## README
Biquad（2次IIRフィルタ）の縦続接続の計算用EXCELシート
●パラメータ | 値 | 反映される列
サンプリング周波数 | 44100 | f-responseのomega列, io-sinwaveのTime列
入力サイン波の周波数 | 1000 | io-sinwaveのx[n]列
F特計算開始の周波数 | 10 | f-responseのfrequency列
●シートの説明（詳しくは弊社サイトhttp://digitalfilter.comの「お役立ちEXCEL for Filters」ご参照）
f-response | 係数から周波数特性を求める。Gain（振幅）とTheta（位相）
io-sinwave | 入出力特性。サイン波を入力した際の出力
●Biquadは下図のように最大４段縦続接続できます
（＊）Biquadの係数はf-responseシートに入力します。
Biquad 1個目：D列、 2個目：K列、 3個目：R列、 4個目：Y列、それぞれ上からa0, a1, a2, b1, b2
●その他追記事項
Biquadは２次のIIRフィルタであり、その構成は図１（直接型１）でも図２（直接型２）でも構いません（同じ特性です）。
図１ Biquad回路（直接型１）
図２ Biquad回路（直接型２）
Z^-1は１サイクル遅延器です。
b1, b2が反転されていることに注意してください。
改訂履歴
2024/02/10 : version 1.0
by Toshio Iwata at DIGITALFILTER.COM, all rights reserved
詳しい説明・使用法は弊社サイトhttp://digitalfilter.comの「お役立ちEXCEL for Filters」を参考にしてください
本EXCELシートの無断配布を禁じます（上記サイトからダウンロードして使用してください）
本EXCELシートはユーザー各自の責任において使用してください

## f-response
freq-base | frequency | omega | biquad1の係数 | Areal1 | Aimag1 | Breal1 | Bimag1 | Gain1 [dB] | Theta1 [rad] | biquad2の係数 | Areal2 | Aimag2 | Breal2 | Bimag2 | Gain2 [dB] | Theta2 [rad] | biquad3の係数 | Areal3 | Aimag3 | Breal3 | Bimag3 | Gain3 [dB] | Theta3 [rad] | biquad4の係数 | Areal4 | Aimag4 | Breal4 | Bimag4 | Gain4 [dB] | Theta4 [rad] | total Gain [dB] | total Theta [rad]
1 | 10 | 0.0014248 | 0.95968 | -1.9481e-06 | 2.7755e-09 | 0.01953 | 7.3147e-05 | -80.0219 | 3.1364 | 0.90419 | -1.8354e-06 | 2.615e-09 | 0.018401 | 0.00023369 | -80.0226 | 3.1275 | 0.87498 | -1.7762e-06 | 2.5306e-09 | 0.017806 | 0.0003182 | -80.0233 | 3.1223 | 1 | 1 | 0 | 1 | 0 | 0 | 0 | -240.0677 | 9.3862
1.25 | 12.5 | 0.0017809 | -1.9194 | -3.0439e-06 | 5.421e-09 | 0.019529 | 9.1435e-05 | -76.145 | 3.1351 | -1.8084 | -2.8679e-06 | 5.1075e-09 | 0.0184 | 0.00029212 | -76.1462 | 3.1239 | -1.75 | -2.7752e-06 | 4.9425e-09 | 0.017806 | 0.00039775 | -76.1473 | 3.1175 | 0 | 1 | 0 | 1 | 0 | 0 | 0 | -228.4385 | 9.3765
1.6 | 16 | 0.0022796 | 0.95968 | -4.9871e-06 | 1.1369e-08 | 0.019527 | 0.00011704 | -71.8559 | 3.1333 | 0.90419 | -4.6987e-06 | 1.0711e-08 | 0.018398 | 0.00037391 | -71.8578 | 3.119 | 0.87498 | -4.5469e-06 | 1.0365e-08 | 0.017804 | 0.00050913 | -71.8597 | 3.1107 | 0 | 1 | 0 | 1 | 0 | 0 | 0 | -215.5733 | 9.363
2 | 20 | 0.0028495 | -1.9096 | -7.7923e-06 | 2.2204e-08 | 0.019524 | 0.00014631 | -67.9784 | 3.1312 | -1.7992 | -7.3417e-06 | 2.092e-08 | 0.018396 | 0.0004674 | -67.9814 | 3.1133 | -1.741 | -7.1046e-06 | 2.0245e-08 | 0.017802 | 0.00063641 | -67.9843 | 3.103 | 0 | 1 | 0 | 1 | 0 | 0 | 0 | -203.9441 | 9.3476
2.5 | 25 | 0.0035619 | 0.92913 | -1.2175e-05 | 4.3368e-08 | 0.01952 | 0.0001829 | -64.1003 | 3.1287 | 0.81758 | -1.1471e-05 | 4.086e-08 | 0.018393 | 0.00058426 | -64.105 | 3.1063 | 0.75886 | -1.1101e-05 | 3.954e-08 | 0.017799 | 0.00079553 | -64.1096 | 3.0934 | 0 | 1 | 0 | 1 | 0 | 0 | 0 | -192.3148 | 9.3283
3.15 | 31.5 | 0.004488 |  | -1.933e-05 | 8.6752e-08 | 0.019513 | 0.00023049 | -60.0827 | 3.1253 |  | -1.8212e-05 | 8.1736e-08 | 0.018387 | 0.00073619 | -60.0901 | 3.0971 |  | -1.7624e-05 | 7.9095e-08 | 0.017795 | 0.0010024 | -60.0975 | 3.0808 |  | 1 | 0 | 1 | 0 | 0 | 0 | -180.2703 | 9.3032
4 | 40 | 0.005699 |  | -3.1169e-05 | 1.7763e-07 | 0.019502 | 0.00029275 | -55.9281 | 3.1209 |  | -2.9367e-05 | 1.6736e-07 | 0.018378 | 0.0009349 | -55.9401 | 3.0851 |  | -2.8418e-05 | 1.6196e-07 | 0.017787 | 0.0012729 | -55.9521 | 3.0644 |  | 1 | 0 | 1 | 0 | 0 | 0 | -167.8203 | 9.2704
5 | 50 | 0.0071238 |  | -4.8701e-05 | 3.4694e-07 | 0.019486 | 0.00036605 | -52.0449 | 3.1157 |  | -4.5885e-05 | 3.2688e-07 | 0.018365 | 0.0011687 | -52.0637 | 3.0709 |  | -4.4402e-05 | 3.1632e-07 | 0.017775 | 0.0015913 | -52.0824 | 3.0452 |  | 1 | 0 | 1 | 0 | 0 | 0 | -156.1911 | 9.2318
6.3 | 63 | 0.008976 |  | -7.7316e-05 | 6.9401e-07 | 0.019459 | 0.00046147 | -48.019 | 3.1089 |  | -7.2845e-05 | 6.5387e-07 | 0.018343 | 0.0014728 | -48.0489 | 3.0525 |  | -7.0492e-05 | 6.3275e-07 | 0.017755 | 0.0020052 | -48.0786 | 3.0202 |  | 1 | 0 | 1 | 0 | 0 | 0 | -144.1465 | 9.1816
8 | 80 | 0.011398 |  | -0.00012467 | 1.421e-06 | 0.019414 | 0.00058651 | -43.8507 | 3.1 |  | -0.00011746 | 1.3389e-06 | 0.018307 | 0.0018707 | -43.899 | 3.0284 |  | -0.00011366 | 1.2956e-06 | 0.017724 | 0.0025467 | -43.9467 | 2.9875 |  | 1 | 0 | 1 | 0 | 0 | 0 | -131.6963 | 9.1158
10 | 100 | 0.014248 |  | -0.00019479 | 2.7754e-06 | 0.019348 | 0.0007341 | -39.947 | 3.0894 |  | -0.00018352 | 2.6149e-06 | 0.018253 | 0.0023392 | -40.0227 | 2.9999 |  | -0.00017759 | 2.5304e-06 | 0.017676 | 0.0031841 | -40.0971 | 2.9491 |  | 1 | 0 | 1 | 0 | 0 | 0 | -120.0668 | 9.0384
12.5 | 125 | 0.017809 |  | -0.00030433 | 5.4206e-06 | 0.019245 | 0.0009195 | -36.0279 | 3.076 |  | -0.00028673 | 5.1071e-06 | 0.018169 | 0.0029256 | -36.1468 | 2.9641 |  | -0.00027747 | 4.9421e-06 | 0.017602 | 0.0039816 | -36.2624 | 2.9013 |  | 1 | 0 | 1 | 0 | 0 | 0 | -108.4371 | 8.9415
16 | 160 | 0.022796 |  | -0.00049856 | 1.1367e-05 | 0.019062 | 0.0011812 | -31.6635 | 3.0569 |  | -0.00046973 | 1.071e-05 | 0.01802 | 0.0037484 | -31.8598 | 2.9137 |  | -0.00045456 | 1.0364e-05 | 0.017471 | 0.0050997 | -32.0477 | 2.8348 |  | 1 | 0 | 1 | 0 | 0 | 0 | -95.571 | 8.8054
20 | 200 | 0.028495 |  | -0.00077887 | 2.22e-05 | 0.018798 | 0.0014842 | -27.6766 | 3.0343 |  | -0.00073383 | 2.0916e-05 | 0.017805 | 0.0046921 | -27.9871 | 2.8554 |  | -0.00071012 | 2.024e-05 | 0.017282 | 0.0063807 | -28.2769 | 2.7594 |  | 1 | 0 | 1 | 0 | 0 | 0 | -83.9406 | 8.6492
25 | 250 | 0.035619 |  | -0.0012167 | 4.3354e-05 | 0.018386 | 0.0018702 | -23.6257 | 3.0046 |  | -0.0011463 | 4.0847e-05 | 0.01747 | 0.0058779 | -24.12 | 2.7814 |  | -0.0011093 | 3.9528e-05 | 0.016987 | 0.0079876 | -24.5637 | 2.6664 |  | 1 | 0 | 1 | 0 | 0 | 0 | -72.3094 | 8.4525
31.5 | 315 | 0.04488 |  | -0.0019307 | 8.6709e-05 | 0.017714 | 0.0023872 | -19.3214 | 2.9628 |  | -0.0018191 | 8.1695e-05 | 0.016922 | 0.0074326 | -20.1296 | 2.6829 |  | -0.0017603 | 7.9055e-05 | 0.016506 | 0.010088 | -20.8107 | 2.5481 |  | 1 | 0 | 1 | 0 | 0 | 0 | -60.2617 | 8.1937
40 | 400 | 0.05699 |  | -0.003111 | 0.00017749 | 0.016603 | 0.003096 | -14.6799 | 2.9002 |  | -0.0029311 | 0.00016723 | 0.016018 | 0.0094937 | -16.0448 | 2.5496 |  | -0.0028364 | 0.00016183 | 0.01571 | 0.012861 | -17.0817 | 2.3986 |  | 1 | 0 | 1 | 0 | 0 | 0 | -47.8064 | 7.8484
50 | 500 | 0.071238 |  | -0.0048558 | 0.0003465 | 0.014961 | 0.0039896 | -10.05 | 2.8097 |  | -0.004575 | 0.00032647 | 0.014681 | 0.01197 | -12.3188 | 2.3864 |  | -0.0044272 | 0.00031592 | 0.014534 | 0.01617 | -13.8015 | 2.2317 |  | 1 | 0 | 1 | 0 | 0 | 0 | -36.1703 | 7.4278
63 | 630 | 0.08976 |  | -0.0076957 | 0.00069262 | 0.012288 | 0.0052725 | -4.7633 | 2.6465 |  | -0.0072507 | 0.00065257 | 0.012506 | 0.015293 | -8.6711 | 2.1665 |  | -0.0070164 | 0.00063149 | 0.012621 | 0.020567 | -10.6942 | 2.0314 |  | 1 | 0 | 1 | 0 | 0 | 0 | -24.1286 | 6.8445
80 | 800 | 0.11398 |  | -0.012373 | 0.0014165 | 0.0078851 | 0.0072102 | 1.3311 | 2.2869 |  | -0.011658 | 0.0013346 | 0.0089252 | 0.019861 | -5.37 | 1.8791 |  | -0.011281 | 0.0012915 | 0.0094726 | 0.026521 | -7.8895 | 1.7999 |  | 1 | 0 | 1 | 0 | 0 | 0 | -11.9283 | 5.9659
100 | 1000 | 0.14248 |  | -0.019251 | 0.0027615 | 0.0014137 | 0.0099633 | 5.7229 | 1.5693 |  | -0.018138 | 0.0026018 | 0.0036637 | 0.025643 | -3.0069 | 1.5702 |  | -0.017552 | 0.0025178 | 0.0048482 | 0.033896 | -5.716 | 1.5704 |  | 1 | 0 | 1 | 0 | 0 | 0 | -3 | 4.7099
125 | 1250 | 0.17809 |  | -0.029878 | 0.0053782 | -0.0085836 | 0.014302 | 5.2018 | 0.85215 |  | -0.028151 | 0.0050672 | -0.0044577 | 0.033639 | -1.4842 | 1.261 |  | -0.027241 | 0.0049035 | -0.0022858 | 0.043818 | -4.0018 | 1.3406 |  | 1 | 0 | 1 | 0 | 0 | 0 | -0.28415 | 3.4537
160 | 1600 | 0.22796 |  | -0.048371 | 0.011222 | -0.025971 | 0.022466 | 3.2033 | 0.48521 |  | -0.045574 | 0.010573 | -0.018563 | 0.046627 | -0.60977 | 0.96396 |  | -0.044101 | 0.010231 | -0.014663 | 0.059346 | -2.6084 | 1.1006 |  | 1 | 0 | 1 | 0 | 0 | 0 | -0.01485 | 2.5498
200 | 2000 | 0.28495 |  | -0.074277 | 0.021757 | -0.05031 | 0.035496 | 1.9869 | 0.32949 |  | -0.069982 | 0.020499 | -0.038262 | 0.064644 | -0.25773 | 0.75141 |  | -0.067721 | 0.019837 | -0.03192 | 0.079986 | -1.7302 | 0.90614 |  | 1 | 0 | 1 | 0 | 0 | 0 | -0.00099236 | 1.987
250 | 2500 | 0.35619 |  | -0.11291 | 0.04201 | -0.086564 | 0.058574 | 1.234 | 0.2387 |  | -0.10638 | 0.039581 | -0.067495 | 0.092984 | -0.1058 | 0.58672 |  | -0.10295 | 0.038302 | -0.057458 | 0.1111 | -1.1282 | 0.73731 |  | 1 | 0 | 1 | 0 | 0 | 0 | -6.506e-05 | 1.5627
315 | 3150 | 0.4488 |  | -0.17125 | 0.082471 | -0.14119 | 0.10212 | 0.75528 | 0.1774 |  | -0.16135 | 0.077702 | -0.11125 | 0.14142 | -0.041231 | 0.45546 |  | -0.15614 | 0.075192 | -0.095491 | 0.16211 | -0.71405 | 0.58968 |  | 1 | 0 | 1 | 0 | 0 | 0 | -3.727e-06 | 1.2225
400 | 4000 | 0.5699 |  | -0.25541 | 0.16367 | -0.21963 | 0.18616 | 0.45368 | 0.1332 |  | -0.24064 | 0.15421 | -0.17326 | 0.22793 | -0.015244 | 0.35093 |  | -0.23286 | 0.14923 | -0.14885 | 0.24992 | -0.43843 | 0.46372 |  | 1 | 0 | 1 | 0 | 0 | 0 | -1.6239e-07 | 0.94785
500 | 5000 | 0.71238 |  | -0.35326 | 0.3051 | -0.30999 | 0.32894 | 0.27942 | 0.10267 |  | -0.33283 | 0.28746 | -0.24266 | 0.36713 | -0.0058633 | 0.27438 |  | -0.32208 | 0.27817 | -0.20721 | 0.38723 | -0.27355 | 0.36708 |  | 1 | 0 | 1 | 0 | 0 | 0 | 5.875e-09 | 0.74412
630 | 6300 | 0.8976 |  | -0.45057 | 0.565 | -0.39737 | 0.58715 | 0.16608 | 0.078232 |  | -0.42452 | 0.53233 | -0.3037 | 0.60957 | -0.0020899 | 0.21098 |  | -0.4108 | 0.51513 | -0.25439 | 0.62138 | -0.16399 | 0.28462 |  | 1 | 0 | 1 | 0 | 0 | 0 | 9.5017e-09 | 0.57384
800 | 8000 | 1.1398 |  | -0.46686 | 1.0153 | -0.40258 | 1.0296 | 0.093531 | 0.058275 |  | -0.43987 | 0.95661 | -0.28383 | 1.014 | -0.00066661 | 0.15806 |  | -0.42566 | 0.9257 | -0.22133 | 1.0058 | -0.092865 | 0.21438 |  | 1 | 0 | 1 | 0 | 0 | 0 | 5.6625e-09 | 0.43072
1000 | 10000 | 1.4248 |  | -0.23866 | 1.6226 | -0.16767 | 1.6217 | 0.05141 | 0.043019 |  | -0.22486 | 1.5288 | -0.044768 | 1.5446 | -0.00020206 | 0.11706 |  | -0.2176 | 1.4794 | 0.019924 | 1.504 | -0.051208 | 0.15929 |  | 1 | 0 | 1 | 0 | 0 | 0 | 3.1452e-09 | 0.31937
1250 | 12500 | 1.7809 |  | 0.48392 | 2.2687 | 0.55009 | 2.2467 | 0.025085 | 0.029969 |  | 0.45593 | 2.1375 | 0.6289 | 2.0932 | -4.8205e-05 | 0.081719 |  | 0.4412 | 2.0685 | 0.67038 | 2.0124 | -0.025037 | 0.11142 |  | 1 | 0 | 1 | 0 | 0 | 0 | 1.5509e-09 | 0.2231
1600 | 16000 | 2.2796 |  | 2.0626 | 2.4055 | 2.1013 | 2.3679 | 0.0080948 | 0.016995 |  | 1.9434 | 2.2664 | 2.0464 | 2.1738 | -5.0259e-06 | 0.046402 |  | 1.8806 | 2.1932 | 2.0175 | 2.0717 | -0.0080898 | 0.063347 |  | 1 | 0 | 1 | 0 | 0 | 0 | 5.1672e-10 | 0.12674
2000 | 20000 | 2.8495 |  | 3.5983 | 1.0819 | 3.6038 | 1.0623 | 0.00082804 | 0.0054315 |  | 3.3902 | 1.0194 | 3.405 | 0.96895 | -5.2597e-08 | 0.014838 |  | 3.2807 | 0.98643 | 3.3003 | 0.91983 | -0.00082799 | 0.020268 |  | 1 | 0 | 1 | 0 | 0 | 0 | 7.321e-11 | 0.040537

## io-sinwave
index | Time | x[n] | a0 * x[n] | x[n-1] | a1 * x[n-1] | x[n-2] | a2 * x[n-2] | y[n-1] | (-1)*b1*y[n-1] | y[n-2] | (-1)*b2*y[n-2] | y[n] （1段目出力） | a0 * x[n] （2段目入力） | x[n-1] | a1 * x[n-1] | x[n-2] | a2 * x[n-2] | y[n-1] | (-1)*b1*y[n-1] | y[n-2] | (-1)*b2*y[n-2] | y[n] （2段目出力） | a0 * x[n] （3段目入力） | x[n-1] | a1 * x[n-1] | x[n-2] | a2 * x[n-2] | y[n-1] | (-1)*b1*y[n-1] | y[n-2] | (-1)*b2*y[n-2] | y[n] （3段目出力） | a0 * x[n] （4段目入力） | x[n-1] | a1 * x[n-1] | x[n-2] | a2 * x[n-2] | y[n-1] | (-1)*b1*y[n-1] | y[n-2] | (-1)*b2*y[n-2] | y[n] （4段目出力）
0 | 0 | 0 | 0 | 0 | 0 | 0 | 0 | 0 | 0 | 0 | 0 | 0 | 0 | 0 | 0 | 0 | 0 | 0 | 0 | 0 | 0 | 0 | 0 | 0 | 0 | 0 | 0 | 0 | 0 | 0 | 0 | 0 | 0 | 0 | 0 | 0 | 0 | 0 | 0 | 0 | 0 | 0
1 | 2.2676e-05 | 0.14199 | 0.13627 | 0 | 0 | 0 | 0 | 0 | 0 | 0 | 0 | 0.13627 | 0.12321 | 0 | 0 | 0 | 0 | 0 | 0 | 0 | 0 | 0.12321 | 0.10781 | 0 | 0 | 0 | 0 | 0 | 0 | 0 | 0 | 0.10781 | 0.10781 | 0 | 0 | 0 | 0 | 0 | 0 | 0 | 0 | 0.10781
2 | 4.5351e-05 | 0.28111 | 0.26978 | 0.14199 | -0.27254 | 0 | 0 | 0.13627 | 0.26022 | 0 | 0 | 0.25746 | 0.23279 | 0.13627 | -0.24643 | 0 | 0 | 0.12321 | 0.22168 | 0 | 0 | 0.20805 | 0.18204 | 0.12321 | -0.21562 | 0 | 0 | 0.10781 | 0.1877 | 0 | 0 | 0.15412 | 0.15412 | 0.10781 | 0 | 0 | 0 | 0.10781 | 0 | 0 | 0 | 0.15412
3 | 6.8027e-05 | 0.41453 | 0.39782 | 0.28111 | -0.53955 | 0.14199 | 0.13627 | 0.25746 | 0.49164 | 0.13627 | -0.12661 | 0.35956 | 0.32511 | 0.25746 | -0.46558 | 0.13627 | 0.12321 | 0.20805 | 0.37431 | 0.12321 | -0.10074 | 0.25632 | 0.22427 | 0.20805 | -0.36407 | 0.12321 | 0.10781 | 0.15412 | 0.26833 | 0.10781 | -0.081811 | 0.15453 | 0.15453 | 0.15412 | 0 | 0.10781 | 0 | 0.15412 | 0 | 0.10781 | 0 | 0.15453
4 | 9.0703e-05 | 0.53955 | 0.5178 | 0.41453 | -0.79564 | 0.28111 | 0.26978 | 0.35956 | 0.68662 | 0.25746 | -0.23921 | 0.43935 | 0.39725 | 0.35956 | -0.65023 | 0.25746 | 0.23279 | 0.25632 | 0.46117 | 0.20805 | -0.17009 | 0.27089 | 0.23702 | 0.25632 | -0.44855 | 0.20805 | 0.18204 | 0.15453 | 0.26904 | 0.15412 | -0.11695 | 0.1226 | 0.1226 | 0.15453 | 0 | 0.15412 | 0 | 0.15453 | 0 | 0.15412 | 0 | 0.1226
5 | 0.00011338 | 0.65364 | 0.62728 | 0.53955 | -1.0356 | 0.41453 | 0.39782 | 0.43935 | 0.83898 | 0.35956 | -0.33408 | 0.4944 | 0.44703 | 0.43935 | -0.79451 | 0.35956 | 0.32511 | 0.27089 | 0.48738 | 0.25632 | -0.20956 | 0.25546 | 0.22352 | 0.27089 | -0.47404 | 0.25632 | 0.22427 | 0.1226 | 0.21345 | 0.15453 | -0.11726 | 0.069929 | 0.069929 | 0.1226 | 0 | 0.15453 | 0 | 0.1226 | 0 | 0.15453 | 0 | 0.069929
6 | 0.00013605 | 0.75448 | 0.72406 | 0.65364 | -1.2546 | 0.53955 | 0.5178 | 0.4944 | 0.94411 | 0.43935 | -0.40821 | 0.52319 | 0.47306 | 0.4944 | -0.89407 | 0.43935 | 0.39725 | 0.25546 | 0.45961 | 0.27089 | -0.22147 | 0.21438 | 0.18758 | 0.25546 | -0.44703 | 0.27089 | 0.23702 | 0.069929 | 0.12175 | 0.1226 | -0.093033 | 0.0062848 | 0.0062848 | 0.069929 | 0 | 0.1226 | 0 | 0.069929 | 0 | 0.1226 | 0 | 0.0062848
7 | 0.00015873 | 0.84003 | 0.80616 | 0.75448 | -1.4481 | 0.65364 | 0.62728 | 0.52319 | 0.99908 | 0.4944 | -0.45936 | 0.52504 | 0.47474 | 0.52319 | -0.94612 | 0.4944 | 0.44703 | 0.21438 | 0.38571 | 0.25546 | -0.20885 | 0.15251 | 0.13344 | 0.21438 | -0.37516 | 0.25546 | 0.22352 | 0.0062848 | 0.010942 | 0.069929 | -0.053066 | -0.060327 | -0.060327 | 0.0062848 | 0 | 0.069929 | 0 | 0.0062848 | 0 | 0.069929 | 0 | -0.060327
8 | 0.00018141 | 0.90855 | 0.87192 | 0.84003 | -1.6123 | 0.75448 | 0.72406 | 0.52504 | 1.0026 | 0.52319 | -0.48611 | 0.50017 | 0.45225 | 0.52504 | -0.94947 | 0.52319 | 0.47306 | 0.15251 | 0.27439 | 0.21438 | -0.17527 | 0.07495 | 0.065579 | 0.15251 | -0.26688 | 0.21438 | 0.18758 | -0.060327 | -0.10503 | 0.0062848 | -0.0047693 | -0.12352 | -0.12352 | -0.060327 | 0 | 0.0062848 | 0 | -0.060327 | 0 | 0.0062848 | 0 | -0.12352
9 | 0.00020408 | 0.95867 | 0.92002 | 0.90855 | -1.7438 | 0.84003 | 0.80616 | 0.50017 | 0.95513 | 0.52504 | -0.48783 | 0.44963 | 0.40655 | 0.50017 | -0.9045 | 0.52504 | 0.47474 | 0.07495 | 0.13485 | 0.15251 | -0.12469 | -0.013055 | -0.011423 | 0.07495 | -0.13116 | 0.15251 | 0.13344 | -0.12352 | -0.21506 | -0.060327 | 0.04578 | -0.17842 | -0.17842 | -0.12352 | 0 | -0.060327 | 0 | -0.12352 | 0 | -0.060327 | 0 | -0.17842
10 | 0.00022676 | 0.98936 | 0.94947 | 0.95867 | -1.84 | 0.90855 | 0.87192 | 0.44963 | 0.85861 | 0.50017 | -0.46473 | 0.37524 | 0.33928 | 0.44963 | -0.81309 | 0.50017 | 0.45225 | -0.013055 | -0.023489 | 0.07495 | -0.061277 | -0.10633 | -0.093032 | -0.013055 | 0.022846 | 0.07495 | 0.065579 | -0.17842 | -0.31064 | -0.12352 | 0.093736 | -0.22151 | -0.22151 | -0.17842 | 0 | -0.12352 | 0 | -0.17842 | 0 | -0.12352 | 0 | -0.22151
11 | 0.00024943 | 0.99999 | 0.95968 | 0.98936 | -1.8989 | 0.95867 | 0.92002 | 0.37524 | 0.71655 | 0.44963 | -0.41776 | 0.27955 | 0.25277 | 0.37524 | -0.67857 | 0.44963 | 0.40655 | -0.10633 | -0.1913 | -0.013055 | 0.010674 | -0.19988 | -0.17489 | -0.10633 | 0.18606 | -0.013055 | -0.011423 | -0.22151 | -0.38566 | -0.17842 | 0.1354 | -0.25051 | -0.25051 | -0.22151 | 0 | -0.17842 | 0 | -0.22151 | 0 | -0.17842 | 0 | -0.25051
12 | 0.00027211 | 0.99037 | 0.95044 | 0.99999 | -1.9194 | 0.98936 | 0.94947 | 0.27955 | 0.53383 | 0.37524 | -0.34864 | 0.16573 | 0.14986 | 0.27955 | -0.50553 | 0.37524 | 0.33928 | -0.19988 | -0.35962 | -0.10633 | 0.086929 | -0.28908 | -0.25294 | -0.19988 | 0.34978 | -0.10633 | -0.093032 | -0.25051 | -0.43616 | -0.22151 | 0.16809 | -0.26425 | -0.26425 | -0.25051 | 0 | -0.22151 | 0 | -0.25051 | 0 | -0.22151 | 0 | -0.26425
13 | 0.00029478 | 0.96067 | 0.92194 | 0.99037 | -1.9009 | 0.99999 | 0.95968 | 0.16573 | 0.31649 | 0.27955 | -0.25974 | 0.037489 | 0.033897 | 0.16573 | -0.29971 | 0.27955 | 0.25277 | -0.28908 | -0.52011 | -0.19988 | 0.16342 | -0.36974 | -0.32351 | -0.28908 | 0.50588 | -0.19988 | -0.17489 | -0.26425 | -0.46008 | -0.25051 | 0.1901 | -0.2625 | -0.2625 | -0.26425 | 0 | -0.25051 | 0 | -0.26425 | 0 | -0.25051 | 0 | -0.2625
14 | 0.00031746 | 0.91151 | 0.87476 | 0.96067 | -1.8439 | 0.99037 | 0.95044 | 0.037489 | 0.071589 | 0.16573 | -0.15399 | -0.10108 | -0.091399 | 0.037489 | -0.067794 | 0.16573 | 0.14986 | -0.36974 | -0.66523 | -0.28908 | 0.23635 | -0.43822 | -0.38343 | -0.36974 | 0.64703 | -0.28908 | -0.25294 | -0.2625 | -0.45702 | -0.26425 | 0.20053 | -0.24583 | -0.24583 | -0.2625 | 0 | -0.26425 | 0 | -0.2625 | 0 | -0.26425 | 0 | -0.24583
15 | 0.00034014 | 0.84387 | 0.80985 | 0.91151 | -1.7495 | 0.96067 | 0.92194 | -0.10108 | -0.19303 | 0.037489 | -0.034832 | -0.24559 | -0.22206 | -0.10108 | 0.1828 | 0.037489 | 0.033897 | -0.43822 | -0.78843 | -0.36974 | 0.30229 | -0.4915 | -0.43005 | -0.43822 | 0.76686 | -0.36974 | -0.32351 | -0.24583 | -0.42801 | -0.2625 | 0.1992 | -0.21552 | -0.21552 | -0.24583 | 0 | -0.2625 | 0 | -0.24583 | 0 | -0.2625 | 0 | -0.21552
16 | 0.00036281 | 0.75913 | 0.72853 | 0.84387 | -1.6197 | 0.91151 | 0.87476 | -0.24559 | -0.46898 | -0.10108 | 0.09392 | -0.39147 | -0.35396 | -0.24559 | 0.44412 | -0.10108 | -0.091399 | -0.4915 | -0.8843 | -0.43822 | 0.35828 | -0.52727 | -0.46134 | -0.4915 | 0.86011 | -0.43822 | -0.38343 | -0.21552 | -0.37523 | -0.24583 | 0.18655 | -0.17334 | -0.17334 | -0.21552 | 0 | -0.24583 | 0 | -0.21552 | 0 | -0.24583 | 0 | -0.17334
17 | 0.00038549 | 0.65901 | 0.63244 | 0.75913 | -1.4571 | 0.84387 | 0.80985 | -0.39147 | -0.74755 | -0.24559 | 0.22818 | -0.53413 | -0.48295 | -0.39147 | 0.70792 | -0.24559 | -0.22206 | -0.52727 | -0.94864 | -0.4915 | 0.40184 | -0.54389 | -0.47589 | -0.52727 | 0.92269 | -0.4915 | -0.43005 | -0.17334 | -0.3018 | -0.21552 | 0.16355 | -0.1215 | -0.1215 | -0.17334 | 0 | -0.21552 | 0 | -0.17334 | 0 | -0.21552 | 0 | -0.1215
18 | 0.00040816 | 0.54553 | 0.52354 | 0.65901 | -1.2649 | 0.75913 | 0.72853 | -0.53413 | -1.02 | -0.39147 | 0.36372 | -0.66906 | -0.60495 | -0.53413 | 0.9659 | -0.39147 | -0.35396 | -0.54389 | -0.97855 | -0.52727 | 0.43108 | -0.54049 | -0.47291 | -0.54389 | 0.95178 | -0.52727 | -0.46134 | -0.1215 | -0.21154 | -0.17334 | 0.13154 | -0.062479 | -0.062479 | -0.1215 | 0 | -0.17334 | 0 | -0.1215 | 0 | -0.17334 | 0 | -0.062479
19 | 0.00043084 | 0.421 | 0.40403 | 0.54553 | -1.0471 | 0.65901 | 0.63244 | -0.66906 | -1.2776 | -0.53413 | 0.49627 | -0.79197 | -0.71609 | -0.66906 | 1.2099 | -0.53413 | -0.48295 | -0.54049 | -0.97243 | -0.54389 | 0.44467 | -0.51689 | -0.45226 | -0.54049 | 0.94582 | -0.54389 | -0.47589 | -0.062479 | -0.10878 | -0.1215 | 0.092204 | 0.0010938 | 0.0010938 | -0.062479 | 0 | -0.1215 | 0 | -0.062479 | 0 | -0.1215 | 0 | 0.0010938
20 | 0.00045351 | 0.28794 | 0.27633 | 0.421 | -0.80806 | 0.54553 | 0.52354 | -0.79197 | -1.5123 | -0.66906 | 0.62164 | -0.89889 | -0.81276 | -0.79197 | 1.4322 | -0.66906 | -0.60495 | -0.51689 | -0.92997 | -0.54049 | 0.44189 | -0.47362 | -0.41441 | -0.51689 | 0.90453 | -0.54049 | -0.47291 | 0.0010938 | 0.0019043 | -0.062479 | 0.047413 | 0.066525 | 0.066525 | 0.0010938 | 0 | -0.062479 | 0 | 0.0010938 | 0 | -0.062479 | 0 | 0.066525
21 | 0.00047619 | 0.14904 | 0.14303 | 0.28794 | -0.55266 | 0.421 | 0.40403 | -0.89889 | -1.7165 | -0.79197 | 0.73584 | -0.98627 | -0.89178 | -0.89889 | 1.6255 | -0.79197 | -0.71609 | -0.47362 | -0.85213 | -0.51689 | 0.4226 | -0.41187 | -0.36038 | -0.47362 | 0.82882 | -0.51689 | -0.45226 | 0.066525 | 0.11582 | 0.0010938 | -0.00083002 | 0.13117 | 0.13117 | 0.066525 | 0 | 0.0010938 | 0 | 0.066525 | 0 | 0.0010938 | 0 | 0.13117
22 | 0.00049887 | 0.0071237 | 0.0068365 | 0.14904 | -0.28607 | 0.28794 | 0.27633 | -0.98627 | -1.8834 | -0.89889 | 0.83519 | -1.0511 | -0.95039 | -0.98627 | 1.7836 | -0.89889 | -0.81276 | -0.41187 | -0.74103 | -0.47362 | 0.38722 | -0.33341 | -0.29173 | -0.41187 | 0.72076 | -0.47362 | -0.41441 | 0.13117 | 0.22837 | 0.066525 | -0.050483 | 0.19251 | 0.19251 | 0.13117 | 0 | 0.066525 | 0 | 0.13117 | 0 | 0.066525 | 0 | 0.19251
23 | 0.00052154 | -0.13494 | -0.1295 | 0.0071237 | -0.013673 | 0.14904 | 0.14303 | -1.0511 | -2.0072 | -0.98627 | 0.91638 | -1.0909 | -0.98642 | -1.0511 | 1.9008 | -0.98627 | -0.89178 | -0.33341 | -0.59987 | -0.41187 | 0.33674 | -0.24054 | -0.21046 | -0.33341 | 0.58346 | -0.41187 | -0.36038 | 0.19251 | 0.33517 | 0.13117 | -0.099537 | 0.24824 | 0.24824 | 0.19251 | 0 | 0.13117 | 0 | 0.19251 | 0 | 0.13117 | 0 | 0.24824
24 | 0.00054422 | -0.27427 | -0.26321 | -0.13494 | 0.259 | 0.0071237 | 0.0068365 | -1.0909 | -2.0833 | -1.0511 | 0.97661 | -1.104 | -0.99825 | -1.0909 | 1.9728 | -1.0511 | -0.95039 | -0.24054 | -0.43277 | -0.33341 | 0.27259 | -0.13599 | -0.11898 | -0.24054 | 0.42093 | -0.33341 | -0.29173 | 0.24824 | 0.4322 | 0.19251 | -0.14609 | 0.29633 | 0.29633 | 0.24824 | 0 | 0.19251 | 0 | 0.24824 | 0 | 0.19251 | 0 | 0.29633
25 | 0.00056689 | -0.40804 | -0.39159 | -0.27427 | 0.52642 | -0.13494 | -0.1295 | -1.104 | -2.1083 | -1.0909 | 1.0136 | -1.0893 | -0.98493 | -1.104 | 1.9965 | -1.0909 | -0.98642 | -0.13599 | -0.24466 | -0.24054 | 0.19666 | -0.022845 | -0.019989 | -0.13599 | 0.23797 | -0.24054 | -0.21046 | 0.29633 | 0.51593 | 0.24824 | -0.18838 | 0.33506 | 0.33506 | 0.29633 | 0 | 0.24824 | 0 | 0.29633 | 0 | 0.24824 | 0 | 0.33506
26 | 0.00058957 | -0.53354 | -0.51203 | -0.40804 | 0.78317 | -0.27427 | -0.26321 | -1.0893 | -2.0801 | -1.104 | 1.0258 | -1.0464 | -0.94613 | -1.0893 | 1.9699 | -1.104 | -0.99825 | -0.022845 | -0.041103 | -0.13599 | 0.11118 | 0.095544 | 0.083599 | -0.022845 | 0.039978 | -0.13599 | -0.11898 | 0.33506 | 0.58336 | 0.29633 | -0.22487 | 0.36308 | 0.36308 | 0.33506 | 0 | 0.29633 | 0 | 0.33506 | 0 | 0.29633 | 0 | 0.36308
27 | 0.00061224 | -0.64823 | -0.62209 | -0.53354 | 1.0241 | -0.40804 | -0.39159 | -1.0464 | -1.9982 | -1.0893 | 1.0121 | -0.97571 | -0.88223 | -1.0464 | 1.8923 | -1.0893 | -0.98493 | 0.095544 | 0.1719 | -0.022845 | 0.018678 | 0.21569 | 0.18872 | 0.095544 | -0.1672 | -0.022845 | -0.019989 | 0.36308 | 0.63214 | 0.33506 | -0.25426 | 0.37941 | 0.37941 | 0.36308 | 0 | 0.33506 | 0 | 0.36308 | 0 | 0.33506 | 0 | 0.37941
28 | 0.00063492 | -0.74978 | -0.71955 | -0.64823 | 1.2442 | -0.53354 | -0.51203 | -0.97571 | -1.8632 | -1.0464 | 0.97223 | -0.87838 | -0.79422 | -0.97571 | 1.7645 | -1.0464 | -0.94613 | 0.21569 | 0.38806 | 0.095544 | -0.078114 | 0.33405 | 0.29229 | 0.21569 | -0.37745 | 0.095544 | 0.083599 | 0.37941 | 0.66057 | 0.36308 | -0.27552 | 0.38349 | 0.38349 | 0.37941 | 0 | 0.36308 | 0 | 0.37941 | 0 | 0.36308 | 0 | 0.38349
29 | 0.0006576 | -0.83614 | -0.80243 | -0.74978 | 1.4391 | -0.64823 | -0.62209 | -0.87838 | -1.6773 | -0.97571 | 0.90656 | -0.7562 | -0.68375 | -0.87838 | 1.5884 | -0.97571 | -0.88223 | 0.33405 | 0.60102 | 0.21569 | -0.17634 | 0.44713 | 0.39123 | 0.33405 | -0.58457 | 0.21569 | 0.18872 | 0.38349 | 0.66767 | 0.37941 | -0.28792 | 0.37513 | 0.37513 | 0.38349 | 0 | 0.37941 | 0 | 0.38349 | 0 | 0.37941 | 0 | 0.37513
30 | 0.00068027 | -0.90555 | -0.86904 | -0.83614 | 1.6049 | -0.74978 | -0.71955 | -0.7562 | -1.444 | -0.87838 | 0.81613 | -0.61166 | -0.55305 | -0.7562 | 1.3675 | -0.87838 | -0.79422 | 0.44713 | 0.80447 | 0.33405 | -0.27311 | 0.55159 | 0.48263 | 0.44713 | -0.78246 | 0.33405 | 0.29229 | 0.37513 | 0.65312 | 0.38349 | -0.29101 | 0.35456 | 0.35456 | 0.37513 | 0 | 0.38349 | 0 | 0.37513 | 0 | 0.38349 | 0 | 0.35456
31 | 0.00070295 | -0.95662 | -0.91805 | -0.90555 | 1.7381 | -0.83614 | -0.80243 | -0.61166 | -1.168 | -0.7562 | 0.70261 | -0.4478 | -0.40489 | -0.61166 | 1.1061 | -0.7562 | -0.68375 | 0.55159 | 0.9924 | 0.44713 | -0.36557 | 0.6443 | 0.56375 | 0.55159 | -0.96525 | 0.44713 | 0.39123 | 0.35456 | 0.61731 | 0.37513 | -0.28467 | 0.32237 | 0.32237 | 0.35456 | 0 | 0.37513 | 0 | 0.35456 | 0 | 0.37513 | 0 | 0.32237
32 | 0.00072562 | -0.98829 | -0.94845 | -0.95662 | 1.8361 | -0.90555 | -0.86904 | -0.4478 | -0.85511 | -0.61166 | 0.56831 | -0.2682 | -0.2425 | -0.4478 | 0.80979 | -0.61166 | -0.55305 | 0.6443 | 1.1592 | 0.55159 | -0.45097 | 0.72247 | 0.63215 | 0.6443 | -1.1275 | 0.55159 | 0.48263 | 0.32237 | 0.56125 | 0.35456 | -0.26906 | 0.27947 | 0.27947 | 0.32237 | 0 | 0.35456 | 0 | 0.32237 | 0 | 0.35456 | 0 | 0.27947
33 | 0.0007483 | -0.99994 | -0.95963 | -0.98829 | 1.8969 | -0.95662 | -0.91805 | -0.2682 | -0.51216 | -0.4478 | 0.41606 | -0.076872 | -0.069507 | -0.2682 | 0.48501 | -0.4478 | -0.40489 | 0.72247 | 1.2999 | 0.6443 | -0.52676 | 0.7837 | 0.68572 | 0.72247 | -1.2643 | 0.6443 | 0.56375 | 0.27947 | 0.48657 | 0.32237 | -0.24463 | 0.22711 | 0.22711 | 0.27947 | 0 | 0.32237 | 0 | 0.27947 | 0 | 0.32237 | 0 | 0.22711
34 | 0.00077098 | -0.99133 | -0.95136 | -0.99994 | 1.9193 | -0.98829 | -0.94845 | -0.076872 | -0.14679 | -0.2682 | 0.24919 | 0.12185 | 0.11017 | -0.076872 | 0.13901 | -0.2682 | -0.2425 | 0.7837 | 1.41 | 0.72247 | -0.59068 | 0.82601 | 0.72274 | 0.7837 | -1.3714 | 0.72247 | 0.63215 | 0.22711 | 0.39541 | 0.27947 | -0.21208 | 0.16679 | 0.16679 | 0.22711 | 0 | 0.27947 | 0 | 0.22711 | 0 | 0.27947 | 0 | 0.16679
35 | 0.00079365 | -0.96262 | -0.92381 | -0.99133 | 1.9027 | -0.99994 | -0.95963 | 0.12185 | 0.23268 | -0.076872 | 0.071424 | 0.32338 | 0.2924 | 0.12185 | -0.22034 | -0.076872 | -0.069507 | 0.82601 | 1.4861 | 0.7837 | -0.64073 | 0.84795 | 0.74194 | 0.82601 | -1.4455 | 0.7837 | 0.68572 | 0.16679 | 0.29039 | 0.22711 | -0.17235 | 0.10022 | 0.10022 | 0.16679 | 0 | 0.22711 | 0 | 0.16679 | 0 | 0.22711 | 0 | 0.10022
36 | 0.00081633 | -0.91441 | -0.87755 | -0.96262 | 1.8476 | -0.99133 | -0.95136 | 0.32338 | 0.61753 | 0.12185 | -0.11321 | 0.52304 | 0.47292 | 0.32338 | -0.58479 | 0.12185 | 0.11017 | 0.84795 | 1.5256 | 0.82601 | -0.67533 | 0.84859 | 0.7425 | 0.84795 | -1.4839 | 0.82601 | 0.72274 | 0.10022 | 0.17449 | 0.16679 | -0.12657 | 0.029275 | 0.029275 | 0.10022 | 0 | 0.16679 | 0 | 0.10022 | 0 | 0.16679 | 0 | 0.029275
37 | 0.000839 | -0.84767 | -0.81349 | -0.91441 | 1.7551 | -0.96262 | -0.92381 | 0.52304 | 0.99879 | 0.32338 | -0.30046 | 0.71611 | 0.6475 | 0.52304 | -0.94585 | 0.32338 | 0.2924 | 0.84859 | 1.5268 | 0.84795 | -0.69327 | 0.82755 | 0.72408 | 0.84859 | -1.485 | 0.84795 | 0.74194 | 0.029275 | 0.05097 | 0.10022 | -0.076052 | -0.044055 | -0.044055 | 0.029275 | 0 | 0.10022 | 0 | 0.029275 | 0 | 0.10022 | 0 | -0.044055
38 | 0.00086168 | -0.76375 | -0.73296 | -0.84767 | 1.627 | -0.91441 | -0.87755 | 0.71611 | 1.3675 | 0.52304 | -0.48597 | 0.898 | 0.81196 | 0.71611 | -1.295 | 0.52304 | 0.47292 | 0.82755 | 1.4889 | 0.84859 | -0.69379 | 0.785 | 0.68685 | 0.82755 | -1.4482 | 0.84859 | 0.7425 | -0.044055 | -0.076701 | 0.029275 | -0.022216 | -0.11773 | -0.11773 | -0.044055 | 0 | 0.029275 | 0 | -0.044055 | 0 | 0.029275 | 0 | -0.11773
39 | 0.00088435 | -0.66435 | -0.63757 | -0.76375 | 1.4659 | -0.84767 | -0.81349 | 0.898 | 1.7148 | 0.71611 | -0.66536 | 1.0643 | 0.96234 | 0.898 | -1.6239 | 0.71611 | 0.6475 | 0.785 | 1.4123 | 0.82755 | -0.67658 | 0.72168 | 0.63145 | 0.785 | -1.3737 | 0.82755 | 0.72408 | -0.11773 | -0.20498 | -0.044055 | 0.033431 | -0.18972 | -0.18972 | -0.11773 | 0 | -0.044055 | 0 | -0.11773 | 0 | -0.044055 | 0 | -0.18972
40 | 0.00090703 | -0.55149 | -0.52926 | -0.66435 | 1.2751 | -0.76375 | -0.73296 | 1.0643 | 2.0324 | 0.898 | -0.83436 | 1.211 | 1.0949 | 1.0643 | -1.9247 | 0.898 | 0.81196 | 0.72168 | 1.2984 | 0.785 | -0.6418 | 0.63886 | 0.55899 | 0.72168 | -1.2629 | 0.785 | 0.68685 | -0.18972 | -0.3303 | -0.11773 | 0.089341 | -0.25803 | -0.25803 | -0.18972 | 0 | -0.11773 | 0 | -0.18972 | 0 | -0.11773 | 0 | -0.25803
41 | 0.00092971 | -0.42745 | -0.41022 | -0.55149 | 1.0585 | -0.66435 | -0.63757 | 1.211 | 2.3125 | 1.0643 | -0.98889 | 1.3343 | 1.2065 | 1.211 | -2.1899 | 1.0643 | 0.96234 | 0.63886 | 1.1494 | 0.72168 | -0.59003 | 0.53831 | 0.47101 | 0.63886 | -1.118 | 0.72168 | 0.63145 | -0.25803 | -0.44924 | -0.18972 | 0.14397 | -0.32079 | -0.32079 | -0.25803 | 0 | -0.18972 | 0 | -0.25803 | 0 | -0.18972 | 0 | -0.32079
42 | 0.00095238 | -0.29476 | -0.28287 | -0.42745 | 0.82044 | -0.55149 | -0.52926 | 1.3343 | 2.548 | 1.211 | -1.1252 | 1.4312 | 1.294 | 1.3343 | -2.4129 | 1.211 | 1.0949 | 0.53831 | 0.96852 | 0.63886 | -0.52232 | 0.42225 | 0.36946 | 0.53831 | -0.94202 | 0.63886 | 0.55899 | -0.32079 | -0.55851 | -0.25803 | 0.1958 | -0.37628 | -0.37628 | -0.32079 | 0 | -0.25803 | 0 | -0.32079 | 0 | -0.25803 | 0 | -0.37628
43 | 0.00097506 | -0.15608 | -0.14979 | -0.29476 | 0.56574 | -0.42745 | -0.41022 | 1.4312 | 2.733 | 1.3343 | -1.2398 | 1.4989 | 1.3553 | 1.4312 | -2.5881 | 1.3343 | 1.2065 | 0.42225 | 0.75969 | 0.53831 | -0.44011 | 0.29329 | 0.25662 | 0.42225 | -0.73891 | 0.53831 | 0.47101 | -0.37628 | -0.65511 | -0.32079 | 0.24343 | -0.42297 | -0.42297 | -0.37628 | 0 | -0.32079 | 0 | -0.37628 | 0 | -0.32079 | 0 | -0.42297
44 | 0.00099773 | -0.014247 | -0.013673 | -0.15608 | 0.29958 | -0.29476 | -0.28287 | 1.4989 | 2.8624 | 1.4312 | -1.3297 | 1.5357 | 1.3885 | 1.4989 | -2.7106 | 1.4312 | 1.294 | 0.29329 | 0.52767 | 0.42225 | -0.34522 | 0.15438 | 0.13508 | 0.29329 | -0.51324 | 0.42225 | 0.36946 | -0.42297 | -0.7364 | -0.37628 | 0.28554 | -0.45956 | -0.45956 | -0.42297 | 0 | -0.37628 | 0 | -0.42297 | 0 | -0.37628 | 0 | -0.45956
45 | 0.0010204 | 0.12788 | 0.12272 | -0.014247 | 0.027345 | -0.15608 | -0.14979 | 1.5357 | 2.9325 | 1.4989 | -1.3927 | 1.5401 | 1.3925 | 1.5357 | -2.777 | 1.4989 | 1.3553 | 0.15438 | 0.27776 | 0.29329 | -0.23978 | 0.0087567 | 0.0076619 | 0.15438 | -0.27016 | 0.29329 | 0.25662 | -0.45956 | -0.80012 | -0.42297 | 0.32097 | -0.48503 | -0.48503 | -0.45956 | 0 | -0.42297 | 0 | -0.45956 | 0 | -0.42297 | 0 | -0.48503
46 | 0.0010431 | 0.26741 | 0.25663 | 0.12788 | -0.24544 | -0.014247 | -0.013673 | 1.5401 | 2.9409 | 1.5357 | -1.4268 | 1.5116 | 1.3668 | 1.5401 | -2.785 | 1.5357 | 1.3885 | 0.0087567 | 0.015755 | 0.15438 | -0.12622 | -0.14019 | -0.12267 | 0.0087567 | -0.015324 | 0.15438 | 0.13508 | -0.48503 | -0.84447 | -0.45956 | 0.34874 | -0.49864 | -0.49864 | -0.48503 | 0 | -0.45956 | 0 | -0.48503 | 0 | -0.45956 | 0 | -0.49864
47 | 0.0010658 | 0.40152 | 0.38534 | 0.26741 | -0.51326 | 0.12788 | 0.12272 | 1.5116 | 2.8865 | 1.5401 | -1.4309 | 1.4504 | 1.3114 | 1.5116 | -2.7335 | 1.5401 | 1.3925 | -0.14019 | -0.25223 | 0.0087567 | -0.0071593 | -0.28897 | -0.25284 | -0.14019 | 0.24533 | 0.0087567 | 0.0076619 | -0.49864 | -0.86815 | -0.48503 | 0.36807 | -0.49992 | -0.49992 | -0.49864 | 0 | -0.48503 | 0 | -0.49864 | 0 | -0.48503 | 0 | -0.49992
48 | 0.0010884 | 0.5275 | 0.50623 | 0.40152 | -0.77067 | 0.26741 | 0.25663 | 1.4504 | 2.7697 | 1.5116 | -1.4045 | 1.3574 | 1.2274 | 1.4504 | -2.6229 | 1.5116 | 1.3668 | -0.28897 | -0.5199 | -0.14019 | 0.11462 | -0.43403 | -0.37977 | -0.28897 | 0.50568 | -0.14019 | -0.12267 | -0.49992 | -0.87039 | -0.49864 | 0.37839 | -0.48875 | -0.48875 | -0.49992 | 0 | -0.49864 | 0 | -0.49992 | 0 | -0.49864 | 0 | -0.48875
49 | 0.0011111 | 0.64279 | 0.61687 | 0.5275 | -1.0125 | 0.40152 | 0.38534 | 1.3574 | 2.5921 | 1.4504 | -1.3476 | 1.2343 | 1.116 | 1.3574 | -2.4547 | 1.4504 | 1.3114 | -0.43403 | -0.7809 | -0.28897 | 0.23625 | -0.57194 | -0.50044 | -0.43403 | 0.75954 | -0.28897 | -0.25284 | -0.48875 | -0.85094 | -0.49992 | 0.37937 | -0.46531 | -0.46531 | -0.48875 | 0 | -0.49992 | 0 | -0.48875 | 0 | -0.49992 | 0 | -0.46531
50 | 0.0011338 | 0.74505 | 0.71501 | 0.64279 | -1.2337 | 0.5275 | 0.50623 | 1.2343 | 2.3569 | 1.3574 | -1.2612 | 1.0832 | 0.97942 | 1.2343 | -2.232 | 1.3574 | 1.2274 | -0.57194 | -1.029 | -0.43403 | 0.35486 | -0.69938 | -0.61194 | -0.57194 | 1.0009 | -0.43403 | -0.37977 | -0.46531 | -0.81013 | -0.48875 | 0.37089 | -0.43007 | -0.43007 | -0.46531 | 0 | -0.48875 | 0 | -0.46531 | 0 | -0.48875 | 0 | -0.43007
51 | 0.0011565 | 0.83221 | 0.79866 | 0.74505 | -1.43 | 0.64279 | 0.61687 | 1.0832 | 2.0685 | 1.2343 | -1.1468 | 0.90722 | 0.8203 | 1.0832 | -1.9588 | 1.2343 | 1.116 | -0.69938 | -1.2583 | -0.57194 | 0.46761 | -0.81325 | -0.71157 | -0.69938 | 1.2239 | -0.57194 | -0.50044 | -0.43007 | -0.74877 | -0.46531 | 0.3531 | -0.3838 | -0.3838 | -0.43007 | 0 | -0.46531 | 0 | -0.43007 | 0 | -0.46531 | 0 | -0.3838
52 | 0.0011791 | 0.90251 | 0.86612 | 0.83221 | -1.5973 | 0.74505 | 0.71501 | 0.90722 | 1.7324 | 1.0832 | -1.0064 | 0.7098 | 0.6418 | 0.90722 | -1.6406 | 1.0832 | 0.97942 | -0.81325 | -1.4632 | -0.69938 | 0.57179 | -0.91076 | -0.79689 | -0.81325 | 1.4231 | -0.69938 | -0.61194 | -0.3838 | -0.66821 | -0.43007 | 0.32636 | -0.32754 | -0.32754 | -0.3838 | 0 | -0.43007 | 0 | -0.3838 | 0 | -0.43007 | 0 | -0.32754
53 | 0.0012018 | 0.95452 | 0.91603 | 0.90251 | -1.7322 | 0.83221 | 0.79866 | 0.7098 | 1.3554 | 0.90722 | -0.84293 | 0.49496 | 0.44754 | 0.7098 | -1.2836 | 0.90722 | 0.8203 | -0.91076 | -1.6386 | -0.81325 | 0.66489 | -0.98947 | -0.86577 | -0.91076 | 1.5938 | -0.81325 | -0.71157 | -0.32754 | -0.57026 | -0.3838 | 0.29125 | -0.26257 | -0.26257 | -0.32754 | 0 | -0.3838 | 0 | -0.32754 | 0 | -0.3838 | 0 | -0.26257
54 | 0.0012245 | 0.98718 | 0.94738 | 0.95452 | -1.8321 | 0.90251 | 0.86612 | 0.49496 | 0.94518 | 0.7098 | -0.6595 | 0.26711 | 0.24152 | 0.49496 | -0.89507 | 0.7098 | 0.6418 | -0.98947 | -1.7802 | -0.91076 | 0.74461 | -1.0474 | -0.91643 | -0.98947 | 1.7315 | -0.91076 | -0.79689 | -0.26257 | -0.45714 | -0.32754 | 0.24855 | -0.19038 | -0.19038 | -0.26257 | 0 | -0.32754 | 0 | -0.26257 | 0 | -0.32754 | 0 | -0.19038
55 | 0.0012472 | 0.99984 | 0.95953 | 0.98718 | -1.8948 | 0.95452 | 0.91603 | 0.26711 | 0.51008 | 0.49496 | -0.45988 | 0.030996 | 0.028026 | 0.26711 | -0.48304 | 0.49496 | 0.44754 | -1.0474 | -1.8844 | -0.98947 | 0.80897 | -1.0829 | -0.94754 | -1.0474 | 1.8329 | -0.98947 | -0.86577 | -0.19038 | -0.33147 | -0.26257 | 0.19925 | -0.11265 | -0.11265 | -0.19038 | 0 | -0.26257 | 0 | -0.19038 | 0 | -0.26257 | 0 | -0.11265
56 | 0.0012698 | 0.99224 | 0.95223 | 0.99984 | -1.9191 | 0.98718 | 0.94738 | 0.030996 | 0.05919 | 0.26711 | -0.24818 | -0.20844 | -0.18847 | 0.030996 | -0.056052 | 0.26711 | 0.24152 | -1.0829 | -1.9484 | -1.0474 | 0.85631 | -1.0951 | -0.95815 | -1.0829 | 1.8951 | -1.0474 | -0.91643 | -0.11265 | -0.19612 | -0.19038 | 0.14447 | -0.031166 | -0.031166 | -0.11265 | 0 | -0.19038 | 0 | -0.11265 | 0 | -0.19038 | 0 | -0.031166
57 | 0.0012925 | 0.96453 | 0.92564 | 0.99224 | -1.9045 | 0.99984 | 0.95953 | -0.20844 | -0.39803 | 0.030996 | -0.028799 | -0.44613 | -0.40338 | -0.20844 | 0.37693 | 0.030996 | 0.028026 | -1.0951 | -1.9702 | -1.0829 | 0.88538 | -1.0833 | -0.94782 | -1.0951 | 1.9163 | -1.0829 | -0.94754 | -0.031166 | -0.054261 | -0.11265 | 0.085483 | 0.05217 | 0.05217 | -0.031166 | 0 | -0.11265 | 0 | -0.031166 | 0 | -0.11265 | 0 | 0.05217
58 | 0.0013152 | 0.91727 | 0.88029 | 0.96453 | -1.8513 | 0.99224 | 0.95223 | -0.44613 | -0.85193 | -0.20844 | 0.19367 | -0.67702 | -0.61215 | -0.44613 | 0.80677 | -0.20844 | -0.18847 | -1.0833 | -1.949 | -1.0951 | 0.8953 | -1.0475 | -0.91655 | -1.0833 | 1.8956 | -1.0951 | -0.95815 | 0.05217 | 0.09083 | -0.031166 | 0.02365 | 0.13542 | 0.13542 | 0.05217 | 0 | -0.031166 | 0 | 0.05217 | 0 | -0.031166 | 0 | 0.13542
59 | 0.0013379 | 0.85143 | 0.8171 | 0.91727 | -1.7606 | 0.96453 | 0.92564 | -0.67702 | -1.2928 | -0.44613 | 0.41451 | -0.89616 | -0.8103 | -0.67702 | 1.2243 | -0.44613 | -0.40338 | -1.0475 | -1.8847 | -1.0833 | 0.88564 | -0.9884 | -0.86483 | -1.0475 | 1.8331 | -1.0833 | -0.94782 | 0.13542 | 0.23577 | 0.05217 | -0.039589 | 0.21664 | 0.21664 | 0.13542 | 0 | 0.05217 | 0 | 0.13542 | 0 | 0.05217 | 0 | 0.21664
60 | 0.0013605 | 0.76833 | 0.73735 | 0.85143 | -1.6342 | 0.91727 | 0.88029 | -0.89616 | -1.7113 | -0.67702 | 0.62904 | -1.0988 | -0.99355 | -0.89616 | 1.6206 | -0.67702 | -0.61215 | -0.9884 | -1.7783 | -1.0475 | 0.85643 | -0.90698 | -0.79359 | -0.9884 | 1.7297 | -1.0475 | -0.91655 | 0.21664 | 0.37717 | 0.13542 | -0.10276 | 0.29392 | 0.29392 | 0.21664 | 0 | 0.13542 | 0 | 0.21664 | 0 | 0.13542 | 0 | 0.29392
61 | 0.0013832 | 0.66966 | 0.64266 | 0.76833 | -1.4747 | 0.85143 | 0.8171 | -1.0988 | -2.0983 | -0.89616 | 0.83265 | -1.2806 | -1.1579 | -1.0988 | 1.9871 | -0.89616 | -0.8103 | -0.90698 | -1.6318 | -0.9884 | 0.80809 | -0.80485 | -0.70422 | -0.90698 | 1.5872 | -0.9884 | -0.86483 | 0.29392 | 0.51174 | 0.21664 | -0.1644 | 0.36547 | 0.36547 | 0.29392 | 0 | 0.21664 | 0 | 0.29392 | 0 | 0.21664 | 0 | 0.36547
62 | 0.0014059 | 0.55742 | 0.53495 | 0.66966 | -1.2853 | 0.76833 | 0.73735 | -1.2806 | -2.4455 | -1.0988 | 1.021 | -1.4375 | -1.2998 | -1.2806 | 2.3158 | -1.0988 | -0.99355 | -0.80485 | -1.4481 | -0.90698 | 0.74153 | -0.68404 | -0.59852 | -0.80485 | 1.4084 | -0.90698 | -0.79359 | 0.36547 | 0.6363 | 0.29392 | -0.22305 | 0.42959 | 0.42959 | 0.36547 | 0 | 0.29392 | 0 | 0.36547 | 0 | 0.29392 | 0 | 0.42959
63 | 0.0014286 | 0.43388 | 0.41639 | 0.55742 | -1.0699 | 0.66966 | 0.64266 | -1.4375 | -2.7451 | -1.2806 | 1.1899 | -1.5661 | -1.416 | -1.4375 | 2.5996 | -1.2806 | -1.1579 | -0.68404 | -1.2307 | -0.80485 | 0.65802 | -0.54705 | -0.47865 | -0.68404 | 1.197 | -0.80485 | -0.70422 | 0.42959 | 0.74794 | 0.36547 | -0.27734 | 0.48476 | 0.48476 | 0.42959 | 0 | 0.36547 | 0 | 0.42959 | 0 | 0.36547 | 0 | 0.48476
64 | 0.0014512 | 0.30155 | 0.2894 | 0.43388 | -0.83278 | 0.55742 | 0.53495 | -1.5661 | -2.9906 | -1.4375 | 1.3357 | -1.6634 | -1.504 | -1.5661 | 2.8321 | -1.4375 | -1.2998 | -0.54705 | -0.98423 | -0.68404 | 0.55926 | -0.39671 | -0.34711 | -0.54705 | 0.95731 | -0.68404 | -0.59852 | 0.48476 | 0.84399 | 0.42959 | -0.326 | 0.52967 | 0.52967 | 0.48476 | 0 | 0.42959 | 0 | 0.48476 | 0 | 0.42959 | 0 | 0.52967
65 | 0.0014739 | 0.16312 | 0.15654 | 0.30155 | -0.57879 | 0.43388 | 0.41639 | -1.6634 | -3.1764 | -1.5661 | 1.4551 | -1.7272 | -1.5617 | -1.6634 | 3.008 | -1.5661 | -1.416 | -0.39671 | -0.71375 | -0.54705 | 0.44725 | -0.23619 | -0.20666 | -0.39671 | 0.69423 | -0.54705 | -0.47865 | 0.52967 | 0.92218 | 0.48476 | -0.36787 | 0.56323 | 0.56323 | 0.52967 | 0 | 0.48476 | 0 | 0.52967 | 0 | 0.48476 | 0 | 0.56323
66 | 0.0014966 | 0.02137 | 0.020508 | 0.16312 | -0.31308 | 0.30155 | 0.2894 | -1.7272 | -3.2982 | -1.6634 | 1.5455 | -1.7559 | -1.5876 | -1.7272 | 3.1234 | -1.6634 | -1.504 | -0.23619 | -0.42495 | -0.39671 | 0.32434 | -0.068888 | -0.060275 | -0.23619 | 0.41332 | -0.39671 | -0.34711 | 0.56323 | 0.98061 | 0.52967 | -0.40194 | 0.5846 | 0.5846 | 0.56323 | 0 | 0.52967 | 0 | 0.56323 | 0 | 0.52967 | 0 | 0.5846
67 | 0.0015193 | -0.12081 | -0.11594 | 0.02137 | -0.041016 | 0.16312 | 0.15654 | -1.7559 | -3.353 | -1.7272 | 1.6048 | -1.7486 | -1.5811 | -1.7559 | 3.1752 | -1.7272 | -1.5617 | -0.068888 | -0.12394 | -0.23619 | 0.1931 | 0.10164 | 0.088929 | -0.068888 | 0.12055 | -0.23619 | -0.20666 | 0.5846 | 1.0178 | 0.56323 | -0.42741 | 0.59323 | 0.59323 | 0.5846 | 0 | 0.56323 | 0 | 0.5846 | 0 | 0.56323 | 0 | 0.59323
68 | 0.001542 | -0.26054 | -0.25003 | -0.12081 | 0.23188 | 0.02137 | 0.020508 | -1.7486 | -3.3392 | -1.7559 | 1.6314 | -1.7054 | -1.542 | -1.7486 | 3.1622 | -1.7559 | -1.5876 | 0.10164 | 0.18286 | -0.068888 | 0.056321 | 0.27172 | 0.23775 | 0.10164 | -0.17786 | -0.068888 | -0.060275 | 0.59323 | 1.0328 | 0.5846 | -0.44363 | 0.58883 | 0.58883 | 0.59323 | 0 | 0.5846 | 0 | 0.59323 | 0 | 0.5846 | 0 | 0.58883
69 | 0.0015646 | -0.39499 | -0.37906 | -0.26054 | 0.50007 | -0.12081 | -0.11594 | -1.7054 | -3.2567 | -1.7486 | 1.6247 | -1.6269 | -1.471 | -1.7054 | 3.0841 | -1.7486 | -1.5811 | 0.27172 | 0.48888 | 0.10164 | -0.083095 | 0.43772 | 0.38299 | 0.27172 | -0.47551 | 0.10164 | 0.088929 | 0.58883 | 1.0252 | 0.59323 | -0.45017 | 0.57142 | 0.57142 | 0.58883 | 0 | 0.59323 | 0 | 0.58883 | 0 | 0.59323 | 0 | 0.57142
70 | 0.0015873 | -0.52144 | -0.50041 | -0.39499 | 0.75813 | -0.26054 | -0.25003 | -1.6269 | -3.1067 | -1.7054 | 1.5846 | -1.5145 | -1.3694 | -1.6269 | 2.9421 | -1.7054 | -1.542 | 0.43772 | 0.78753 | 0.27172 | -0.22216 | 0.59602 | 0.5215 | 0.43772 | -0.76598 | 0.27172 | 0.23775 | 0.57142 | 0.99487 | 0.58883 | -0.44684 | 0.5413 | 0.5413 | 0.57142 | 0 | 0.58883 | 0 | 0.57142 | 0 | 0.58883 | 0 | 0.5413
71 | 0.00161 | -0.63731 | -0.61162 | -0.52144 | 1.0008 | -0.39499 | -0.37906 | -1.5145 | -2.8921 | -1.6269 | 1.5116 | -1.3703 | -1.239 | -1.5145 | 2.7388 | -1.6269 | -1.471 | 0.59602 | 1.0723 | 0.43772 | -0.35787 | 0.74319 | 0.65027 | 0.59602 | -1.043 | 0.43772 | 0.38299 | 0.5413 | 0.94243 | 0.57142 | -0.43362 | 0.49907 | 0.49907 | 0.5413 | 0 | 0.57142 | 0 | 0.5413 | 0 | 0.57142 | 0 | 0.49907
72 | 0.0016327 | -0.74028 | -0.71043 | -0.63731 | 1.2232 | -0.52144 | -0.50041 | -1.3703 | -2.6168 | -1.5145 | 1.4072 | -1.1972 | -1.0825 | -1.3703 | 2.478 | -1.5145 | -1.3694 | 0.74319 | 1.3371 | 0.59602 | -0.48729 | 0.876 | 0.76648 | 0.74319 | -1.3005 | 0.59602 | 0.5215 | 0.49907 | 0.8689 | 0.5413 | -0.41077 | 0.44557 | 0.44557 | 0.49907 | 0 | 0.5413 | 0 | 0.49907 | 0 | 0.5413 | 0 | 0.44557
73 | 0.0016553 | -0.82824 | -0.79485 | -0.74028 | 1.4209 | -0.63731 | -0.61162 | -1.1972 | -2.2862 | -1.3703 | 1.2732 | -0.99858 | -0.9029 | -1.1972 | 2.165 | -1.3703 | -1.239 | 0.876 | 1.5761 | 0.74319 | -0.60761 | 0.99153 | 0.86757 | 0.876 | -1.533 | 0.74319 | 0.65027 | 0.44557 | 0.77576 | 0.49907 | -0.37872 | 0.38192 | 0.38192 | 0.44557 | 0 | 0.49907 | 0 | 0.44557 | 0 | 0.49907 | 0 | 0.38192
74 | 0.001678 | -0.89942 | -0.86316 | -0.82824 | 1.5897 | -0.74028 | -0.71043 | -0.99858 | -1.9069 | -1.1972 | 1.1124 | -0.77842 | -0.70384 | -0.99858 | 1.8058 | -1.1972 | -1.0825 | 0.99153 | 1.7839 | 0.876 | -0.7162 | 1.0872 | 0.95129 | 0.99153 | -1.7351 | 0.876 | 0.76648 | 0.38192 | 0.66494 | 0.44557 | -0.33813 | 0.30945 | 0.30945 | 0.38192 | 0 | 0.44557 | 0 | 0.38192 | 0 | 0.44557 | 0 | 0.30945
75 | 0.0017007 | -0.95237 | -0.91397 | -0.89942 | 1.7263 | -0.82824 | -0.79485 | -0.77842 | -1.4865 | -0.99858 | 0.92781 | -0.54117 | -0.48932 | -0.77842 | 1.4077 | -0.99858 | -0.9029 | 1.0872 | 1.9561 | 0.99153 | -0.81065 | 1.1609 | 1.0158 | 1.0872 | -1.9026 | 0.99153 | 0.86757 | 0.30945 | 0.53877 | 0.38192 | -0.28982 | 0.22969 | 0.22969 | 0.30945 | 0 | 0.38192 | 0 | 0.30945 | 0 | 0.38192 | 0 | 0.22969
76 | 0.0017234 | -0.98602 | -0.94627 | -0.95237 | 1.8279 | -0.89942 | -0.86316 | -0.54117 | -1.0334 | -0.77842 | 0.72325 | -0.29164 | -0.2637 | -0.54117 | 0.97864 | -0.77842 | -0.70384 | 1.1609 | 2.0886 | 1.0872 | -0.88888 | 1.2109 | 1.0595 | 1.1609 | -2.0315 | 1.0872 | 0.95129 | 0.22969 | 0.3999 | 0.30945 | -0.23483 | 0.14433 | 0.14433 | 0.22969 | 0 | 0.30945 | 0 | 0.22969 | 0 | 0.30945 | 0 | 0.14433
77 | 0.001746 | -0.99969 | -0.95938 | -0.98602 | 1.8925 | -0.95237 | -0.91397 | -0.29164 | -0.55691 | -0.54117 | 0.50282 | -0.03492 | -0.031574 | -0.29164 | 0.52739 | -0.54117 | -0.48932 | 1.2109 | 2.1786 | 1.1609 | -0.94912 | 1.2359 | 1.0814 | 1.2109 | -2.119 | 1.1609 | 1.0158 | 0.14433 | 0.25129 | 0.22969 | -0.1743 | 0.055202 | 0.055202 | 0.14433 | 0 | 0.22969 | 0 | 0.14433 | 0 | 0.22969 | 0 | 0.055202
78 | 0.0017687 | -0.9931 | -0.95306 | -0.99969 | 1.9188 | -0.98602 | -0.94627 | -0.03492 | -0.066683 | -0.29164 | 0.27097 | 0.22373 | 0.20229 | -0.03492 | 0.063149 | -0.29164 | -0.2637 | 1.2359 | 2.2237 | 1.2109 | -0.98997 | 1.2354 | 1.081 | 1.2359 | -2.1628 | 1.2109 | 1.0595 | 0.055202 | 0.09611 | 0.14433 | -0.10953 | -0.035793 | -0.035793 | 0.055202 | 0 | 0.14433 | 0 | 0.055202 | 0 | 0.14433 | 0 | -0.035793
79 | 0.0017914 | -0.96639 | -0.92742 | -0.9931 | 1.9061 | -0.99969 | -0.95938 | 0.22373 | 0.42723 | -0.03492 | 0.032445 | 0.47899 | 0.4331 | 0.22373 | -0.40459 | -0.03492 | -0.031574 | 1.2354 | 2.2228 | 1.2359 | -1.0105 | 1.2092 | 1.0581 | 1.2354 | -2.162 | 1.2359 | 1.0814 | -0.035793 | -0.062317 | 0.055202 | -0.04189 | -0.1267 | -0.1267 | -0.035793 | 0 | 0.055202 | 0 | -0.035793 | 0 | 0.055202 | 0 | -0.1267
80 | 0.0018141 | -0.92009 | -0.88299 | -0.96639 | 1.8548 | -0.9931 | -0.95306 | 0.47899 | 0.91468 | 0.22373 | -0.20787 | 0.7256 | 0.65608 | 0.47899 | -0.8662 | 0.22373 | 0.20229 | 1.2092 | 2.1756 | 1.2354 | -1.0101 | 1.1577 | 1.013 | 1.2092 | -2.1161 | 1.2354 | 1.081 | -0.1267 | -0.22059 | -0.035793 | 0.027162 | -0.21556 | -0.21556 | -0.1267 | 0 | -0.035793 | 0 | -0.1267 | 0 | -0.035793 | 0 | -0.21556
81 | 0.0018367 | -0.85514 | -0.82067 | -0.92009 | 1.766 | -0.96639 | -0.92742 | 0.7256 | 1.3856 | 0.47899 | -0.44505 | 0.95846 | 0.86663 | 0.7256 | -1.3122 | 0.47899 | 0.4331 | 1.1577 | 2.083 | 1.2092 | -0.98864 | 1.0819 | 0.94663 | 1.1577 | -2.026 | 1.2092 | 1.0581 | -0.21556 | -0.3753 | -0.1267 | 0.096147 | -0.30046 | -0.30046 | -0.21556 | 0 | -0.1267 | 0 | -0.21556 | 0 | -0.1267 | 0 | -0.30046
82 | 0.0018594 | -0.77287 | -0.74171 | -0.85514 | 1.6413 | -0.92009 | -0.88299 | 0.95846 | 1.8303 | 0.7256 | -0.67418 | 1.1727 | 1.0604 | 0.95846 | -1.7333 | 0.7256 | 0.65608 | 1.0819 | 1.9465 | 1.1577 | -0.94654 | 0.98316 | 0.86024 | 1.0819 | -1.8933 | 1.1577 | 1.013 | -0.30046 | -0.52311 | -0.21556 | 0.16358 | -0.37956 | -0.37956 | -0.30046 | 0 | -0.21556 | 0 | -0.30046 | 0 | -0.21556 | 0 | -0.37956
83 | 0.0018821 | -0.67493 | -0.64772 | -0.77287 | 1.4834 | -0.85514 | -0.82067 | 1.1727 | 2.2394 | 0.95846 | -0.89053 | 1.3639 | 1.2332 | 1.1727 | -2.1207 | 0.95846 | 0.86663 | 0.98316 | 1.7689 | 1.0819 | -0.88453 | 0.8635 | 0.75554 | 0.98316 | -1.7205 | 1.0819 | 0.94663 | -0.37956 | -0.66083 | -0.30046 | 0.22801 | -0.45114 | -0.45114 | -0.37956 | 0 | -0.30046 | 0 | -0.37956 | 0 | -0.30046 | 0 | -0.45114
84 | 0.0019048 | -0.56332 | -0.54061 | -0.67493 | 1.2954 | -0.77287 | -0.74171 | 1.3639 | 2.6046 | 1.1727 | -1.0896 | 1.5281 | 1.3817 | 1.3639 | -2.4665 | 1.1727 | 1.0604 | 0.8635 | 1.5536 | 0.98316 | -0.80381 | 0.72531 | 0.63463 | 0.8635 | -1.5111 | 0.98316 | 0.86024 | -0.45114 | -0.78545 | -0.37956 | 0.28803 | -0.51364 | -0.51364 | -0.45114 | 0 | -0.37956 | 0 | -0.45114 | 0 | -0.37956 | 0 | -0.51364
85 | 0.0019274 | -0.44029 | -0.42254 | -0.56332 | 1.0812 | -0.67493 | -0.64772 | 1.5281 | 2.918 | 1.3639 | -1.2673 | 1.6617 | 1.5025 | 1.5281 | -2.7633 | 1.3639 | 1.2332 | 0.72531 | 1.305 | 0.8635 | -0.70598 | 0.57138 | 0.49994 | 0.72531 | -1.2693 | 0.8635 | 0.75554 | -0.51364 | -0.89427 | -0.45114 | 0.34235 | -0.56569 | -0.56569 | -0.51364 | 0 | -0.45114 | 0 | -0.51364 | 0 | -0.45114 | 0 | -0.56569
86 | 0.0019501 | -0.30834 | -0.29591 | -0.44029 | 0.84508 | -0.56332 | -0.54061 | 1.6617 | 3.1732 | 1.5281 | -1.4198 | 1.7619 | 1.5931 | 1.6617 | -3.005 | 1.5281 | 1.3817 | 0.57138 | 1.028 | 0.72531 | -0.59299 | 0.40485 | 0.35423 | 0.57138 | -0.99988 | 0.72531 | 0.63463 | -0.56569 | -0.98489 | -0.51364 | 0.38978 | -0.60614 | -0.60614 | -0.56569 | 0 | -0.51364 | 0 | -0.56569 | 0 | -0.51364 | 0 | -0.60614
87 | 0.0019728 | -0.17014 | -0.16328 | -0.30834 | 0.59182 | -0.44029 | -0.42254 | 1.7619 | 3.3646 | 1.6617 | -1.5439 | 1.8267 | 1.6517 | 1.7619 | -3.1863 | 1.6617 | 1.5025 | 0.40485 | 0.72839 | 0.57138 | -0.46715 | 0.22913 | 0.20048 | 0.40485 | -0.70846 | 0.57138 | 0.49994 | -0.60614 | -1.0553 | -0.56569 | 0.42928 | -0.63408 | -0.63408 | -0.60614 | 0 | -0.56569 | 0 | -0.60614 | 0 | -0.56569 | 0 | -0.63408
88 | 0.0019955 | -0.028491 | -0.027343 | -0.17014 | 0.32656 | -0.30834 | -0.29591 | 1.8267 | 3.4882 | 1.7619 | -1.6371 | 1.8545 | 1.6768 | 1.8267 | -3.3033 | 1.7619 | 1.5931 | 0.22913 | 0.41224 | 0.40485 | -0.33099 | 0.047832 | 0.041852 | 0.22913 | -0.40096 | 0.40485 | 0.35423 | -0.63408 | -1.104 | -0.60614 | 0.45997 | -0.64887 | -0.64887 | -0.63408 | 0 | -0.60614 | 0 | -0.63408 | 0 | -0.60614 | 0 | -0.64887
89 | 0.0020181 | 0.11373 | 0.10915 | -0.028491 | 0.054685 | -0.17014 | -0.16328 | 1.8545 | 3.5413 | 1.8267 | -1.6972 | 1.8446 | 1.6679 | 1.8545 | -3.3535 | 1.8267 | 1.6517 | 0.047832 | 0.086059 | 0.22913 | -0.18733 | -0.1353 | -0.11838 | 0.047832 | -0.083704 | 0.22913 | 0.20048 | -0.64887 | -1.1297 | -0.63408 | 0.48118 | -0.65015 | -0.65015 | -0.64887 | 0 | -0.63408 | 0 | -0.64887 | 0 | -0.63408 | 0 | -0.65015
90 | 0.0020408 | 0.25365 | 0.24343 | 0.11373 | -0.2183 | -0.028491 | -0.027343 | 1.8446 | 3.5224 | 1.8545 | -1.723 | 1.7972 | 1.625 | 1.8446 | -3.3357 | 1.8545 | 1.6768 | -0.1353 | -0.24343 | 0.047832 | -0.039107 | -0.31648 | -0.27691 | -0.1353 | 0.23677 | 0.047832 | 0.041852 | -0.65015 | -1.1319 | -0.64887 | 0.4924 | -0.63783 | -0.63783 | -0.65015 | 0 | -0.64887 | 0 | -0.65015 | 0 | -0.64887 | 0 | -0.63783
91 | 0.0020635 | 0.38843 | 0.37277 | 0.25365 | -0.48686 | 0.11373 | 0.10915 | 1.7972 | 3.4319 | 1.8446 | -1.7139 | 1.7131 | 1.549 | 1.7972 | -3.25 | 1.8446 | 1.6679 | -0.31648 | -0.5694 | -0.1353 | 0.11062 | -0.49195 | -0.43044 | -0.31648 | 0.55383 | -0.1353 | -0.11838 | -0.63783 | -1.1105 | -0.65015 | 0.49337 | -0.61213 | -0.61213 | -0.63783 | 0 | -0.65015 | 0 | -0.63783 | 0 | -0.65015 | 0 | -0.61213
92 | 0.0020862 | 0.51534 | 0.49457 | 0.38843 | -0.74555 | 0.25365 | 0.24343 | 1.7131 | 3.2714 | 1.7972 | -1.6698 | 1.594 | 1.4413 | 1.7131 | -3.098 | 1.7972 | 1.625 | -0.49195 | -0.8851 | -0.31648 | 0.25875 | -0.65805 | -0.57578 | -0.49195 | 0.86088 | -0.31648 | -0.27691 | -0.61213 | -1.0657 | -0.63783 | 0.48402 | -0.57353 | -0.57353 | -0.61213 | 0 | -0.63783 | 0 | -0.61213 | 0 | -0.63783 | 0 | -0.57353
93 | 0.0021088 | 0.63181 | 0.60634 | 0.51534 | -0.98913 | 0.38843 | 0.37277 | 1.594 | 3.0439 | 1.7131 | -1.5917 | 1.4421 | 1.304 | 1.594 | -2.8825 | 1.7131 | 1.549 | -0.65805 | -1.1839 | -0.49195 | 0.4022 | -0.81132 | -0.70989 | -0.65805 | 1.1516 | -0.49195 | -0.43044 | -0.57353 | -0.99854 | -0.61213 | 0.46452 | -0.5228 | -0.5228 | -0.57353 | 0 | -0.61213 | 0 | -0.57353 | 0 | -0.61213 | 0 | -0.5228
94 | 0.0021315 | 0.73547 | 0.70582 | 0.63181 | -1.2127 | 0.51534 | 0.49457 | 1.4421 | 2.7539 | 1.594 | -1.481 | 1.2606 | 1.1398 | 1.4421 | -2.6079 | 1.594 | 1.4413 | -0.81132 | -1.4597 | -0.65805 | 0.53801 | -0.94855 | -0.82996 | -0.81132 | 1.4198 | -0.65805 | -0.57578 | -0.5228 | -0.91021 | -0.57353 | 0.43523 | -0.46095 | -0.46095 | -0.5228 | 0 | -0.57353 | 0 | -0.5228 | 0 | -0.57353 | 0 | -0.46095
95 | 0.0021542 | 0.82423 | 0.791 | 0.73547 | -1.4116 | 0.63181 | 0.60634 | 1.2606 | 2.4073 | 1.4421 | -1.3399 | 1.053 | 0.95212 | 1.2606 | -2.2797 | 1.4421 | 1.304 | -0.94855 | -1.7066 | -0.81132 | 0.66332 | -1.0669 | -0.93347 | -0.94855 | 1.6599 | -0.81132 | -0.70989 | -0.46095 | -0.80254 | -0.5228 | 0.39673 | -0.38925 | -0.38925 | -0.46095 | 0 | -0.5228 | 0 | -0.46095 | 0 | -0.5228 | 0 | -0.38925
96 | 0.0021769 | 0.89628 | 0.86015 | 0.82423 | -1.582 | 0.73547 | 0.70582 | 1.053 | 2.0108 | 1.2606 | -1.1713 | 0.82353 | 0.74463 | 1.053 | -1.9042 | 1.2606 | 1.1398 | -1.0669 | -1.9195 | -0.94855 | 0.77551 | -1.1637 | -1.0182 | -1.0669 | 1.8669 | -0.94855 | -0.82996 | -0.38925 | -0.67771 | -0.46095 | 0.3498 | -0.30916 | -0.30916 | -0.38925 | 0 | -0.46095 | 0 | -0.38925 | 0 | -0.46095 | 0 | -0.30916
97 | 0.0021995 | 0.95017 | 0.91186 | 0.89628 | -1.7203 | 0.82423 | 0.791 | 0.82353 | 1.5726 | 1.053 | -0.97839 | 0.5768 | 0.52153 | 0.82353 | -1.4893 | 1.053 | 0.95212 | -1.1637 | -2.0938 | -1.0669 | 0.87223 | -1.2371 | -1.0824 | -1.1637 | 2.0365 | -1.0669 | -0.93347 | -0.30916 | -0.53827 | -0.38925 | 0.29539 | -0.22233 | -0.22233 | -0.30916 | 0 | -0.38925 | 0 | -0.30916 | 0 | -0.38925 | 0 | -0.22233
98 | 0.0022222 | 0.98481 | 0.9451 | 0.95017 | -1.8237 | 0.89628 | 0.86015 | 0.5768 | 1.1015 | 0.82353 | -0.76517 | 0.31781 | 0.28736 | 0.5768 | -1.0431 | 0.82353 | 0.74463 | -1.2371 | -2.2258 | -1.1637 | 0.95144 | -1.2854 | -1.1247 | -1.2371 | 2.1649 | -1.1637 | -1.0182 | -0.22233 | -0.38709 | -0.30916 | 0.23461 | -0.13054 | -0.13054 | -0.22233 | 0 | -0.30916 | 0 | -0.22233 | 0 | -0.30916 | 0 | -0.13054
99 | 0.0022449 | 0.99949 | 0.95919 | 0.98481 | -1.8902 | 0.95017 | 0.91186 | 0.31781 | 0.60688 | 0.5768 | -0.53592 | 0.051808 | 0.046844 | 0.31781 | -0.57471 | 0.5768 | 0.52153 | -1.2854 | -2.3127 | -1.2371 | 1.0114 | -1.3076 | -1.1441 | -1.2854 | 2.2495 | -1.2371 | -1.0824 | -0.13054 | -0.22728 | -0.22233 | 0.16872 | -0.035698 | -0.035698 | -0.13054 | 0 | -0.22233 | 0 | -0.13054 | 0 | -0.22233 | 0 | -0.035698
100 | 0.0022676 | 0.99391 | 0.95384 | 0.99949 | -1.9184 | 0.98481 | 0.9451 | 0.051808 | 0.098932 | 0.31781 | -0.29528 | -0.21579 | -0.19511 | 0.051808 | -0.093688 | 0.31781 | 0.28736 | -1.3076 | -2.3526 | -1.2854 | 1.0509 | -1.3031 | -1.1402 | -1.3076 | 2.2883 | -1.2854 | -1.1247 | -0.035698 | -0.062153 | -0.13054 | 0.099065 | 0.060243 | 0.060243 | -0.035698 | 0 | -0.13054 | 0 | -0.035698 | 0 | -0.13054 | 0 | 0.060243
101 | 0.0022902 | 0.96819 | 0.92916 | 0.99391 | -1.9077 | 0.99949 | 0.95919 | -0.21579 | -0.41207 | 0.051808 | -0.048136 | -0.47954 | -0.43359 | -0.21579 | 0.39023 | 0.051808 | 0.046844 | -1.3031 | -2.3446 | -1.3076 | 1.0691 | -1.272 | -1.113 | -1.3031 | 2.2804 | -1.3076 | -1.1441 | 0.060243 | 0.10489 | -0.035698 | 0.02709 | 0.15529 | 0.15529 | 0.060243 | 0 | -0.035698 | 0 | 0.060243 | 0 | -0.035698 | 0 | 0.15529
102 | 0.0023129 | 0.92285 | 0.88565 | 0.96819 | -1.8583 | 0.99391 | 0.95384 | -0.47954 | -0.91572 | -0.21579 | 0.2005 | -0.73406 | -0.66372 | -0.47954 | 0.86718 | -0.21579 | -0.19511 | -1.272 | -2.2886 | -1.3031 | 1.0654 | -1.2148 | -1.0629 | -1.272 | 2.226 | -1.3031 | -1.1402 | 0.15529 | 0.27036 | 0.060243 | -0.045716 | 0.24746 | 0.24746 | 0.15529 | 0 | 0.060243 | 0 | 0.15529 | 0 | 0.060243 | 0 | 0.24746
103 | 0.0023356 | 0.85881 | 0.82419 | 0.92285 | -1.7713 | 0.96819 | 0.92916 | -0.73406 | -1.4018 | -0.47954 | 0.44555 | -0.97415 | -0.88081 | -0.73406 | 1.3274 | -0.47954 | -0.43359 | -1.2148 | -2.1857 | -1.272 | 1.04 | -1.1327 | -0.99105 | -1.2148 | 2.1259 | -1.272 | -1.113 | 0.24746 | 0.43085 | 0.15529 | -0.11784 | 0.33485 | 0.33485 | 0.24746 | 0 | 0.15529 | 0 | 0.24746 | 0 | 0.15529 | 0 | 0.33485
104 | 0.0023583 | 0.77737 | 0.74603 | 0.85881 | -1.6484 | 0.92285 | 0.88565 | -0.97415 | -1.8602 | -0.73406 | 0.68203 | -1.1949 | -1.0804 | -0.97415 | 1.7616 | -0.73406 | -0.66372 | -1.1327 | -2.0378 | -1.2148 | 0.99321 | -1.0271 | -0.89873 | -1.1327 | 1.9821 | -1.2148 | -1.0629 | 0.33485 | 0.58299 | 0.24746 | -0.18779 | 0.41562 | 0.41562 | 0.33485 | 0 | 0.24746 | 0 | 0.33485 | 0 | 0.24746 | 0 | 0.41562
105 | 0.002381 | 0.68017 | 0.65275 | 0.77737 | -1.4921 | 0.85881 | 0.82419 | -1.1949 | -2.2818 | -0.97415 | 0.90511 | -1.3918 | -1.2584 | -1.1949 | 2.1608 | -0.97415 | -0.88081 | -1.0271 | -1.848 | -1.1327 | 0.92603 | -0.90041 | -0.78784 | -1.0271 | 1.7975 | -1.1327 | -0.99105 | 0.41562 | 0.72362 | 0.33485 | -0.2541 | 0.48809 | 0.48809 | 0.41562 | 0 | 0.33485 | 0 | 0.41562 | 0 | 0.33485 | 0 | 0.48809
106 | 0.0024036 | 0.56919 | 0.54624 | 0.68017 | -1.3055 | 0.77737 | 0.74603 | -1.3918 | -2.6578 | -1.1949 | 1.1102 | -1.5608 | -1.4112 | -1.3918 | 2.5169 | -1.1949 | -1.0804 | -0.90041 | -1.62 | -1.0271 | 0.83977 | -0.75499 | -0.6606 | -0.90041 | 1.5757 | -1.0271 | -0.89873 | 0.48809 | 0.8498 | 0.41562 | -0.3154 | 0.55075 | 0.55075 | 0.48809 | 0 | 0.41562 | 0 | 0.48809 | 0 | 0.41562 | 0 | 0.55075
107 | 0.0024263 | 0.44668 | 0.42867 | 0.56919 | -1.0925 | 0.68017 | 0.65275 | -1.5608 | -2.9804 | -1.3918 | 1.2932 | -1.6984 | -1.5356 | -1.5608 | 2.8225 | -1.3918 | -1.2584 | -0.75499 | -1.3584 | -0.90041 | 0.73616 | -0.59382 | -0.51958 | -0.75499 | 1.3212 | -0.90041 | -0.78784 | 0.55075 | 0.95888 | 0.48809 | -0.37039 | 0.60226 | 0.60226 | 0.55075 | 0 | 0.48809 | 0 | 0.55075 | 0 | 0.48809 | 0 | 0.60226
108 | 0.002449 | 0.31511 | 0.3024 | 0.44668 | -0.85733 | 0.56919 | 0.54624 | -1.6984 | -3.2432 | -1.5608 | 1.4502 | -1.8017 | -1.6291 | -1.6984 | 3.0713 | -1.5608 | -1.4112 | -0.59382 | -1.0684 | -0.75499 | 0.61726 | -0.42016 | -0.36763 | -0.59382 | 1.0392 | -0.75499 | -0.6606 | 0.60226 | 1.0486 | 0.55075 | -0.41794 | 0.64155 | 0.64155 | 0.60226 | 0 | 0.55075 | 0 | 0.60226 | 0 | 0.55075 | 0 | 0.64155
109 | 0.0024717 | 0.17715 | 0.17001 | 0.31511 | -0.60481 | 0.44668 | 0.42867 | -1.8017 | -3.4405 | -1.6984 | 1.578 | -1.8687 | -1.6896 | -1.8017 | 3.2582 | -1.6984 | -1.5356 | -0.42016 | -0.75595 | -0.59382 | 0.48549 | -0.23756 | -0.20786 | -0.42016 | 0.73527 | -0.59382 | -0.51958 | 0.64155 | 1.117 | 0.60226 | -0.45703 | 0.66778 | 0.66778 | 0.64155 | 0 | 0.60226 | 0 | 0.64155 | 0 | 0.60226 | 0 | 0.66778
110 | 0.0024943 | 0.035611 | 0.034176 | 0.17715 | -0.34002 | 0.31511 | 0.3024 | -1.8687 | -3.5684 | -1.8017 | 1.674 | -1.8978 | -1.716 | -1.8687 | 3.3793 | -1.8017 | -1.6291 | -0.23756 | -0.42741 | -0.42016 | 0.34352 | -0.049715 | -0.043499 | -0.23756 | 0.41572 | -0.42016 | -0.36763 | 0.66778 | 1.1626 | 0.64155 | -0.48685 | 0.68037 | 0.68037 | 0.66778 | 0 | 0.64155 | 0 | 0.66778 | 0 | 0.64155 | 0 | 0.68037
111 | 0.002517 | -0.10665 | -0.10235 | 0.035611 | -0.068351 | 0.17715 | 0.17001 | -1.8978 | -3.6241 | -1.8687 | 1.7362 | -1.8886 | -1.7076 | -1.8978 | 3.432 | -1.8687 | -1.6896 | -0.049715 | -0.089445 | -0.23756 | 0.19422 | 0.13954 | 0.12209 | -0.049715 | 0.086998 | -0.23756 | -0.20786 | 0.68037 | 1.1846 | 0.66778 | -0.50675 | 0.67904 | 0.67904 | 0.68037 | 0 | 0.66778 | 0 | 0.68037 | 0 | 0.66778 | 0 | 0.67904
112 | 0.0025397 | -0.24676 | -0.23681 | -0.10665 | 0.20471 | 0.035611 | 0.034176 | -1.8886 | -3.6064 | -1.8978 | 1.7633 | -1.841 | -1.6646 | -1.8886 | 3.4152 | -1.8978 | -1.716 | 0.13954 | 0.25105 | -0.049715 | 0.040646 | 0.32633 | 0.28553 | 0.13954 | -0.24418 | -0.049715 | -0.043499 | 0.67904 | 1.1822 | 0.68037 | -0.5163 | 0.66379 | 0.66379 | 0.67904 | 0 | 0.68037 | 0 | 0.67904 | 0 | 0.68037 | 0 | 0.66379
113 | 0.0025624 | -0.38186 | -0.36646 | -0.24676 | 0.47362 | -0.10665 | -0.10235 | -1.841 | -3.5156 | -1.8886 | 1.7547 | -1.756 | -1.5878 | -1.841 | 3.3292 | -1.8886 | -1.7076 | 0.32633 | 0.58712 | 0.13954 | -0.11408 | 0.50684 | 0.44348 | 0.32633 | -0.57106 | 0.13954 | 0.12209 | 0.66379 | 1.1557 | 0.67904 | -0.51529 | 0.6349 | 0.6349 | 0.66379 | 0 | 0.67904 | 0 | 0.66379 | 0 | 0.67904 | 0 | 0.6349
114 | 0.002585 | -0.50923 | -0.48869 | -0.38186 | 0.73293 | -0.24676 | -0.23681 | -1.756 | -3.3533 | -1.841 | 1.7105 | -1.6354 | -1.4787 | -1.756 | 3.1756 | -1.841 | -1.6646 | 0.50684 | 0.9119 | 0.32633 | -0.2668 | 0.67738 | 0.5927 | 0.50684 | -0.88695 | 0.32633 | 0.28553 | 0.6349 | 1.1054 | 0.66379 | -0.50372 | 0.59295 | 0.59295 | 0.6349 | 0 | 0.66379 | 0 | 0.6349 | 0 | 0.66379 | 0 | 0.59295
115 | 0.0026077 | -0.62627 | -0.60102 | -0.50923 | 0.97739 | -0.38186 | -0.36646 | -1.6354 | -3.1229 | -1.756 | 1.6316 | -1.4814 | -1.3395 | -1.6354 | 2.9573 | -1.756 | -1.5878 | 0.67738 | 1.2187 | 0.50684 | -0.41438 | 0.83445 | 0.73013 | 0.67738 | -1.1854 | 0.50684 | 0.44348 | 0.59295 | 1.0324 | 0.6349 | -0.4818 | 0.53876 | 0.53876 | 0.59295 | 0 | 0.6349 | 0 | 0.59295 | 0 | 0.6349 | 0 | 0.53876
116 | 0.0026304 | -0.73062 | -0.70117 | -0.62627 | 1.202 | -0.50923 | -0.48869 | -1.4814 | -2.8289 | -1.6354 | 1.5195 | -1.2972 | -1.1729 | -1.4814 | 2.6789 | -1.6354 | -1.4787 | 0.83445 | 1.5013 | 0.67738 | -0.55381 | 0.97482 | 0.85295 | 0.83445 | -1.4603 | 0.67738 | 0.5927 | 0.53876 | 0.93801 | 0.59295 | -0.44996 | 0.47344 | 0.47344 | 0.53876 | 0 | 0.59295 | 0 | 0.53876 | 0 | 0.59295 | 0 | 0.47344
117 | 0.0026531 | -0.82017 | -0.7871 | -0.73062 | 1.4023 | -0.62627 | -0.60102 | -1.2972 | -2.4772 | -1.4814 | 1.3764 | -1.0866 | -0.98248 | -1.2972 | 2.3459 | -1.4814 | -1.3395 | 0.97482 | 1.7539 | 0.83445 | -0.68223 | 1.0956 | 0.95862 | 0.97482 | -1.7059 | 0.83445 | 0.73013 | 0.47344 | 0.82428 | 0.53876 | -0.40884 | 0.3983 | 0.3983 | 0.47344 | 0 | 0.53876 | 0 | 0.47344 | 0 | 0.53876 | 0 | 0.3983
118 | 0.0026757 | -0.8931 | -0.85709 | -0.82017 | 1.5742 | -0.73062 | -0.70117 | -1.0866 | -2.0749 | -1.2972 | 1.2053 | -0.85368 | -0.77189 | -1.0866 | 1.965 | -1.2972 | -1.1729 | 1.0956 | 1.9712 | 0.97482 | -0.79699 | 1.1943 | 1.045 | 1.0956 | -1.9172 | 0.97482 | 0.85295 | 0.3983 | 0.69345 | 0.47344 | -0.35927 | 0.31486 | 0.31486 | 0.3983 | 0 | 0.47344 | 0 | 0.3983 | 0 | 0.47344 | 0 | 0.31486
119 | 0.0026984 | -0.94793 | -0.90971 | -0.8931 | 1.7142 | -0.82017 | -0.7871 | -0.85368 | -1.6302 | -1.0866 | 1.0096 | -0.60324 | -0.54545 | -0.85368 | 1.5438 | -1.0866 | -0.98248 | 1.1943 | 2.1488 | 1.0956 | -0.89574 | 1.2689 | 1.1102 | 1.1943 | -2.09 | 1.0956 | 0.95862 | 0.31486 | 0.54819 | 0.3983 | -0.30225 | 0.22483 | 0.22483 | 0.31486 | 0 | 0.3983 | 0 | 0.31486 | 0 | 0.3983 | 0 | 0.22483
120 | 0.0027211 | -0.98355 | -0.94389 | -0.94793 | 1.8194 | -0.8931 | -0.85709 | -0.60324 | -1.152 | -0.85368 | 0.79318 | -0.34034 | -0.30773 | -0.60324 | 1.0909 | -0.85368 | -0.77189 | 1.2689 | 2.2829 | 1.1943 | -0.97643 | 1.3178 | 1.153 | 1.2689 | -2.2205 | 1.1943 | 1.045 | 0.22483 | 0.39144 | 0.31486 | -0.23893 | 0.13004 | 0.13004 | 0.22483 | 0 | 0.31486 | 0 | 0.22483 | 0 | 0.31486 | 0 | 0.13004
121 | 0.0027438 | -0.99923 | -0.95895 | -0.98355 | 1.8878 | -0.94793 | -0.90971 | -0.34034 | -0.64991 | -0.60324 | 0.56049 | -0.070286 | -0.063552 | -0.34034 | 0.61546 | -0.60324 | -0.54545 | 1.3178 | 2.3709 | 1.2689 | -1.0374 | 1.3399 | 1.1724 | 1.3178 | -2.306 | 1.2689 | 1.1102 | 0.13004 | 0.2264 | 0.22483 | -0.17061 | 0.032415 | 0.032415 | 0.13004 | 0 | 0.22483 | 0 | 0.13004 | 0 | 0.22483 | 0 | 0.032415
122 | 0.0027664 | -0.99467 | -0.95457 | -0.99923 | 1.9179 | -0.98355 | -0.94389 | -0.070286 | -0.13422 | -0.34034 | 0.31622 | 0.20143 | 0.18213 | -0.070286 | 0.1271 | -0.34034 | -0.30773 | 1.3399 | 2.4108 | 1.3178 | -1.0774 | 1.3349 | 1.168 | 1.3399 | -2.3448 | 1.3178 | 1.153 | 0.032415 | 0.056435 | 0.13004 | -0.098679 | -0.06604 | -0.06604 | 0.032415 | 0 | 0.13004 | 0 | 0.032415 | 0 | 0.13004 | 0 | -0.06604
123 | 0.0027891 | -0.96995 | -0.93084 | -0.99467 | 1.9091 | -0.99923 | -0.95895 | 0.20143 | 0.38465 | -0.070286 | 0.065305 | 0.4693 | 0.42434 | 0.20143 | -0.36426 | -0.070286 | -0.063552 | 1.3349 | 2.4018 | 1.3399 | -1.0955 | 1.3028 | 1.1399 | 1.3349 | -2.3361 | 1.3399 | 1.1724 | -0.06604 | -0.11498 | 0.032415 | -0.024598 | -0.16331 | -0.16331 | -0.06604 | 0 | 0.032415 | 0 | -0.06604 | 0 | 0.032415 | 0 | -0.16331
124 | 0.0028118 | -0.92557 | -0.88826 | -0.96995 | 1.8617 | -0.99467 | -0.95457 | 0.4693 | 0.89618 | 0.20143 | -0.18716 | 0.72789 | 0.65815 | 0.4693 | -0.84868 | 0.20143 | 0.18213 | 1.3028 | 2.344 | 1.3349 | -1.0914 | 1.2441 | 1.0886 | 1.3028 | -2.2798 | 1.3349 | 1.168 | -0.16331 | -0.28434 | -0.06604 | 0.050115 | -0.25742 | -0.25742 | -0.16331 | 0 | -0.06604 | 0 | -0.16331 | 0 | -0.06604 | 0 | -0.25742
125 | 0.0028345 | -0.86244 | -0.82767 | -0.92557 | 1.7765 | -0.96995 | -0.93084 | 0.72789 | 1.39 | 0.4693 | -0.43604 | 0.97193 | 0.87881 | 0.72789 | -1.3163 | 0.4693 | 0.42434 | 1.2441 | 2.2384 | 1.3028 | -1.0651 | 1.1601 | 1.0151 | 1.2441 | -2.1772 | 1.3028 | 1.1399 | -0.25742 | -0.44817 | -0.16331 | 0.12393 | -0.34642 | -0.34642 | -0.25742 | 0 | -0.16331 | 0 | -0.25742 | 0 | -0.16331 | 0 | -0.34642
126 | 0.0028571 | -0.78183 | -0.75031 | -0.86244 | 1.6553 | -0.92557 | -0.88826 | 0.97193 | 1.856 | 0.72789 | -0.6763 | 1.1965 | 1.0818 | 0.97193 | -1.7576 | 0.72789 | 0.65815 | 1.1601 | 2.0873 | 1.2441 | -1.0172 | 1.0525 | 0.9209 | 1.1601 | -2.0302 | 1.2441 | 1.0886 | -0.34642 | -0.60313 | -0.25742 | 0.19534 | -0.42849 | -0.42849 | -0.34642 | 0 | -0.25742 | 0 | -0.34642 | 0 | -0.25742 | 0 | -0.42849
127 | 0.0028798 | -0.68538 | -0.65774 | -0.78183 | 1.5006 | -0.86244 | -0.82767 | 1.1965 | 2.2848 | 0.97193 | -0.90305 | 1.3969 | 1.2631 | 1.1965 | -2.1637 | 0.97193 | 0.87881 | 1.0525 | 1.8936 | 1.1601 | -0.94851 | 0.92333 | 0.8079 | 1.0525 | -1.8418 | 1.1601 | 1.0151 | -0.42849 | -0.74603 | -0.34642 | 0.26288 | -0.50196 | -0.50196 | -0.42849 | 0 | -0.34642 | 0 | -0.42849 | 0 | -0.34642 | 0 | -0.50196
128 | 0.0029025 | -0.57503 | -0.55185 | -0.68538 | 1.3155 | -0.78183 | -0.75031 | 1.3969 | 2.6676 | 1.1965 | -1.1117 | 1.5692 | 1.4189 | 1.3969 | -2.5262 | 1.1965 | 1.0818 | 0.92333 | 1.6612 | 1.0525 | -0.86049 | 0.77528 | 0.67835 | 0.92333 | -1.6158 | 1.0525 | 0.9209 | -0.50196 | -0.87393 | -0.42849 | 0.32517 | -0.5653 | -0.5653 | -0.50196 | 0 | -0.42849 | 0 | -0.50196 | 0 | -0.42849 | 0 | -0.5653
129 | 0.0029252 | -0.45304 | -0.43477 | -0.57503 | 1.1037 | -0.68538 | -0.65774 | 1.5692 | 2.9966 | 1.3969 | -1.2979 | 1.7099 | 1.546 | 1.5692 | -2.8378 | 1.3969 | 1.2631 | 0.77528 | 1.3949 | 0.92333 | -0.7549 | 0.61133 | 0.5349 | 0.77528 | -1.3567 | 0.92333 | 0.8079 | -0.5653 | -0.98422 | -0.50196 | 0.38091 | -0.61721 | -0.61721 | -0.5653 | 0 | -0.50196 | 0 | -0.5653 | 0 | -0.50196 | 0 | -0.61721
130 | 0.0029478 | -0.32186 | -0.30888 | -0.45304 | 0.86955 | -0.57503 | -0.55185 | 1.7099 | 3.2651 | 1.5692 | -1.458 | 1.8159 | 1.6419 | 1.7099 | -3.0921 | 1.5692 | 1.4189 | 0.61133 | 1.0999 | 0.77528 | -0.63385 | 0.4348 | 0.38044 | 0.61133 | -1.0698 | 0.77528 | 0.67835 | -0.61721 | -1.0746 | -0.5653 | 0.42898 | -0.65663 | -0.65663 | -0.61721 | 0 | -0.5653 | 0 | -0.61721 | 0 | -0.5653 | 0 | -0.65663
131 | 0.0029705 | -0.18416 | -0.17674 | -0.32186 | 0.61777 | -0.45304 | -0.43477 | 1.8159 | 3.4677 | 1.7099 | -1.5887 | 1.8853 | 1.7046 | 1.8159 | -3.2839 | 1.7099 | 1.546 | 0.4348 | 0.78228 | 0.61133 | -0.49981 | 0.24926 | 0.2181 | 0.4348 | -0.76088 | 0.61133 | 0.5349 | -0.65663 | -1.1432 | -0.61721 | 0.46838 | -0.68272 | -0.68272 | -0.65663 | 0 | -0.61721 | 0 | -0.65663 | 0 | -0.61721 | 0 | -0.68272
132 | 0.0029932 | -0.04273 | -0.041007 | -0.18416 | 0.35347 | -0.32186 | -0.30888 | 1.8853 | 3.6001 | 1.8159 | -1.6872 | 1.9165 | 1.7328 | 1.8853 | -3.4093 | 1.8159 | 1.6419 | 0.24926 | 0.44846 | 0.4348 | -0.35548 | 0.058482 | 0.051171 | 0.24926 | -0.43619 | 0.4348 | 0.38044 | -0.68272 | -1.1887 | -0.65663 | 0.49829 | -0.69495 | -0.69495 | -0.68272 | 0 | -0.65663 | 0 | -0.68272 | 0 | -0.65663 | 0 | -0.69495
133 | 0.0030159 | 0.099568 | 0.095554 | -0.04273 | 0.082014 | -0.18416 | -0.17674 | 1.9165 | 3.6597 | 1.8853 | -1.7517 | 1.9088 | 1.7259 | 1.9165 | -3.4657 | 1.8853 | 1.7046 | 0.058482 | 0.10522 | 0.24926 | -0.20379 | -0.13366 | -0.11695 | 0.058482 | -0.10234 | 0.24926 | 0.2181 | -0.69495 | -1.2099 | -0.68272 | 0.51809 | -0.69305 | -0.69305 | -0.69495 | 0 | -0.68272 | 0 | -0.69495 | 0 | -0.68272 | 0 | -0.69305
134 | 0.0030385 | 0.23985 | 0.23018 | 0.099568 | -0.19111 | -0.04273 | -0.041007 | 1.9088 | 3.6451 | 1.9165 | -1.7806 | 1.8625 | 1.6841 | 1.9088 | -3.4519 | 1.9165 | 1.7328 | -0.13366 | -0.24048 | 0.058482 | -0.047814 | -0.32327 | -0.28285 | -0.13366 | 0.2339 | 0.058482 | 0.051171 | -0.69305 | -1.2066 | -0.69495 | 0.52737 | -0.67705 | -0.67705 | -0.69305 | 0 | -0.69495 | 0 | -0.69305 | 0 | -0.69495 | 0 | -0.67705
135 | 0.0030612 | 0.37527 | 0.36014 | 0.23985 | -0.46036 | 0.099568 | 0.095554 | 1.8625 | 3.5567 | 1.9088 | -1.7736 | 1.7785 | 1.6081 | 1.8625 | -3.3682 | 1.9088 | 1.7259 | -0.32327 | -0.58162 | -0.13366 | 0.10928 | -0.50648 | -0.44316 | -0.32327 | 0.5657 | -0.13366 | -0.11695 | -0.67705 | -1.1788 | -0.69305 | 0.52593 | -0.64725 | -0.64725 | -0.67705 | 0 | -0.69305 | 0 | -0.67705 | 0 | -0.69305 | 0 | -0.64725
136 | 0.0030839 | 0.50308 | 0.4828 | 0.37527 | -0.72027 | 0.23985 | 0.23018 | 1.7785 | 3.3962 | 1.8625 | -1.7305 | 1.6583 | 1.4995 | 1.7785 | -3.2162 | 1.8625 | 1.6841 | -0.50648 | -0.91125 | -0.32327 | 0.2643 | -0.67957 | -0.59461 | -0.50648 | 0.88632 | -0.32327 | -0.28285 | -0.64725 | -1.1269 | -0.67705 | 0.51378 | -0.60426 | -0.60426 | -0.64725 | 0 | -0.67705 | 0 | -0.64725 | 0 | -0.67705 | 0 | -0.60426
137 | 0.0031066 | 0.6207 | 0.59568 | 0.50308 | -0.9656 | 0.37527 | 0.36014 | 1.6583 | 3.1668 | 1.7785 | -1.6524 | 1.5045 | 1.3604 | 1.6583 | -2.9989 | 1.7785 | 1.6081 | -0.67957 | -1.2227 | -0.50648 | 0.41409 | -0.83902 | -0.73412 | -0.67957 | 1.1892 | -0.50648 | -0.44316 | -0.60426 | -1.052 | -0.64725 | 0.49117 | -0.54893 | -0.54893 | -0.60426 | 0 | -0.64725 | 0 | -0.60426 | 0 | -0.64725 | 0 | -0.54893
138 | 0.0031293 | 0.72574 | 0.69648 | 0.6207 | -1.1914 | 0.50308 | 0.4828 | 1.5045 | 2.8731 | 1.6583 | -1.5408 | 1.3202 | 1.1937 | 1.5045 | -2.7208 | 1.6583 | 1.4995 | -0.83902 | -1.5095 | -0.67957 | 0.5556 | -0.98156 | -0.85885 | -0.83902 | 1.4682 | -0.67957 | -0.59461 | -0.54893 | -0.95572 | -0.60426 | 0.45855 | -0.48239 | -0.48239 | -0.54893 | 0 | -0.60426 | 0 | -0.54893 | 0 | -0.60426 | 0 | -0.48239
139 | 0.0031519 | 0.81608 | 0.78317 | 0.72574 | -1.393 | 0.6207 | 0.59568 | 1.3202 | 2.521 | 1.5045 | -1.3979 | 1.109 | 1.0027 | 1.3202 | -2.3874 | 1.5045 | 1.3604 | -0.98156 | -1.766 | -0.83902 | 0.68596 | -1.1043 | -0.96624 | -0.98156 | 1.7177 | -0.83902 | -0.73412 | -0.48239 | -0.83986 | -0.54893 | 0.41656 | -0.40597 | -0.40597 | -0.48239 | 0 | -0.54893 | 0 | -0.48239 | 0 | -0.54893 | 0 | -0.40597
140 | 0.0031746 | 0.88987 | 0.85399 | 0.81608 | -1.5663 | 0.72574 | 0.69648 | 1.109 | 2.1177 | 1.3202 | -1.2266 | 0.87524 | 0.79138 | 1.109 | -2.0055 | 1.3202 | 1.1937 | -1.1043 | -1.9868 | -0.98156 | 0.8025 | -1.2047 | -1.0541 | -1.1043 | 1.9325 | -0.98156 | -0.85885 | -0.40597 | -0.70682 | -0.48239 | 0.36606 | -0.32124 | -0.32124 | -0.40597 | 0 | -0.48239 | 0 | -0.40597 | 0 | -0.48239 | 0 | -0.32124
141 | 0.0031973 | 0.94563 | 0.90751 | 0.88987 | -1.708 | 0.81608 | 0.78317 | 0.87524 | 1.6714 | 1.109 | -1.0304 | 0.62365 | 0.5639 | 0.87524 | -1.5828 | 1.109 | 1.0027 | -1.2047 | -2.1675 | -1.1043 | 0.90286 | -1.2808 | -1.1207 | -1.2047 | 2.1082 | -1.1043 | -0.96624 | -0.32124 | -0.55929 | -0.40597 | 0.30808 | -0.22989 | -0.22989 | -0.32124 | 0 | -0.40597 | 0 | -0.32124 | 0 | -0.40597 | 0 | -0.22989
142 | 0.00322 | 0.98223 | 0.94263 | 0.94563 | -1.815 | 0.88987 | 0.85399 | 0.62365 | 1.1909 | 0.87524 | -0.81321 | 0.35932 | 0.32489 | 0.62365 | -1.1278 | 0.87524 | 0.79138 | -1.2808 | -2.3044 | -1.2047 | 0.98497 | -1.331 | -1.1646 | -1.2808 | 2.2414 | -1.2047 | -1.0541 | -0.22989 | -0.40025 | -0.32124 | 0.24377 | -0.1338 | -0.1338 | -0.22989 | 0 | -0.32124 | 0 | -0.22989 | 0 | -0.32124 | 0 | -0.1338
143 | 0.0032426 | 0.99893 | 0.95865 | 0.98223 | -1.8853 | 0.94563 | 0.90751 | 0.35932 | 0.68615 | 0.62365 | -0.57945 | 0.087598 | 0.079205 | 0.35932 | -0.64978 | 0.62365 | 0.5639 | -1.331 | -2.3946 | -1.2808 | 1.0472 | -1.3541 | -1.1848 | -1.331 | 2.3291 | -1.2808 | -1.1207 | -0.1338 | -0.23295 | -0.22989 | 0.17445 | -0.034902 | -0.034902 | -0.1338 | 0 | -0.22989 | 0 | -0.1338 | 0 | -0.22989 | 0 | -0.034902
144 | 0.0032653 | 0.99538 | 0.95525 | 0.99893 | -1.9173 | 0.98223 | 0.94263 | 0.087598 | 0.16728 | 0.35932 | -0.33385 | -0.186 | -0.16818 | 0.087598 | -0.15841 | 0.35932 | 0.32489 | -1.3541 | -2.4363 | -1.331 | 1.0882 | -1.3499 | -1.1811 | -1.3541 | 2.3697 | -1.331 | -1.1646 | -0.034902 | -0.060766 | -0.1338 | 0.10153 | 0.064782 | 0.064782 | -0.034902 | 0 | -0.1338 | 0 | -0.034902 | 0 | -0.1338 | 0 | 0.064782
145 | 0.003288 | 0.97166 | 0.93248 | 0.99538 | -1.9105 | 0.99893 | 0.95865 | -0.186 | -0.35519 | 0.087598 | -0.08139 | -0.45594 | -0.41225 | -0.186 | 0.33636 | 0.087598 | 0.079205 | -1.3499 | -2.4287 | -1.3541 | 1.1071 | -1.3182 | -1.1534 | -1.3499 | 2.3622 | -1.3541 | -1.1848 | 0.064782 | 0.11279 | -0.034902 | 0.026486 | 0.16323 | 0.16323 | 0.064782 | 0 | -0.034902 | 0 | 0.064782 | 0 | -0.034902 | 0 | 0.16323
146 | 0.0033107 | 0.92825 | 0.89082 | 0.97166 | -1.865 | 0.99538 | 0.95525 | -0.45594 | -0.87066 | -0.186 | 0.17282 | -0.71674 | -0.64806 | -0.45594 | 0.82451 | -0.186 | -0.16818 | -1.3182 | -2.3717 | -1.3499 | 1.1036 | -1.2598 | -1.1023 | -1.3182 | 2.3068 | -1.3499 | -1.1811 | 0.16323 | 0.28419 | 0.064782 | -0.04916 | 0.25843 | 0.25843 | 0.16323 | 0 | 0.064782 | 0 | 0.16323 | 0 | 0.064782 | 0 | 0.25843
147 | 0.0033333 | 0.86603 | 0.83111 | 0.92825 | -1.7816 | 0.97166 | 0.93248 | -0.71674 | -1.3687 | -0.45594 | 0.42363 | -0.9631 | -0.87083 | -0.71674 | 1.2961 | -0.45594 | -0.41225 | -1.2598 | -2.2667 | -1.3182 | 1.0778 | -1.1759 | -1.0289 | -1.2598 | 2.2047 | -1.3182 | -1.1534 | 0.25843 | 0.44994 | 0.16323 | -0.12387 | 0.34846 | 0.34846 | 0.25843 | 0 | 0.16323 | 0 | 0.25843 | 0 | 0.16323 | 0 | 0.34846
148 | 0.003356 | 0.78625 | 0.75455 | 0.86603 | -1.6622 | 0.92825 | 0.89082 | -0.9631 | -1.8391 | -0.71674 | 0.66594 | -1.19 | -1.076 | -0.9631 | 1.7417 | -0.71674 | -0.64806 | -1.1759 | -2.1156 | -1.2598 | 1.03 | -1.068 | -0.93449 | -1.1759 | 2.0577 | -1.2598 | -1.1023 | 0.34846 | 0.60668 | 0.25843 | -0.19611 | 0.43147 | 0.43147 | 0.34846 | 0 | 0.25843 | 0 | 0.34846 | 0 | 0.25843 | 0 | 0.43147
149 | 0.0033787 | 0.69055 | 0.66271 | 0.78625 | -1.5091 | 0.86603 | 0.83111 | -1.19 | -2.2725 | -0.9631 | 0.89485 | -1.3929 | -1.2595 | -1.19 | 2.152 | -0.9631 | -0.87083 | -1.068 | -1.9216 | -1.1759 | 0.96137 | -0.93845 | -0.82113 | -1.068 | 1.869 | -1.1759 | -1.0289 | 0.43147 | 0.75121 | 0.34846 | -0.26443 | 0.50578 | 0.50578 | 0.43147 | 0 | 0.34846 | 0 | 0.43147 | 0 | 0.34846 | 0 | 0.50578
150 | 0.0034014 | 0.58085 | 0.55743 | 0.69055 | -1.3254 | 0.78625 | 0.75455 | -1.3929 | -2.66 | -1.19 | 1.1057 | -1.5677 | -1.4175 | -1.3929 | 2.519 | -1.19 | -1.076 | -0.93845 | -1.6884 | -1.068 | 0.87319 | -0.78979 | -0.69105 | -0.93845 | 1.6423 | -1.068 | -0.93449 | 0.50578 | 0.88058 | 0.43147 | -0.32742 | 0.56987 | 0.56987 | 0.50578 | 0 | 0.43147 | 0 | 0.50578 | 0 | 0.43147 | 0 | 0.56987
151 | 0.003424 | 0.45938 | 0.44086 | 0.58085 | -1.1149 | 0.69055 | 0.66271 | -1.5677 | -2.9937 | -1.3929 | 1.2942 | -1.7107 | -1.5468 | -1.5677 | 2.835 | -1.3929 | -1.2595 | -0.78979 | -1.421 | -0.93845 | 0.76726 | -0.62505 | -0.5469 | -0.78979 | 1.3821 | -0.93845 | -0.82113 | 0.56987 | 0.99216 | 0.50578 | -0.38381 | 0.62242 | 0.62242 | 0.56987 | 0 | 0.50578 | 0 | 0.56987 | 0 | 0.50578 | 0 | 0.62242
152 | 0.0034467 | 0.3286 | 0.31535 | 0.45938 | -0.88171 | 0.58085 | 0.55743 | -1.7107 | -3.2668 | -1.5677 | 1.4566 | -1.8192 | -1.6449 | -1.7107 | 3.0937 | -1.5677 | -1.4175 | -0.62505 | -1.1246 | -0.78979 | 0.64572 | -0.44756 | -0.3916 | -0.62505 | 1.0938 | -0.78979 | -0.69105 | 0.62242 | 1.0837 | 0.56987 | -0.43245 | 0.66238 | 0.66238 | 0.62242 | 0 | 0.56987 | 0 | 0.62242 | 0 | 0.56987 | 0 | 0.66238
153 | 0.0034694 | 0.19116 | 0.18345 | 0.3286 | -0.6307 | 0.45938 | 0.44086 | -1.8192 | -3.4739 | -1.7107 | 1.5895 | -1.8908 | -1.7096 | -1.8192 | 3.2897 | -1.7107 | -1.5468 | -0.44756 | -0.80523 | -0.62505 | 0.51103 | -0.26091 | -0.22829 | -0.44756 | 0.7832 | -0.62505 | -0.5469 | 0.66238 | 1.1532 | 0.62242 | -0.47233 | 0.68892 | 0.68892 | 0.66238 | 0 | 0.62242 | 0 | 0.66238 | 0 | 0.62242 | 0 | 0.68892
154 | 0.0034921 | 0.049846 | 0.047836 | 0.19116 | -0.3669 | 0.3286 | 0.31535 | -1.8908 | -3.6106 | -1.8192 | 1.6902 | -1.9241 | -1.7397 | -1.8908 | 3.4192 | -1.8192 | -1.6449 | -0.26091 | -0.46942 | -0.44756 | 0.36591 | -0.068893 | -0.06028 | -0.26091 | 0.45658 | -0.44756 | -0.3916 | 0.68892 | 1.1994 | 0.66238 | -0.50265 | 0.70148 | 0.70148 | 0.68892 | 0 | 0.66238 | 0 | 0.68892 | 0 | 0.66238 | 0 | 0.70148
155 | 0.0035147 | -0.092477 | -0.088749 | 0.049846 | -0.095672 | 0.19116 | 0.18345 | -1.9241 | -3.6742 | -1.8908 | 1.7568 | -1.9184 | -1.7346 | -1.9241 | 3.4794 | -1.8908 | -1.7096 | -0.068893 | -0.12395 | -0.26091 | 0.21331 | 0.1246 | 0.10902 | -0.068893 | 0.12056 | -0.26091 | -0.22829 | 0.70148 | 1.2213 | 0.68892 | -0.52279 | 0.69982 | 0.69982 | 0.70148 | 0 | 0.68892 | 0 | 0.70148 | 0 | 0.68892 | 0 | 0.69982
156 | 0.0035374 | -0.23293 | -0.22353 | -0.092477 | 0.1775 | 0.049846 | 0.047836 | -1.9184 | -3.6634 | -1.9241 | 1.7877 | -1.8739 | -1.6943 | -1.9184 | 3.4692 | -1.9241 | -1.7397 | 0.1246 | 0.22418 | -0.068893 | 0.056325 | 0.31565 | 0.27619 | 0.1246 | -0.21805 | -0.068893 | -0.06028 | 0.69982 | 1.2184 | 0.70148 | -0.53232 | 0.68395 | 0.68395 | 0.69982 | 0 | 0.70148 | 0 | 0.69982 | 0 | 0.70148 | 0 | 0.68395
157 | 0.0035601 | -0.36865 | -0.35379 | -0.23293 | 0.44707 | -0.092477 | -0.088749 | -1.8739 | -3.5784 | -1.9184 | 1.7825 | -1.7914 | -1.6198 | -1.8739 | 3.3887 | -1.9184 | -1.7346 | 0.31565 | 0.56791 | 0.1246 | -0.10187 | 0.50037 | 0.43781 | 0.31565 | -0.55237 | 0.1246 | 0.10902 | 0.68395 | 1.1908 | 0.69982 | -0.53106 | 0.6542 | 0.6542 | 0.68395 | 0 | 0.69982 | 0 | 0.68395 | 0 | 0.69982 | 0 | 0.6542
158 | 0.0035828 | -0.49691 | -0.47688 | -0.36865 | 0.70758 | -0.23293 | -0.22353 | -1.7914 | -3.4208 | -1.8739 | 1.7411 | -1.6726 | -1.5123 | -1.7914 | 3.2395 | -1.8739 | -1.6943 | 0.50037 | 0.90026 | 0.31565 | -0.25807 | 0.67502 | 0.59063 | 0.50037 | -0.87563 | 0.31565 | 0.27619 | 0.6542 | 1.139 | 0.68395 | -0.51902 | 0.61116 | 0.61116 | 0.6542 | 0 | 0.68395 | 0 | 0.6542 | 0 | 0.68395 | 0 | 0.61116
159 | 0.0036054 | -0.6151 | -0.5903 | -0.49691 | 0.95376 | -0.36865 | -0.35379 | -1.6726 | -3.194 | -1.7914 | 1.6644 | -1.5199 | -1.3742 | -1.6726 | 3.0247 | -1.7914 | -1.6198 | 0.67502 | 1.2145 | 0.50037 | -0.40909 | 0.83605 | 0.73153 | 0.67502 | -1.1813 | 0.50037 | 0.43781 | 0.61116 | 1.0641 | 0.6542 | -0.49645 | 0.5557 | 0.5557 | 0.61116 | 0 | 0.6542 | 0 | 0.61116 | 0 | 0.6542 | 0 | 0.5557
160 | 0.0036281 | -0.72082 | -0.69176 | -0.6151 | 1.1806 | -0.49691 | -0.47688 | -1.5199 | -2.9023 | -1.6726 | 1.554 | -1.3363 | -1.2083 | -1.5199 | 2.7485 | -1.6726 | -1.5123 | 0.83605 | 1.5042 | 0.67502 | -0.55188 | 0.98019 | 0.85765 | 0.83605 | -1.4631 | 0.67502 | 0.59063 | 0.5557 | 0.9675 | 0.61116 | -0.46378 | 0.48894 | 0.48894 | 0.5557 | 0 | 0.61116 | 0 | 0.5557 | 0 | 0.61116 | 0 | 0.48894
161 | 0.0036508 | -0.81194 | -0.7792 | -0.72082 | 1.3835 | -0.6151 | -0.5903 | -1.3363 | -2.5518 | -1.5199 | 1.4121 | -1.1256 | -1.0178 | -1.3363 | 2.4165 | -1.5199 | -1.3742 | 0.98019 | 1.7635 | 0.83605 | -0.68354 | 1.1045 | 0.96643 | 0.98019 | -1.7153 | 0.83605 | 0.73153 | 0.48894 | 0.85126 | 0.5557 | -0.4217 | 0.41223 | 0.41223 | 0.48894 | 0 | 0.5557 | 0 | 0.48894 | 0 | 0.5557 | 0 | 0.41223
162 | 0.0036735 | -0.8866 | -0.85085 | -0.81194 | 1.5584 | -0.72082 | -0.69176 | -1.1256 | -2.1495 | -1.3363 | 1.2416 | -0.89214 | -0.80667 | -1.1256 | 2.0356 | -1.3363 | -1.2083 | 1.1045 | 1.9872 | 0.98019 | -0.80138 | 1.2065 | 1.0557 | 1.1045 | -1.9329 | 0.98019 | 0.85765 | 0.41223 | 0.71771 | 0.48894 | -0.37103 | 0.32712 | 0.32712 | 0.41223 | 0 | 0.48894 | 0 | 0.41223 | 0 | 0.48894 | 0 | 0.32712
163 | 0.0036961 | -0.94329 | -0.90526 | -0.8866 | 1.7017 | -0.81194 | -0.7792 | -0.89214 | -1.7036 | -1.1256 | 1.0459 | -0.64052 | -0.57915 | -0.89214 | 1.6133 | -1.1256 | -1.0178 | 1.2065 | 2.1707 | 1.1045 | -0.90303 | 1.284 | 1.1235 | 1.2065 | -2.1113 | 1.1045 | 0.96643 | 0.32712 | 0.56953 | 0.41223 | -0.31282 | 0.23534 | 0.23534 | 0.32712 | 0 | 0.41223 | 0 | 0.32712 | 0 | 0.41223 | 0 | 0.23534
164 | 0.0037188 | -0.98087 | -0.94133 | -0.94329 | 1.8105 | -0.8866 | -0.85085 | -0.64052 | -1.2231 | -0.89214 | 0.82892 | -0.37587 | -0.33986 | -0.64052 | 1.1583 | -0.89214 | -0.80667 | 1.284 | 2.3102 | 1.2065 | -0.9864 | 1.3356 | 1.1686 | 1.284 | -2.247 | 1.2065 | 1.0557 | 0.23534 | 0.40975 | 0.32712 | -0.24824 | 0.13876 | 0.13876 | 0.23534 | 0 | 0.32712 | 0 | 0.23534 | 0 | 0.32712 | 0 | 0.13876
165 | 0.0037415 | -0.99857 | -0.95831 | -0.98087 | 1.8827 | -0.94329 | -0.90526 | -0.37587 | -0.71776 | -0.64052 | 0.59513 | -0.10356 | -0.093638 | -0.37587 | 0.67972 | -0.64052 | -0.57915 | 1.3356 | 2.403 | 1.284 | -1.0498 | 1.3601 | 1.1901 | 1.3356 | -2.3372 | 1.284 | 1.1235 | 0.13876 | 0.24158 | 0.23534 | -0.17859 | 0.039319 | 0.039319 | 0.13876 | 0 | 0.23534 | 0 | 0.13876 | 0 | 0.23534 | 0 | 0.039319
166 | 0.0037642 | -0.99604 | -0.95588 | -0.99857 | 1.9166 | -0.98087 | -0.94133 | -0.10356 | -0.19776 | -0.37587 | 0.34923 | 0.17089 | 0.15452 | -0.10356 | 0.18728 | -0.37587 | -0.33986 | 1.3601 | 2.447 | 1.3356 | -1.092 | 1.357 | 1.1874 | 1.3601 | -2.3801 | 1.3356 | 1.1686 | 0.039319 | 0.068456 | 0.13876 | -0.1053 | -0.060954 | -0.060954 | 0.039319 | 0 | 0.13876 | 0 | 0.039319 | 0 | 0.13876 | 0 | -0.060954
167 | 0.0037868 | -0.97332 | -0.93408 | -0.99604 | 1.9118 | -0.99857 | -0.95831 | 0.17089 | 0.32634 | -0.10356 | 0.096221 | 0.44193 | 0.39959 | 0.17089 | -0.30904 | -0.10356 | -0.093638 | 1.357 | 2.4415 | 1.3601 | -1.112 | 1.3265 | 1.1606 | 1.357 | -2.3747 | 1.3601 | 1.1901 | -0.060954 | -0.10612 | 0.039319 | -0.029837 | -0.16003 | -0.16003 | -0.060954 | 0 | 0.039319 | 0 | -0.060954 | 0 | 0.039319 | 0 | -0.16003
168 | 0.0038095 | -0.93087 | -0.89334 | -0.97332 | 1.8682 | -0.99604 | -0.95588 | 0.44193 | 0.84391 | 0.17089 | -0.15878 | 0.70406 | 0.6366 | 0.44193 | -0.79918 | 0.17089 | 0.15452 | 1.3265 | 2.3866 | 1.357 | -1.1095 | 1.269 | 1.1104 | 1.3265 | -2.3213 | 1.357 | 1.1874 | -0.16003 | -0.27861 | -0.060954 | 0.046255 | -0.25589 | -0.25589 | -0.16003 | 0 | -0.060954 | 0 | -0.16003 | 0 | -0.060954 | 0 | -0.25589
169 | 0.0038322 | -0.86957 | -0.83451 | -0.93087 | 1.7867 | -0.97332 | -0.93408 | 0.70406 | 1.3445 | 0.44193 | -0.41061 | 0.95196 | 0.86075 | 0.70406 | -1.2732 | 0.44193 | 0.39959 | 1.269 | 2.2832 | 1.3265 | -1.0845 | 1.1858 | 1.0376 | 1.269 | -2.2207 | 1.3265 | 1.1606 | -0.25589 | -0.44551 | -0.16003 | 0.12144 | -0.34659 | -0.34659 | -0.25589 | 0 | -0.16003 | 0 | -0.25589 | 0 | -0.16003 | 0 | -0.34659
170 | 0.0038549 | -0.79064 | -0.75876 | -0.86957 | 1.669 | -0.93087 | -0.89334 | 0.95196 | 1.8179 | 0.70406 | -0.65416 | 1.1806 | 1.0675 | 0.95196 | -1.7215 | 0.70406 | 0.6366 | 1.1858 | 2.1335 | 1.269 | -1.0375 | 1.0786 | 0.94374 | 1.1858 | -2.0751 | 1.269 | 1.1104 | -0.34659 | -0.60343 | -0.25589 | 0.19418 | -0.4303 | -0.4303 | -0.34659 | 0 | -0.25589 | 0 | -0.34659 | 0 | -0.25589 | 0 | -0.4303
171 | 0.0038776 | -0.69568 | -0.66763 | -0.79064 | 1.5175 | -0.86957 | -0.83451 | 1.1806 | 2.2545 | 0.95196 | -0.88449 | 1.3854 | 1.2526 | 1.1806 | -2.135 | 0.95196 | 0.86075 | 1.0786 | 1.9406 | 1.1858 | -0.9695 | 0.94946 | 0.83076 | 1.0786 | -1.8875 | 1.1858 | 1.0376 | -0.4303 | -0.74917 | -0.34659 | 0.26301 | -0.5053 | -0.5053 | -0.4303 | 0 | -0.34659 | 0 | -0.4303 | 0 | -0.34659 | 0 | -0.5053
172 | 0.0039002 | -0.58663 | -0.56298 | -0.69568 | 1.3353 | -0.79064 | -0.75876 | 1.3854 | 2.6455 | 1.1806 | -1.0969 | 1.5621 | 1.4124 | 1.3854 | -2.5053 | 1.1806 | 1.0675 | 0.94946 | 1.7082 | 1.0786 | -0.88183 | 0.80106 | 0.70091 | 0.94946 | -1.6615 | 1.0786 | 0.94374 | -0.5053 | -0.87976 | -0.4303 | 0.32653 | -0.57008 | -0.57008 | -0.5053 | 0 | -0.4303 | 0 | -0.5053 | 0 | -0.4303 | 0 | -0.57008
173 | 0.0039229 | -0.46569 | -0.44692 | -0.58663 | 1.126 | -0.69568 | -0.66763 | 1.5621 | 2.983 | 1.3854 | -1.2872 | 1.7072 | 1.5436 | 1.5621 | -2.8249 | 1.3854 | 1.2526 | 0.80106 | 1.4413 | 0.94946 | -0.77626 | 0.6364 | 0.55684 | 0.80106 | -1.4018 | 0.94946 | 0.83076 | -0.57008 | -0.99254 | -0.5053 | 0.38345 | -0.62332 | -0.62332 | -0.57008 | 0 | -0.5053 | 0 | -0.57008 | 0 | -0.5053 | 0 | -0.62332
174 | 0.0039456 | -0.33532 | -0.3218 | -0.46569 | 0.89384 | -0.58663 | -0.56298 | 1.7072 | 3.2601 | 1.5621 | -1.4514 | 1.8177 | 1.6436 | 1.7072 | -3.0873 | 1.5621 | 1.4124 | 0.6364 | 1.145 | 0.80106 | -0.65493 | 0.45881 | 0.40145 | 0.6364 | -1.1137 | 0.80106 | 0.70091 | -0.62332 | -1.0852 | -0.57008 | 0.43261 | -0.66394 | -0.66394 | -0.62332 | 0 | -0.57008 | 0 | -0.62332 | 0 | -0.57008 | 0 | -0.66394
175 | 0.0039683 | -0.19815 | -0.19016 | -0.33532 | 0.6436 | -0.46569 | -0.44692 | 1.8177 | 3.4711 | 1.7072 | -1.5862 | 1.8914 | 1.7102 | 1.8177 | -3.2871 | 1.7072 | 1.5436 | 0.45881 | 0.82548 | 0.6364 | -0.52031 | 0.27188 | 0.23789 | 0.45881 | -0.8029 | 0.6364 | 0.55684 | -0.66394 | -1.156 | -0.62332 | 0.47301 | -0.69111 | -0.69111 | -0.66394 | 0 | -0.62332 | 0 | -0.66394 | 0 | -0.62332 | 0 | -0.69111
176 | 0.0039909 | -0.056959 | -0.054663 | -0.19815 | 0.38031 | -0.33532 | -0.3218 | 1.8914 | 3.6119 | 1.8177 | -1.6889 | 1.9268 | 1.7422 | 1.8914 | -3.4204 | 1.8177 | 1.6436 | 0.27188 | 0.48917 | 0.45881 | -0.37511 | 0.079411 | 0.069483 | 0.27188 | -0.47578 | 0.45881 | 0.40145 | -0.69111 | -1.2032 | -0.66394 | 0.50384 | -0.70427 | -0.70427 | -0.69111 | 0 | -0.66394 | 0 | -0.69111 | 0 | -0.66394 | 0 | -0.70427
177 | 0.0040136 | 0.085381 | 0.081939 | -0.056959 | 0.10933 | -0.19815 | -0.19016 | 1.9268 | 3.6795 | 1.8914 | -1.7574 | 1.9232 | 1.7389 | 1.9268 | -3.4844 | 1.8914 | 1.7102 | 0.079411 | 0.14287 | 0.27188 | -0.22229 | -0.11471 | -0.10037 | 0.079411 | -0.13897 | 0.27188 | 0.23789 | -0.70427 | -1.2262 | -0.69111 | 0.52445 | -0.70315 | -0.70315 | -0.70427 | 0 | -0.69111 | 0 | -0.70427 | 0 | -0.69111 | 0 | -0.70315
178 | 0.0040363 | 0.22599 | 0.21688 | 0.085381 | -0.16388 | -0.056959 | -0.054663 | 1.9232 | 3.6725 | 1.9268 | -1.7903 | 1.8806 | 1.7004 | 1.9232 | -3.4779 | 1.9268 | 1.7422 | -0.11471 | -0.20638 | 0.079411 | -0.064925 | -0.30653 | -0.26821 | -0.11471 | 0.20073 | 0.079411 | 0.069483 | -0.70315 | -1.2242 | -0.70427 | 0.53444 | -0.68778 | -0.68778 | -0.70315 | 0 | -0.70427 | 0 | -0.70315 | 0 | -0.70427 | 0 | -0.68778
179 | 0.004059 | 0.36202 | 0.34743 | 0.22599 | -0.43376 | 0.085381 | 0.081939 | 1.8806 | 3.5912 | 1.9232 | -1.7869 | 1.7999 | 1.6274 | 1.8806 | -3.4008 | 1.9232 | 1.7389 | -0.30653 | -0.55151 | -0.11471 | 0.093781 | -0.49218 | -0.43065 | -0.30653 | 0.53642 | -0.11471 | -0.10037 | -0.68778 | -1.1975 | -0.70315 | 0.53359 | -0.65846 | -0.65846 | -0.68778 | 0 | -0.70315 | 0 | -0.68778 | 0 | -0.70315 | 0 | -0.65846
180 | 0.0040816 | 0.49072 | 0.47093 | 0.36202 | -0.69485 | 0.22599 | 0.21688 | 1.7999 | 3.4371 | 1.8806 | -1.7473 | 1.6827 | 1.5215 | 1.7999 | -3.2549 | 1.8806 | 1.7004 | -0.49218 | -0.88552 | -0.30653 | 0.25062 | -0.66789 | -0.58439 | -0.49218 | 0.8613 | -0.30653 | -0.26821 | -0.65846 | -1.1464 | -0.68778 | 0.52193 | -0.61579 | -0.61579 | -0.65846 | 0 | -0.68778 | 0 | -0.65846 | 0 | -0.68778 | 0 | -0.61579
181 | 0.0041043 | 0.60947 | 0.5849 | 0.49072 | -0.94187 | 0.36202 | 0.34743 | 1.6827 | 3.2133 | 1.7999 | -1.6723 | 1.5314 | 1.3847 | 1.6827 | -3.043 | 1.7999 | 1.6274 | -0.66789 | -1.2016 | -0.49218 | 0.4024 | -0.83009 | -0.72631 | -0.66789 | 1.1688 | -0.49218 | -0.43065 | -0.61579 | -1.0721 | -0.65846 | 0.49968 | -0.56062 | -0.56062 | -0.61579 | 0 | -0.65846 | 0 | -0.61579 | 0 | -0.65846 | 0 | -0.56062
182 | 0.004127 | 0.71587 | 0.687 | 0.60947 | -1.1698 | 0.49072 | 0.47093 | 1.5314 | 2.9244 | 1.6827 | -1.5635 | 1.3491 | 1.2198 | 1.5314 | -2.7694 | 1.6827 | 1.5215 | -0.83009 | -1.4935 | -0.66789 | 0.54605 | -0.97549 | -0.85353 | -0.83009 | 1.4526 | -0.66789 | -0.58439 | -0.56062 | -0.97607 | -0.61579 | 0.46729 | -0.49408 | -0.49408 | -0.56062 | 0 | -0.61579 | 0 | -0.56062 | 0 | -0.61579 | 0 | -0.49408
183 | 0.0041497 | 0.80776 | 0.77519 | 0.71587 | -1.374 | 0.60947 | 0.5849 | 1.3491 | 2.5762 | 1.5314 | -1.4229 | 1.1394 | 1.0302 | 1.3491 | -2.4397 | 1.5314 | 1.3847 | -0.97549 | -1.7551 | -0.83009 | 0.67866 | -1.1011 | -0.96348 | -0.97549 | 1.7071 | -0.83009 | -0.72631 | -0.49408 | -0.86021 | -0.56062 | 0.42543 | -0.4175 | -0.4175 | -0.49408 | 0 | -0.56062 | 0 | -0.49408 | 0 | -0.56062 | 0 | -0.4175
184 | 0.0041723 | 0.88328 | 0.84767 | 0.80776 | -1.5504 | 0.71587 | 0.687 | 1.1394 | 2.1758 | 1.3491 | -1.2535 | 0.90662 | 0.81975 | 1.1394 | -2.0605 | 1.3491 | 1.2198 | -1.1011 | -1.9812 | -0.97549 | 0.79754 | -1.2045 | -1.0539 | -1.1011 | 1.927 | -0.97549 | -0.85353 | -0.4175 | -0.72689 | -0.49408 | 0.37493 | -0.33245 | -0.33245 | -0.4175 | 0 | -0.49408 | 0 | -0.4175 | 0 | -0.49408 | 0 | -0.33245
185 | 0.004195 | 0.9409 | 0.90297 | 0.88328 | -1.6953 | 0.80776 | 0.77519 | 0.90662 | 1.7313 | 1.1394 | -1.0587 | 0.65545 | 0.59265 | 0.90662 | -1.6395 | 1.1394 | 1.0302 | -1.2045 | -2.1671 | -1.1011 | 0.90027 | -1.2835 | -1.123 | -1.2045 | 2.1078 | -1.1011 | -0.96348 | -0.33245 | -0.57882 | -0.4175 | 0.31683 | -0.24065 | -0.24065 | -0.33245 | 0 | -0.4175 | 0 | -0.33245 | 0 | -0.4175 | 0 | -0.24065
186 | 0.0042177 | 0.97946 | 0.93997 | 0.9409 | -1.8059 | 0.88328 | 0.84767 | 0.65545 | 1.2516 | 0.90662 | -0.84237 | 0.39097 | 0.35351 | 0.65545 | -1.1853 | 0.90662 | 0.81975 | -1.2835 | -2.3092 | -1.2045 | 0.98478 | -1.3364 | -1.1694 | -1.2835 | 2.246 | -1.2045 | -1.0539 | -0.24065 | -0.41898 | -0.33245 | 0.25228 | -0.14395 | -0.14395 | -0.24065 | 0 | -0.33245 | 0 | -0.24065 | 0 | -0.33245 | 0 | -0.14395
187 | 0.0042404 | 0.99817 | 0.95792 | 0.97946 | -1.8799 | 0.9409 | 0.90297 | 0.39097 | 0.7466 | 0.65545 | -0.609 | 0.11856 | 0.1072 | 0.39097 | -0.70703 | 0.65545 | 0.59265 | -1.3364 | -2.4045 | -1.2835 | 1.0493 | -1.3623 | -1.192 | -1.3364 | 2.3387 | -1.2835 | -1.123 | -0.14395 | -0.25062 | -0.24065 | 0.18262 | -0.04431 | -0.04431 | -0.14395 | 0 | -0.24065 | 0 | -0.14395 | 0 | -0.24065 | 0 | -0.04431
188 | 0.004263 | 0.99665 | 0.95646 | 0.99817 | -1.9158 | 0.97946 | 0.93997 | 0.11856 | 0.2264 | 0.39097 | -0.36326 | -0.15628 | -0.14131 | 0.11856 | -0.2144 | 0.39097 | 0.35351 | -1.3623 | -2.4511 | -1.3364 | 1.0926 | -1.3606 | -1.1905 | -1.3623 | 2.384 | -1.3364 | -1.1694 | -0.04431 | -0.077145 | -0.14395 | 0.10923 | 0.056241 | 0.056241 | -0.04431 | 0 | -0.14395 | 0 | -0.04431 | 0 | -0.14395 | 0 | 0.056241
189 | 0.0042857 | 0.97493 | 0.93562 | 0.99665 | -1.9129 | 0.99817 | 0.95792 | -0.15628 | -0.29843 | 0.11856 | -0.11016 | -0.42797 | -0.38697 | -0.15628 | 0.28261 | 0.11856 | 0.1072 | -1.3606 | -2.448 | -1.3623 | 1.1138 | -1.3313 | -1.1649 | -1.3606 | 2.381 | -1.3623 | -1.192 | 0.056241 | 0.097918 | -0.04431 | 0.033625 | 0.15567 | 0.15567 | 0.056241 | 0 | -0.04431 | 0 | 0.056241 | 0 | -0.04431 | 0 | 0.15567
190 | 0.0043084 | 0.93345 | 0.89582 | 0.97493 | -1.8712 | 0.99665 | 0.95646 | -0.42797 | -0.81725 | -0.15628 | 0.1452 | -0.69101 | -0.6248 | -0.42797 | 0.77393 | -0.15628 | -0.14131 | -1.3313 | -2.3953 | -1.3606 | 1.1124 | -1.2751 | -1.1157 | -1.3313 | 2.3298 | -1.3606 | -1.1905 | 0.15567 | 0.27103 | 0.056241 | -0.042679 | 0.25196 | 0.25196 | 0.15567 | 0 | 0.056241 | 0 | 0.15567 | 0 | 0.056241 | 0 | 0.25196
191 | 0.0043311 | 0.87306 | 0.83786 | 0.93345 | -1.7916 | 0.97493 | 0.93562 | -0.69101 | -1.3195 | -0.42797 | 0.39764 | -0.94006 | -0.84999 | -0.69101 | 1.2496 | -0.42797 | -0.38697 | -1.2751 | -2.2941 | -1.3313 | 1.0885 | -1.193 | -1.0438 | -1.2751 | 2.2313 | -1.3313 | -1.1649 | 0.25196 | 0.43867 | 0.15567 | -0.11813 | 0.34315 | 0.34315 | 0.25196 | 0 | 0.15567 | 0 | 0.25196 | 0 | 0.15567 | 0 | 0.34315
192 | 0.0043537 | 0.79498 | 0.76293 | 0.87306 | -1.6757 | 0.93345 | 0.89582 | -0.94006 | -1.7951 | -0.69101 | 0.64204 | -1.1701 | -1.058 | -0.94006 | 1.7 | -0.69101 | -0.6248 | -1.193 | -2.1464 | -1.2751 | 1.0425 | -1.0867 | -0.95082 | -1.193 | 2.0876 | -1.2751 | -1.1157 | 0.34315 | 0.59744 | 0.25196 | -0.1912 | 0.4274 | 0.4274 | 0.34315 | 0 | 0.25196 | 0 | 0.34315 | 0 | 0.25196 | 0 | 0.4274
193 | 0.0043764 | 0.70078 | 0.67253 | 0.79498 | -1.5259 | 0.87306 | 0.83786 | -1.1701 | -2.2344 | -0.94006 | 0.87344 | -1.3764 | -1.2445 | -1.1701 | 2.1159 | -0.94006 | -0.84999 | -1.0867 | -1.9551 | -1.193 | 0.97535 | -0.95836 | -0.83854 | -1.0867 | 1.9016 | -1.193 | -1.0438 | 0.4274 | 0.74413 | 0.34315 | -0.2604 | 0.503 | 0.503 | 0.4274 | 0 | 0.34315 | 0 | 0.4274 | 0 | 0.34315 | 0 | 0.503
194 | 0.0043991 | 0.59239 | 0.5685 | 0.70078 | -1.3451 | 0.79498 | 0.76293 | -1.3764 | -2.6284 | -1.1701 | 1.0872 | -1.5549 | -1.4059 | -1.3764 | 2.4891 | -1.1701 | -1.058 | -0.95836 | -1.7243 | -1.0867 | 0.88845 | -0.8106 | -0.70926 | -0.95836 | 1.6771 | -1.0867 | -0.95082 | 0.503 | 0.87576 | 0.4274 | -0.32434 | 0.56842 | 0.56842 | 0.503 | 0 | 0.4274 | 0 | 0.503 | 0 | 0.4274 | 0 | 0.56842
195 | 0.0044218 | 0.47199 | 0.45296 | 0.59239 | -1.137 | 0.70078 | 0.67253 | -1.5549 | -2.9692 | -1.3764 | 1.2789 | -1.7018 | -1.5388 | -1.5549 | 2.8118 | -1.3764 | -1.2445 | -0.8106 | -1.4584 | -0.95836 | 0.78353 | -0.64641 | -0.56559 | -0.8106 | 1.4185 | -0.95836 | -0.83854 | 0.56842 | 0.98965 | 0.503 | -0.38171 | 0.62233 | 0.62233 | 0.56842 | 0 | 0.503 | 0 | 0.56842 | 0 | 0.503 | 0 | 0.62233
196 | 0.0044444 | 0.34202 | 0.32823 | 0.47199 | -0.90591 | 0.59239 | 0.5685 | -1.7018 | -3.2498 | -1.5549 | 1.4447 | -1.8143 | -1.6405 | -1.7018 | 3.0775 | -1.5549 | -1.4059 | -0.64641 | -1.163 | -0.8106 | 0.66273 | -0.4691 | -0.41045 | -0.64641 | 1.1312 | -0.8106 | -0.70926 | 0.62233 | 1.0835 | 0.56842 | -0.43135 | 0.66362 | 0.66362 | 0.62233 | 0 | 0.56842 | 0 | 0.62233 | 0 | 0.56842 | 0 | 0.66362
197 | 0.0044671 | 0.20512 | 0.19685 | 0.34202 | -0.65646 | 0.47199 | 0.45296 | -1.8143 | -3.4646 | -1.7018 | 1.5812 | -1.89 | -1.7089 | -1.8143 | 3.2809 | -1.7018 | -1.5388 | -0.4691 | -0.84399 | -0.64641 | 0.52849 | -0.28227 | -0.24698 | -0.4691 | 0.8209 | -0.64641 | -0.56559 | 0.66362 | 1.1554 | 0.62233 | -0.47226 | 0.69148 | 0.69148 | 0.66362 | 0 | 0.62233 | 0 | 0.66362 | 0 | 0.62233 | 0 | 0.69148
198 | 0.0044898 | 0.06407 | 0.061487 | 0.20512 | -0.39371 | 0.34202 | 0.32823 | -1.89 | -3.6092 | -1.8143 | 1.6857 | -1.9275 | -1.7428 | -1.89 | 3.4179 | -1.8143 | -1.6405 | -0.28227 | -0.50785 | -0.4691 | 0.38352 | -0.089699 | -0.078484 | -0.28227 | 0.49395 | -0.4691 | -0.41045 | 0.69148 | 1.2039 | 0.66362 | -0.5036 | 0.70532 | 0.70532 | 0.69148 | 0 | 0.66362 | 0 | 0.69148 | 0 | 0.66362 | 0 | 0.70532
199 | 0.0045125 | -0.078282 | -0.075125 | 0.06407 | -0.12297 | 0.20512 | 0.19685 | -1.9275 | -3.6807 | -1.89 | 1.7561 | -1.9258 | -1.7413 | -1.9275 | 3.4856 | -1.89 | -1.7089 | -0.089699 | -0.16138 | -0.28227 | 0.23077 | 0.1047 | 0.091611 | -0.089699 | 0.15697 | -0.28227 | -0.24698 | 0.70532 | 1.228 | 0.69148 | -0.52473 | 0.70486 | 0.70486 | 0.70532 | 0 | 0.69148 | 0 | 0.70532 | 0 | 0.69148 | 0 | 0.70486
200 | 0.0045351 | -0.21905 | -0.21022 | -0.078282 | 0.15025 | 0.06407 | 0.061487 | -1.9258 | -3.6776 | -1.9275 | 1.7909 | -1.8852 | -1.7046 | -1.9258 | 3.4826 | -1.9275 | -1.7428 | 0.1047 | 0.18838 | -0.089699 | 0.073336 | 0.29699 | 0.25986 | 0.1047 | -0.18322 | -0.089699 | -0.078484 | 0.70486 | 1.2272 | 0.70532 | -0.53523 | 0.69013 | 0.69013 | 0.70486 | 0 | 0.70532 | 0 | 0.70486 | 0 | 0.70532 | 0 | 0.69013
201 | 0.0045578 | -0.35537 | -0.34105 | -0.21905 | 0.42043 | -0.078282 | -0.075125 | -1.8852 | -3.6 | -1.9258 | 1.7894 | -1.8063 | -1.6333 | -1.8852 | 3.4091 | -1.9258 | -1.7413 | 0.29699 | 0.53435 | 0.1047 | -0.085601 | 0.48328 | 0.42286 | 0.29699 | -0.51973 | 0.1047 | 0.091611 | 0.69013 | 1.2015 | 0.70486 | -0.53489 | 0.6614 | 0.6614 | 0.69013 | 0 | 0.70486 | 0 | 0.69013 | 0 | 0.70486 | 0 | 0.6614
202 | 0.0045805 | -0.4845 | -0.46496 | -0.35537 | 0.68209 | -0.21905 | -0.21022 | -1.8063 | -3.4494 | -1.8852 | 1.7516 | -1.6909 | -1.5289 | -1.8063 | 3.2666 | -1.8852 | -1.7046 | 0.48328 | 0.86951 | 0.29699 | -0.24282 | 0.6598 | 0.57731 | 0.48328 | -0.84573 | 0.29699 | 0.25986 | 0.6614 | 1.1515 | 0.69013 | -0.52371 | 0.61926 | 0.61926 | 0.6614 | 0 | 0.69013 | 0 | 0.6614 | 0 | 0.69013 | 0 | 0.61926
203 | 0.0046032 | -0.6038 | -0.57946 | -0.4845 | 0.92993 | -0.35537 | -0.34105 | -1.6909 | -3.2289 | -1.8063 | 1.6783 | -1.5412 | -1.3935 | -1.6909 | 3.0578 | -1.8063 | -1.6333 | 0.6598 | 1.1871 | 0.48328 | -0.39512 | 0.82295 | 0.72006 | 0.6598 | -1.1546 | 0.48328 | 0.42286 | 0.61926 | 1.0782 | 0.6614 | -0.50191 | 0.56458 | 0.56458 | 0.61926 | 0 | 0.6614 | 0 | 0.61926 | 0 | 0.6614 | 0 | 0.56458
204 | 0.0046259 | -0.71087 | -0.68221 | -0.6038 | 1.1589 | -0.4845 | -0.46496 | -1.5412 | -2.943 | -1.6909 | 1.5711 | -1.3602 | -1.2299 | -1.5412 | 2.787 | -1.6909 | -1.5289 | 0.82295 | 1.4806 | 0.6598 | -0.53943 | 0.96944 | 0.84823 | 0.82295 | -1.4401 | 0.6598 | 0.57731 | 0.56458 | 0.98295 | 0.61926 | -0.46993 | 0.49844 | 0.49844 | 0.56458 | 0 | 0.61926 | 0 | 0.56458 | 0 | 0.61926 | 0 | 0.49844
205 | 0.0046485 | -0.80354 | -0.77114 | -0.71087 | 1.3644 | -0.6038 | -0.57946 | -1.3602 | -2.5975 | -1.5412 | 1.432 | -1.1517 | -1.0414 | -1.3602 | 2.4598 | -1.5412 | -1.3935 | 0.96944 | 1.7442 | 0.82295 | -0.67282 | 1.0963 | 0.95923 | 0.96944 | -1.6965 | 0.82295 | 0.72006 | 0.49844 | 0.86781 | 0.56458 | -0.42843 | 0.42219 | 0.42219 | 0.49844 | 0 | 0.56458 | 0 | 0.49844 | 0 | 0.56458 | 0 | 0.42219
206 | 0.0046712 | -0.87992 | -0.84444 | -0.80354 | 1.5423 | -0.71087 | -0.68221 | -1.1517 | -2.1993 | -1.3602 | 1.2638 | -0.91986 | -0.83172 | -1.1517 | 2.0827 | -1.3602 | -1.2299 | 1.0963 | 1.9724 | 0.96944 | -0.79259 | 1.2009 | 1.0508 | 1.0963 | -1.9185 | 0.96944 | 0.84823 | 0.42219 | 0.73506 | 0.49844 | -0.37824 | 0.33739 | 0.33739 | 0.42219 | 0 | 0.49844 | 0 | 0.42219 | 0 | 0.49844 | 0 | 0.33739
207 | 0.0046939 | -0.93847 | -0.90063 | -0.87992 | 1.6889 | -0.80354 | -0.77114 | -0.91986 | -1.7566 | -1.1517 | 1.0701 | -0.66935 | -0.60522 | -0.91986 | 1.6634 | -1.1517 | -1.0414 | 1.2009 | 2.1607 | 1.0963 | -0.8963 | 1.2813 | 1.1211 | 1.2009 | -2.1016 | 1.0963 | 0.95923 | 0.33739 | 0.58741 | 0.42219 | -0.32039 | 0.24574 | 0.24574 | 0.33739 | 0 | 0.42219 | 0 | 0.33739 | 0 | 0.42219 | 0 | 0.24574
208 | 0.0047166 | -0.978 | -0.93857 | -0.93847 | 1.8013 | -0.87992 | -0.84444 | -0.66935 | -1.2782 | -0.91986 | 0.85467 | -0.40527 | -0.36644 | -0.66935 | 1.2104 | -0.91986 | -0.83172 | 1.2813 | 2.3052 | 1.2009 | -0.98186 | 1.3356 | 1.1686 | 1.2813 | -2.2421 | 1.2009 | 1.0508 | 0.24574 | 0.42784 | 0.33739 | -0.25603 | 0.1491 | 0.1491 | 0.24574 | 0 | 0.33739 | 0 | 0.24574 | 0 | 0.33739 | 0 | 0.1491
209 | 0.0047392 | -0.99771 | -0.95749 | -0.978 | 1.8771 | -0.93847 | -0.90063 | -0.40527 | -0.7739 | -0.66935 | 0.62191 | -0.13297 | -0.12023 | -0.40527 | 0.73287 | -0.66935 | -0.60522 | 1.3356 | 2.403 | 1.2813 | -1.0475 | 1.3629 | 1.1925 | 1.3356 | -2.3373 | 1.2813 | 1.1211 | 0.1491 | 0.25958 | 0.24574 | -0.18648 | 0.049426 | 0.049426 | 0.1491 | 0 | 0.24574 | 0 | 0.1491 | 0 | 0.24574 | 0 | 0.049426
210 | 0.0047619 | -0.9972 | -0.957 | -0.99771 | 1.915 | -0.978 | -0.93857 | -0.13297 | -0.25391 | -0.40527 | 0.37655 | 0.14204 | 0.12843 | -0.13297 | 0.24045 | -0.40527 | -0.36644 | 1.3629 | 2.4521 | 1.3356 | -1.092 | 1.3626 | 1.1922 | 1.3629 | -2.385 | 1.3356 | 1.1686 | 0.049426 | 0.086053 | 0.1491 | -0.11314 | -0.051252 | -0.051252 | 0.049426 | 0 | 0.1491 | 0 | 0.049426 | 0 | 0.1491 | 0 | -0.051252
211 | 0.0047846 | -0.97649 | -0.93712 | -0.9972 | 1.914 | -0.99771 | -0.95749 | 0.14204 | 0.27124 | -0.13297 | 0.12354 | 0.41417 | 0.37449 | 0.14204 | -0.25686 | -0.13297 | -0.12023 | 1.3626 | 2.4515 | 1.3629 | -1.1143 | 1.3347 | 1.1678 | 1.3626 | -2.3845 | 1.3629 | 1.1925 | -0.051252 | -0.089232 | 0.049426 | -0.037507 | -0.1509 | -0.1509 | -0.051252 | 0 | 0.049426 | 0 | -0.051252 | 0 | 0.049426 | 0 | -0.1509
212 | 0.0048073 | -0.93598 | -0.89825 | -0.97649 | 1.8742 | -0.9972 | -0.957 | 0.41417 | 0.7909 | 0.14204 | -0.13197 | 0.67792 | 0.61297 | 0.41417 | -0.74898 | 0.14204 | 0.12843 | 1.3347 | 2.4013 | 1.3626 | -1.114 | 1.2797 | 1.1197 | 1.3347 | -2.3356 | 1.3626 | 1.1922 | -0.1509 | -0.26272 | -0.051252 | 0.038893 | -0.24749 | -0.24749 | -0.1509 | 0 | -0.051252 | 0 | -0.1509 | 0 | -0.051252 | 0 | -0.24749
213 | 0.0048299 | -0.87651 | -0.84117 | -0.93598 | 1.7965 | -0.97649 | -0.93712 | 0.67792 | 1.2946 | 0.41417 | -0.38482 | 0.92794 | 0.83903 | 0.67792 | -1.2259 | 0.41417 | 0.37449 | 1.2797 | 2.3024 | 1.3347 | -1.0912 | 1.1988 | 1.0489 | 1.2797 | -2.2394 | 1.3347 | 1.1678 | -0.24749 | -0.4309 | -0.1509 | 0.11451 | -0.33908 | -0.33908 | -0.24749 | 0 | -0.1509 | 0 | -0.24749 | 0 | -0.1509 | 0 | -0.33908
214 | 0.0048526 | -0.79928 | -0.76705 | -0.87651 | 1.6823 | -0.93598 | -0.89825 | 0.92794 | 1.772 | 0.67792 | -0.62988 | 1.1592 | 1.0481 | 0.92794 | -1.6781 | 0.67792 | 0.61297 | 1.1988 | 2.1568 | 1.2797 | -1.0462 | 1.0936 | 0.95684 | 1.1988 | -2.0978 | 1.2797 | 1.1197 | -0.33908 | -0.59036 | -0.24749 | 0.18781 | -0.4238 | -0.4238 | -0.33908 | 0 | -0.24749 | 0 | -0.33908 | 0 | -0.24749 | 0 | -0.4238
215 | 0.0048753 | -0.70585 | -0.67739 | -0.79928 | 1.5341 | -0.87651 | -0.84117 | 1.1592 | 2.2135 | 0.92794 | -0.86218 | 1.3669 | 1.2359 | 1.1592 | -2.0962 | 0.92794 | 0.83903 | 1.0936 | 1.9675 | 1.1988 | -0.98009 | 0.96619 | 0.84539 | 1.0936 | -1.9137 | 1.1988 | 1.0489 | -0.4238 | -0.73786 | -0.33908 | 0.25731 | -0.49994 | -0.49994 | -0.4238 | 0 | -0.33908 | 0 | -0.4238 | 0 | -0.33908 | 0 | -0.49994
216 | 0.004898 | -0.59811 | -0.574 | -0.70585 | 1.3548 | -0.79928 | -0.76705 | 1.3669 | 2.6102 | 1.1592 | -1.077 | 1.547 | 1.3987 | 1.3669 | -2.4719 | 1.1592 | 1.0481 | 0.96619 | 1.7383 | 1.0936 | -0.89407 | 0.81924 | 0.71681 | 0.96619 | -1.6908 | 1.0936 | 0.95684 | -0.49994 | -0.87042 | -0.4238 | 0.3216 | -0.56595 | -0.56595 | -0.49994 | 0 | -0.4238 | 0 | -0.49994 | 0 | -0.4238 | 0 | -0.56595
217 | 0.0049206 | -0.47825 | -0.45897 | -0.59811 | 1.148 | -0.70585 | -0.67739 | 1.547 | 2.9541 | 1.3669 | -1.27 | 1.6957 | 1.5332 | 1.547 | -2.7975 | 1.3669 | 1.2359 | 0.81924 | 1.4739 | 0.96619 | -0.78994 | 0.65567 | 0.5737 | 0.81924 | -1.4336 | 0.96619 | 0.84539 | -0.56595 | -0.98535 | -0.49994 | 0.37938 | -0.62049 | -0.62049 | -0.56595 | 0 | -0.49994 | 0 | -0.56595 | 0 | -0.49994 | 0 | -0.62049
218 | 0.0049433 | -0.34871 | -0.33465 | -0.47825 | 0.91794 | -0.59811 | -0.574 | 1.6957 | 3.238 | 1.547 | -1.4373 | 1.81 | 1.6366 | 1.6957 | -3.0664 | 1.547 | 1.3987 | 0.65567 | 1.1797 | 0.81924 | -0.66979 | 0.47882 | 0.41895 | 0.65567 | -1.1474 | 0.81924 | 0.71681 | -0.62049 | -1.0803 | -0.56595 | 0.42947 | -0.66247 | -0.66247 | -0.62049 | 0 | -0.56595 | 0 | -0.62049 | 0 | -0.56595 | 0 | -0.66247
219 | 0.004966 | -0.21209 | -0.20354 | -0.34871 | 0.66929 | -0.47825 | -0.45897 | 1.81 | 3.4564 | 1.6957 | -1.5755 | 1.8877 | 1.7068 | 1.81 | -3.2732 | 1.6957 | 1.5332 | 0.47882 | 0.86148 | 0.65567 | -0.53606 | 0.29225 | 0.25571 | 0.47882 | -0.83791 | 0.65567 | 0.5737 | -0.66247 | -1.1534 | -0.62049 | 0.47087 | -0.69102 | -0.69102 | -0.66247 | 0 | -0.62049 | 0 | -0.66247 | 0 | -0.62049 | 0 | -0.69102
220 | 0.0049887 | -0.071178 | -0.068308 | -0.21209 | 0.40708 | -0.34871 | -0.33465 | 1.8877 | 3.6047 | 1.81 | -1.6817 | 1.9271 | 1.7425 | 1.8877 | -3.4136 | 1.81 | 1.6366 | 0.29225 | 0.52581 | 0.47882 | -0.39147 | 0.099759 | 0.087287 | 0.29225 | -0.51143 | 0.47882 | 0.41895 | -0.69102 | -1.2031 | -0.66247 | 0.50272 | -0.70557 | -0.70557 | -0.69102 | 0 | -0.66247 | 0 | -0.69102 | 0 | -0.66247 | 0 | -0.70557
221 | 0.0050113 | 0.071178 | 0.068308 | -0.071178 | 0.13662 | -0.21209 | -0.20354 | 1.9271 | 3.68 | 1.8877 | -1.7539 | 1.9275 | 1.7428 | 1.9271 | -3.4849 | 1.8877 | 1.7068 | 0.099759 | 0.17948 | 0.29225 | -0.23894 | -0.094763 | -0.082916 | 0.099759 | -0.17457 | 0.29225 | 0.25571 | -0.70557 | -1.2284 | -0.69102 | 0.52438 | -0.70582 | -0.70582 | -0.70557 | 0 | -0.69102 | 0 | -0.70557 | 0 | -0.69102 | 0 | -0.70582
222 | 0.005034 | 0.21209 | 0.20354 | 0.071178 | -0.13662 | -0.071178 | -0.068308 | 1.9275 | 3.6807 | 1.9271 | -1.7905 | 1.8888 | 1.7078 | 1.9275 | -3.4856 | 1.9271 | 1.7425 | -0.094763 | -0.1705 | 0.099759 | -0.081561 | -0.28737 | -0.25144 | -0.094763 | 0.16583 | 0.099759 | 0.087287 | -0.70582 | -1.2289 | -0.70557 | 0.53542 | -0.69176 | -0.69176 | -0.70582 | 0 | -0.70557 | 0 | -0.70582 | 0 | -0.70557 | 0 | -0.69176
223 | 0.0050567 | 0.34871 | 0.33465 | 0.21209 | -0.40708 | 0.071178 | 0.068308 | 1.8888 | 3.6069 | 1.9275 | -1.7909 | 1.8118 | 1.6382 | 1.8888 | -3.4157 | 1.9275 | 1.7428 | -0.28737 | -0.51703 | -0.094763 | 0.077476 | -0.47416 | -0.41488 | -0.28737 | 0.50289 | -0.094763 | -0.082916 | -0.69176 | -1.2044 | -0.70582 | 0.53561 | -0.66369 | -0.66369 | -0.69176 | 0 | -0.70582 | 0 | -0.69176 | 0 | -0.70582 | 0 | -0.66369
224 | 0.0050794 | 0.47825 | 0.45897 | 0.34871 | -0.66929 | 0.21209 | 0.20354 | 1.8118 | 3.4599 | 1.8888 | -1.7549 | 1.6982 | 1.5355 | 1.8118 | -3.2765 | 1.8888 | 1.7078 | -0.47416 | -0.8531 | -0.28737 | 0.23495 | -0.65135 | -0.56992 | -0.47416 | 0.82976 | -0.28737 | -0.25144 | -0.66369 | -1.1555 | -0.69176 | 0.52495 | -0.62217 | -0.62217 | -0.66369 | 0 | -0.69176 | 0 | -0.66369 | 0 | -0.69176 | 0 | -0.62217
225 | 0.005102 | 0.59811 | 0.574 | 0.47825 | -0.91794 | 0.34871 | 0.33465 | 1.6982 | 3.2428 | 1.8118 | -1.6834 | 1.5501 | 1.4016 | 1.6982 | -3.0709 | 1.8118 | 1.6382 | -0.65135 | -1.1719 | -0.47416 | 0.38767 | -0.81535 | -0.71341 | -0.65135 | 1.1398 | -0.47416 | -0.41488 | -0.62217 | -1.0832 | -0.66369 | 0.50365 | -0.56803 | -0.56803 | -0.62217 | 0 | -0.66369 | 0 | -0.62217 | 0 | -0.66369 | 0 | -0.56803
226 | 0.0051247 | 0.70585 | 0.67739 | 0.59811 | -1.148 | 0.47825 | 0.45897 | 1.5501 | 2.96 | 1.6982 | -1.5778 | 1.3706 | 1.2393 | 1.5501 | -2.8031 | 1.6982 | 1.5355 | -0.81535 | -1.467 | -0.65135 | 0.53253 | -0.96283 | -0.84245 | -0.81535 | 1.4268 | -0.65135 | -0.56992 | -0.56803 | -0.98897 | -0.62217 | 0.47213 | -0.50238 | -0.50238 | -0.56803 | 0 | -0.62217 | 0 | -0.56803 | 0 | -0.62217 | 0 | -0.50238
227 | 0.0051474 | 0.79928 | 0.76705 | 0.70585 | -1.3548 | 0.59811 | 0.574 | 1.3706 | 2.6173 | 1.5501 | -1.4402 | 1.1633 | 1.0519 | 1.3706 | -2.4785 | 1.5501 | 1.4016 | -0.96283 | -1.7323 | -0.81535 | 0.66661 | -1.0908 | -0.95442 | -0.96283 | 1.6849 | -0.81535 | -0.71341 | -0.50238 | -0.87468 | -0.56803 | 0.43105 | -0.42655 | -0.42655 | -0.50238 | 0 | -0.56803 | 0 | -0.50238 | 0 | -0.56803 | 0 | -0.42655
228 | 0.0051701 | 0.87651 | 0.84117 | 0.79928 | -1.5341 | 0.70585 | 0.67739 | 1.1633 | 2.2215 | 1.3706 | -1.2735 | 0.93246 | 0.84312 | 1.1633 | -2.1037 | 1.3706 | 1.2393 | -1.0908 | -1.9625 | -0.96283 | 0.78719 | -1.1967 | -1.0471 | -1.0908 | 1.9088 | -0.96283 | -0.84245 | -0.42655 | -0.74265 | -0.50238 | 0.38124 | -0.34207 | -0.34207 | -0.42655 | 0 | -0.50238 | 0 | -0.42655 | 0 | -0.50238 | 0 | -0.34207
229 | 0.0051927 | 0.93598 | 0.89825 | 0.87651 | -1.6823 | 0.79928 | 0.76705 | 0.93246 | 1.7806 | 1.1633 | -1.0809 | 0.68271 | 0.6173 | 0.93246 | -1.6862 | 1.1633 | 1.0519 | -1.1967 | -2.153 | -1.0908 | 0.89181 | -1.2783 | -1.1185 | -1.1967 | 2.0941 | -1.0908 | -0.95442 | -0.34207 | -0.59557 | -0.42655 | 0.32369 | -0.25066 | -0.25066 | -0.34207 | 0 | -0.42655 | 0 | -0.34207 | 0 | -0.42655 | 0 | -0.25066
230 | 0.0052154 | 0.97649 | 0.93712 | 0.93598 | -1.7965 | 0.87651 | 0.84117 | 0.68271 | 1.3037 | 0.93246 | -0.86638 | 0.41912 | 0.37897 | 0.68271 | -1.2346 | 0.93246 | 0.84312 | -1.2783 | -2.2999 | -1.1967 | 0.97837 | -1.334 | -1.1672 | -1.2783 | 2.237 | -1.1967 | -1.0471 | -0.25066 | -0.43641 | -0.34207 | 0.25959 | -0.15416 | -0.15416 | -0.25066 | 0 | -0.34207 | 0 | -0.25066 | 0 | -0.34207 | 0 | -0.15416
231 | 0.0052381 | 0.9972 | 0.957 | 0.97649 | -1.8742 | 0.93598 | 0.89825 | 0.41912 | 0.80036 | 0.68271 | -0.63433 | 0.14704 | 0.13295 | 0.41912 | -0.75794 | 0.68271 | 0.6173 | -1.334 | -2.4001 | -1.2783 | 1.0451 | -1.3627 | -1.1923 | -1.334 | 2.3345 | -1.2783 | -1.1185 | -0.15416 | -0.26841 | -0.25066 | 0.19022 | -0.054539 | -0.054539 | -0.15416 | 0 | -0.25066 | 0 | -0.15416 | 0 | -0.25066 | 0 | -0.054539
232 | 0.0052608 | 0.99771 | 0.95749 | 0.9972 | -1.914 | 0.97649 | 0.93712 | 0.14704 | 0.28079 | 0.41912 | -0.38942 | -0.12803 | -0.11576 | 0.14704 | -0.2659 | 0.41912 | 0.37897 | -1.3627 | -2.4517 | -1.334 | 1.0907 | -1.3638 | -1.1933 | -1.3627 | 2.3847 | -1.334 | -1.1672 | -0.054539 | -0.094955 | -0.15416 | 0.11699 | 0.046194 | 0.046194 | -0.054539 | 0 | -0.15416 | 0 | -0.054539 | 0 | -0.15416 | 0 | 0.046194
233 | 0.0052834 | 0.978 | 0.93857 | 0.99771 | -1.915 | 0.9972 | 0.957 | -0.12803 | -0.24448 | 0.14704 | -0.13662 | -0.4005 | -0.36213 | -0.12803 | 0.23152 | 0.14704 | 0.13295 | -1.3638 | -2.4537 | -1.3627 | 1.1141 | -1.3372 | -1.17 | -1.3638 | 2.3866 | -1.3627 | -1.1923 | 0.046194 | 0.080426 | -0.054539 | 0.041387 | 0.14599 | 0.14599 | 0.046194 | 0 | -0.054539 | 0 | 0.046194 | 0 | -0.054539 | 0 | 0.14599
234 | 0.0053061 | 0.93847 | 0.90063 | 0.978 | -1.8771 | 0.99771 | 0.95749 | -0.4005 | -0.7648 | -0.12803 | 0.11895 | -0.66487 | -0.60116 | -0.4005 | 0.72426 | -0.12803 | -0.11576 | -1.3372 | -2.4059 | -1.3638 | 1.115 | -1.2836 | -1.1231 | -1.3372 | 2.3401 | -1.3638 | -1.1933 | 0.14599 | 0.25418 | 0.046194 | -0.035054 | 0.24284 | 0.24284 | 0.14599 | 0 | 0.046194 | 0 | 0.14599 | 0 | 0.046194 | 0 | 0.24284
235 | 0.0053288 | 0.87992 | 0.84444 | 0.93847 | -1.8013 | 0.978 | 0.93857 | -0.66487 | -1.2696 | -0.4005 | 0.37212 | -0.91576 | -0.82802 | -0.66487 | 1.2023 | -0.4005 | -0.36213 | -1.2836 | -2.3094 | -1.3372 | 1.0933 | -1.2039 | -1.0534 | -1.2836 | 2.2462 | -1.3372 | -1.17 | 0.24284 | 0.42279 | 0.14599 | -0.11079 | 0.33476 | 0.33476 | 0.24284 | 0 | 0.14599 | 0 | 0.24284 | 0 | 0.14599 | 0 | 0.33476
236 | 0.0053515 | 0.80354 | 0.77114 | 0.87992 | -1.6889 | 0.93847 | 0.90063 | -0.91576 | -1.7487 | -0.66487 | 0.61775 | -1.1481 | -1.0381 | -0.91576 | 1.656 | -0.66487 | -0.60116 | -1.2039 | -2.166 | -1.2836 | 1.0494 | -1.0998 | -0.96233 | -1.2039 | 2.1068 | -1.2836 | -1.1231 | 0.33476 | 0.58284 | 0.24284 | -0.18428 | 0.41991 | 0.41991 | 0.33476 | 0 | 0.24284 | 0 | 0.33476 | 0 | 0.24284 | 0 | 0.41991
237 | 0.0053741 | 0.71087 | 0.68221 | 0.80354 | -1.5423 | 0.87992 | 0.84444 | -1.1481 | -2.1924 | -0.91576 | 0.85086 | -1.3572 | -1.2271 | -1.1481 | 2.0762 | -0.91576 | -0.82802 | -1.0998 | -1.9788 | -1.2039 | 0.98428 | -0.97348 | -0.85178 | -1.0998 | 1.9247 | -1.2039 | -1.0534 | 0.41991 | 0.73108 | 0.33476 | -0.25404 | 0.49655 | 0.49655 | 0.41991 | 0 | 0.33476 | 0 | 0.41991 | 0 | 0.33476 | 0 | 0.49655
238 | 0.0053968 | 0.6038 | 0.57946 | 0.71087 | -1.3644 | 0.80354 | 0.77114 | -1.3572 | -2.5917 | -1.1481 | 1.0667 | -1.5388 | -1.3913 | -1.3572 | 2.4543 | -1.1481 | -1.0381 | -0.97348 | -1.7515 | -1.0998 | 0.8992 | -0.8274 | -0.72395 | -0.97348 | 1.7036 | -1.0998 | -0.96233 | 0.49655 | 0.86451 | 0.41991 | -0.31865 | 0.56313 | 0.56313 | 0.49655 | 0 | 0.41991 | 0 | 0.49655 | 0 | 0.41991 | 0 | 0.56313
239 | 0.0054195 | 0.4845 | 0.46496 | 0.6038 | -1.1589 | 0.71087 | 0.68221 | -1.5388 | -2.9384 | -1.3572 | 1.261 | -1.6892 | -1.5273 | -1.5388 | 2.7826 | -1.3572 | -1.2271 | -0.8274 | -1.4886 | -0.97348 | 0.7959 | -0.66455 | -0.58146 | -0.8274 | 1.4479 | -0.97348 | -0.85178 | 0.56313 | 0.98043 | 0.49655 | -0.37681 | 0.61829 | 0.61829 | 0.56313 | 0 | 0.49655 | 0 | 0.56313 | 0 | 0.49655 | 0 | 0.61829
240 | 0.0054422 | 0.35537 | 0.34105 | 0.4845 | -0.92993 | 0.6038 | 0.57946 | -1.6892 | -3.2256 | -1.5388 | 1.4297 | -1.8053 | -1.6323 | -1.6892 | 3.0546 | -1.5388 | -1.3913 | -0.66455 | -1.1956 | -0.8274 | 0.67646 | -0.48822 | -0.42718 | -0.66455 | 1.1629 | -0.8274 | -0.72395 | 0.61829 | 1.0765 | 0.56313 | -0.42733 | 0.66093 | 0.66093 | 0.61829 | 0 | 0.56313 | 0 | 0.61829 | 0 | 0.56313 | 0 | 0.66093
241 | 0.0054649 | 0.21905 | 0.21022 | 0.35537 | -0.68209 | 0.4845 | 0.46496 | -1.8053 | -3.4474 | -1.6892 | 1.5694 | -1.8849 | -1.7043 | -1.8053 | 3.2647 | -1.6892 | -1.5273 | -0.48822 | -0.8784 | -0.66455 | 0.54332 | -0.302 | -0.26425 | -0.48822 | 0.85437 | -0.66455 | -0.58146 | 0.66093 | 1.1507 | 0.61829 | -0.4692 | 0.69018 | 0.69018 | 0.66093 | 0 | 0.61829 | 0 | 0.66093 | 0 | 0.61829 | 0 | 0.69018
242 | 0.0054875 | 0.078282 | 0.075125 | 0.21905 | -0.42043 | 0.35537 | 0.34105 | -1.8849 | -3.5994 | -1.8053 | 1.6774 | -1.9263 | -1.7417 | -1.8849 | 3.4086 | -1.8053 | -1.6323 | -0.302 | -0.54336 | -0.48822 | 0.39916 | -0.10966 | -0.095952 | -0.302 | 0.52849 | -0.48822 | -0.42718 | 0.69018 | 1.2016 | 0.66093 | -0.50155 | 0.70544 | 0.70544 | 0.69018 | 0 | 0.66093 | 0 | 0.69018 | 0 | 0.66093 | 0 | 0.70544
243 | 0.0055102 | -0.06407 | -0.061487 | 0.078282 | -0.15025 | 0.21905 | 0.21022 | -1.9263 | -3.6785 | -1.8849 | 1.7513 | -1.9287 | -1.7439 | -1.9263 | 3.4835 | -1.8849 | -1.7043 | -0.10966 | -0.1973 | -0.302 | 0.24691 | 0.084905 | 0.07429 | -0.10966 | 0.1919 | -0.302 | -0.26425 | 0.70544 | 1.2282 | 0.69018 | -0.52375 | 0.70641 | 0.70641 | 0.70544 | 0 | 0.69018 | 0 | 0.70544 | 0 | 0.69018 | 0 | 0.70641
244 | 0.0055329 | -0.20512 | -0.19685 | -0.06407 | 0.12297 | 0.078282 | 0.075125 | -1.9287 | -3.683 | -1.9263 | 1.7898 | -1.8919 | -1.7107 | -1.9287 | 3.4877 | -1.9263 | -1.7417 | 0.084905 | 0.15276 | -0.10966 | 0.089657 | 0.27775 | 0.24303 | 0.084905 | -0.14858 | -0.10966 | -0.095952 | 0.70641 | 1.2299 | 0.70544 | -0.53533 | 0.69306 | 0.69306 | 0.70641 | 0 | 0.70544 | 0 | 0.70641 | 0 | 0.70544 | 0 | 0.69306
245 | 0.0055556 | -0.34202 | -0.32823 | -0.20512 | 0.39371 | -0.06407 | -0.061487 | -1.8919 | -3.6128 | -1.9287 | 1.792 | -1.8169 | -1.6428 | -1.8919 | 3.4213 | -1.9287 | -1.7439 | 0.27775 | 0.49973 | 0.084905 | -0.069417 | 0.46498 | 0.40685 | 0.27775 | -0.48606 | 0.084905 | 0.07429 | 0.69306 | 1.2066 | 0.70641 | -0.53606 | 0.66566 | 0.66566 | 0.69306 | 0 | 0.70641 | 0 | 0.69306 | 0 | 0.70641 | 0 | 0.66566
246 | 0.0055782 | -0.47199 | -0.45296 | -0.34202 | 0.65646 | -0.20512 | -0.19685 | -1.8169 | -3.4695 | -1.8919 | 1.7579 | -1.705 | -1.5416 | -1.8169 | 3.2856 | -1.8919 | -1.7107 | 0.46498 | 0.83658 | 0.27775 | -0.22709 | 0.64278 | 0.56242 | 0.46498 | -0.81369 | 0.27775 | 0.24303 | 0.66566 | 1.1589 | 0.69306 | -0.52593 | 0.62478 | 0.62478 | 0.66566 | 0 | 0.69306 | 0 | 0.66566 | 0 | 0.69306 | 0 | 0.62478
247 | 0.0056009 | -0.59239 | -0.5685 | -0.47199 | 0.90591 | -0.34202 | -0.32823 | -1.705 | -3.2558 | -1.8169 | 1.6881 | -1.5585 | -1.4092 | -1.705 | 3.0833 | -1.8169 | -1.6428 | 0.64278 | 1.1565 | 0.46498 | -0.38016 | 0.80756 | 0.7066 | 0.64278 | -1.1248 | 0.46498 | 0.40685 | 0.62478 | 1.0878 | 0.66566 | -0.50514 | 0.57123 | 0.57123 | 0.62478 | 0 | 0.66566 | 0 | 0.62478 | 0 | 0.66566 | 0 | 0.57123
248 | 0.0056236 | -0.70078 | -0.67253 | -0.59239 | 1.137 | -0.47199 | -0.45296 | -1.5585 | -2.9762 | -1.705 | 1.5842 | -1.3805 | -1.2483 | -1.5585 | 2.8184 | -1.705 | -1.5416 | 0.80756 | 1.4529 | 0.64278 | -0.52552 | 0.95598 | 0.83646 | 0.80756 | -1.4132 | 0.64278 | 0.56242 | 0.57123 | 0.99454 | 0.62478 | -0.47412 | 0.50611 | 0.50611 | 0.57123 | 0 | 0.62478 | 0 | 0.57123 | 0 | 0.62478 | 0 | 0.50611
249 | 0.0056463 | -0.79498 | -0.76293 | -0.70078 | 1.3451 | -0.59239 | -0.5685 | -1.3805 | -2.6363 | -1.5585 | 1.4481 | -1.1745 | -1.062 | -1.3805 | 2.4965 | -1.5585 | -1.4092 | 0.95598 | 1.72 | 0.80756 | -0.66024 | 1.085 | 0.94937 | 0.95598 | -1.6729 | 0.80756 | 0.7066 | 0.50611 | 0.88116 | 0.57123 | -0.43348 | 0.43073 | 0.43073 | 0.50611 | 0 | 0.57123 | 0 | 0.50611 | 0 | 0.57123 | 0 | 0.43073
250 | 0.0056689 | -0.87306 | -0.83786 | -0.79498 | 1.5259 | -0.70078 | -0.67253 | -1.1745 | -2.2429 | -1.3805 | 1.2827 | -0.94474 | -0.85422 | -1.1745 | 2.124 | -1.3805 | -1.2483 | 1.085 | 1.9522 | 0.95598 | -0.78159 | 1.1921 | 1.043 | 1.085 | -1.8987 | 0.95598 | 0.83646 | 0.43073 | 0.74991 | 0.50611 | -0.38406 | 0.34662 | 0.34662 | 0.43073 | 0 | 0.50611 | 0 | 0.43073 | 0 | 0.50611 | 0 | 0.34662
251 | 0.0056916 | -0.93345 | -0.89582 | -0.87306 | 1.6757 | -0.79498 | -0.76293 | -0.94474 | -1.8041 | -1.1745 | 1.0913 | -0.6958 | -0.62913 | -0.94474 | 1.7084 | -1.1745 | -1.062 | 1.1921 | 2.1448 | 1.085 | -0.88709 | 1.275 | 1.1156 | 1.1921 | -2.0861 | 1.085 | 0.94937 | 0.34662 | 0.60347 | 0.43073 | -0.32686 | 0.25548 | 0.25548 | 0.34662 | 0 | 0.43073 | 0 | 0.34662 | 0 | 0.43073 | 0 | 0.25548
252 | 0.0057143 | -0.97493 | -0.93562 | -0.93345 | 1.7916 | -0.87306 | -0.83786 | -0.6958 | -1.3287 | -0.94474 | 0.87779 | -0.43275 | -0.39129 | -0.6958 | 1.2583 | -0.94474 | -0.85422 | 1.275 | 2.2939 | 1.1921 | -0.97462 | 1.3321 | 1.1655 | 1.275 | -2.2312 | 1.1921 | 1.043 | 0.25548 | 0.4448 | 0.34662 | -0.26303 | 0.15916 | 0.15916 | 0.25548 | 0 | 0.34662 | 0 | 0.25548 | 0 | 0.34662 | 0 | 0.15916
253 | 0.005737 | -0.99665 | -0.95646 | -0.97493 | 1.8712 | -0.93345 | -0.89582 | -0.43275 | -0.82638 | -0.6958 | 0.64649 | -0.16094 | -0.14552 | -0.43275 | 0.78258 | -0.6958 | -0.62913 | 1.3321 | 2.3966 | 1.275 | -1.0424 | 1.3621 | 1.1918 | 1.3321 | -2.331 | 1.275 | 1.1156 | 0.15916 | 0.27711 | 0.25548 | -0.19387 | 0.059623 | 0.059623 | 0.15916 | 0 | 0.25548 | 0 | 0.15916 | 0 | 0.25548 | 0 | 0.059623
254 | 0.0057596 | -0.99817 | -0.95792 | -0.99665 | 1.9129 | -0.97493 | -0.93562 | -0.16094 | -0.30732 | -0.43275 | 0.40208 | 0.11414 | 0.10321 | -0.16094 | 0.29103 | -0.43275 | -0.39129 | 1.3621 | 2.4507 | 1.3321 | -1.0891 | 1.3646 | 1.194 | 1.3621 | -2.3837 | 1.3321 | 1.1655 | 0.059623 | 0.10381 | 0.15916 | -0.12078 | -0.041128 | -0.041128 | 0.059623 | 0 | 0.15916 | 0 | 0.059623 | 0 | 0.15916 | 0 | -0.041128
255 | 0.0057823 | -0.97946 | -0.93997 | -0.99817 | 1.9158 | -0.99665 | -0.95646 | 0.11414 | 0.21797 | -0.16094 | 0.14953 | 0.38691 | 0.34984 | 0.11414 | -0.20641 | -0.16094 | -0.14552 | 1.3646 | 2.4552 | 1.3621 | -1.1137 | 1.3394 | 1.172 | 1.3646 | -2.388 | 1.3621 | 1.1918 | -0.041128 | -0.071606 | 0.059623 | -0.045245 | -0.14105 | -0.14105 | -0.041128 | 0 | 0.059623 | 0 | -0.041128 | 0 | 0.059623 | 0 | -0.14105
256 | 0.005805 | -0.9409 | -0.90297 | -0.97946 | 1.8799 | -0.99817 | -0.95792 | 0.38691 | 0.73884 | 0.11414 | -0.10605 | 0.65184 | 0.58938 | 0.38691 | -0.69968 | 0.11414 | 0.10321 | 1.3394 | 2.4099 | 1.3646 | -1.1157 | 1.2871 | 1.1262 | 1.3394 | -2.3439 | 1.3646 | 1.194 | -0.14105 | -0.24557 | -0.041128 | 0.03121 | -0.23811 | -0.23811 | -0.14105 | 0 | -0.041128 | 0 | -0.14105 | 0 | -0.041128 | 0 | -0.23811
257 | 0.0058277 | -0.88328 | -0.84767 | -0.9409 | 1.8059 | -0.97946 | -0.93997 | 0.65184 | 1.2447 | 0.38691 | -0.35949 | 0.90356 | 0.81698 | 0.65184 | -1.1788 | 0.38691 | 0.34984 | 1.2871 | 2.3157 | 1.3394 | -1.0951 | 1.2087 | 1.0576 | 1.2871 | -2.2524 | 1.3394 | 1.172 | -0.23811 | -0.41456 | -0.14105 | 0.10703 | -0.33035 | -0.33035 | -0.23811 | 0 | -0.14105 | 0 | -0.23811 | 0 | -0.14105 | 0 | -0.33035
258 | 0.0058503 | -0.80776 | -0.77519 | -0.88328 | 1.6953 | -0.9409 | -0.90297 | 0.90356 | 1.7254 | 0.65184 | -0.60564 | 1.137 | 1.028 | 0.90356 | -1.634 | 0.65184 | 0.58938 | 1.2087 | 2.1747 | 1.2871 | -1.0523 | 1.1058 | 0.96755 | 1.2087 | -2.1152 | 1.2871 | 1.1262 | -0.33035 | -0.57515 | -0.23811 | 0.18069 | -0.41589 | -0.41589 | -0.33035 | 0 | -0.23811 | 0 | -0.33035 | 0 | -0.23811 | 0 | -0.41589
259 | 0.005873 | -0.71587 | -0.687 | -0.80776 | 1.5504 | -0.88328 | -0.84767 | 1.137 | 2.1711 | 0.90356 | -0.83952 | 1.3473 | 1.2182 | 1.137 | -2.0561 | 0.90356 | 0.81698 | 1.1058 | 1.9895 | 1.2087 | -0.98821 | 0.98049 | 0.85791 | 1.1058 | -1.9351 | 1.2087 | 1.0576 | -0.41589 | -0.72409 | -0.33035 | 0.25069 | -0.49301 | -0.49301 | -0.41589 | 0 | -0.33035 | 0 | -0.41589 | 0 | -0.33035 | 0 | -0.49301
260 | 0.0058957 | -0.60947 | -0.5849 | -0.71587 | 1.374 | -0.80776 | -0.77519 | 1.3473 | 2.5729 | 1.137 | -1.0564 | 1.5304 | 1.3838 | 1.3473 | -2.4365 | 1.137 | 1.028 | 0.98049 | 1.7641 | 1.1058 | -0.90408 | 0.83531 | 0.73088 | 0.98049 | -1.7158 | 1.1058 | 0.96755 | -0.49301 | -0.85836 | -0.41589 | 0.3156 | -0.56014 | -0.56014 | -0.49301 | 0 | -0.41589 | 0 | -0.49301 | 0 | -0.41589 | 0 | -0.56014
261 | 0.0059184 | -0.49072 | -0.47093 | -0.60947 | 1.1698 | -0.71587 | -0.687 | 1.5304 | 2.9225 | 1.3473 | -1.2519 | 1.6825 | 1.5213 | 1.5304 | -2.7676 | 1.3473 | 1.2182 | 0.83531 | 1.5029 | 0.98049 | -0.80163 | 0.6732 | 0.58904 | 0.83531 | -1.4618 | 0.98049 | 0.85791 | -0.56014 | -0.97523 | -0.49301 | 0.37413 | -0.61592 | -0.61592 | -0.56014 | 0 | -0.49301 | 0 | -0.56014 | 0 | -0.49301 | 0 | -0.61592
262 | 0.005941 | -0.36202 | -0.34743 | -0.49072 | 0.94187 | -0.60947 | -0.5849 | 1.6825 | 3.2128 | 1.5304 | -1.4219 | 1.8004 | 1.6279 | 1.6825 | -3.0425 | 1.5304 | 1.3838 | 0.6732 | 1.2112 | 0.83531 | -0.68293 | 0.49745 | 0.43526 | 0.6732 | -1.1781 | 0.83531 | 0.73088 | -0.61592 | -1.0723 | -0.56014 | 0.42507 | -0.65921 | -0.65921 | -0.61592 | 0 | -0.56014 | 0 | -0.61592 | 0 | -0.56014 | 0 | -0.65921
263 | 0.0059637 | -0.22599 | -0.21688 | -0.36202 | 0.69485 | -0.49072 | -0.47093 | 1.8004 | 3.4381 | 1.6825 | -1.5632 | 1.8819 | 1.7016 | 1.8004 | -3.2558 | 1.6825 | 1.5213 | 0.49745 | 0.895 | 0.6732 | -0.5504 | 0.31162 | 0.27266 | 0.49745 | -0.87052 | 0.6732 | 0.58904 | -0.65921 | -1.1477 | -0.61592 | 0.46739 | -0.68915 | -0.68915 | -0.65921 | 0 | -0.61592 | 0 | -0.65921 | 0 | -0.61592 | 0 | -0.68915
264 | 0.0059864 | -0.085381 | -0.081939 | -0.22599 | 0.43376 | -0.36202 | -0.34743 | 1.8819 | 3.5937 | 1.8004 | -1.6728 | 1.9252 | 1.7408 | 1.8819 | -3.4032 | 1.8004 | 1.6279 | 0.31162 | 0.56066 | 0.49745 | -0.40671 | 0.11947 | 0.10453 | 0.31162 | -0.54532 | 0.49745 | 0.43526 | -0.68915 | -1.1999 | -0.65921 | 0.50025 | -0.70513 | -0.70513 | -0.68915 | 0 | -0.65921 | 0 | -0.68915 | 0 | -0.65921 | 0 | -0.70513
265 | 0.0060091 | 0.056959 | 0.054663 | -0.085381 | 0.16388 | -0.22599 | -0.21688 | 1.9252 | 3.6765 | 1.8819 | -1.7485 | 1.9296 | 1.7447 | 1.9252 | -3.4816 | 1.8819 | 1.7016 | 0.11947 | 0.21494 | 0.31162 | -0.25477 | -0.075104 | -0.065714 | 0.11947 | -0.20906 | 0.31162 | 0.27266 | -0.70513 | -1.2277 | -0.68915 | 0.52297 | -0.70681 | -0.70681 | -0.70513 | 0 | -0.68915 | 0 | -0.70513 | 0 | -0.68915 | 0 | -0.70681
266 | 0.0060317 | 0.19815 | 0.19016 | 0.056959 | -0.10933 | -0.085381 | -0.081939 | 1.9296 | 3.6847 | 1.9252 | -1.7888 | 1.8948 | 1.7133 | 1.9296 | -3.4894 | 1.9252 | 1.7408 | -0.075104 | -0.13512 | 0.11947 | -0.097675 | -0.26816 | -0.23463 | -0.075104 | 0.13143 | 0.11947 | 0.10453 | -0.70681 | -1.2306 | -0.70513 | 0.53509 | -0.69417 | -0.69417 | -0.70681 | 0 | -0.70513 | 0 | -0.70681 | 0 | -0.70513 | 0 | -0.69417
267 | 0.0060544 | 0.33532 | 0.3218 | 0.19815 | -0.38031 | 0.056959 | 0.054663 | 1.8948 | 3.6183 | 1.9296 | -1.7928 | 1.8216 | 1.6471 | 1.8948 | -3.4265 | 1.9296 | 1.7447 | -0.26816 | -0.48246 | -0.075104 | 0.061403 | -0.45577 | -0.39879 | -0.26816 | 0.46926 | -0.075104 | -0.065714 | -0.69417 | -1.2086 | -0.70681 | 0.53637 | -0.66747 | -0.66747 | -0.69417 | 0 | -0.70681 | 0 | -0.69417 | 0 | -0.70681 | 0 | -0.66747
268 | 0.0060771 | 0.46569 | 0.44692 | 0.33532 | -0.6436 | 0.19815 | 0.19016 | 1.8216 | 3.4786 | 1.8948 | -1.7605 | 1.7115 | 1.5476 | 1.8216 | -3.2942 | 1.8948 | 1.7133 | -0.45577 | -0.82002 | -0.26816 | 0.21924 | -0.63416 | -0.55487 | -0.45577 | 0.79758 | -0.26816 | -0.23463 | -0.66747 | -1.1621 | -0.69417 | 0.52678 | -0.62723 | -0.62723 | -0.66747 | 0 | -0.69417 | 0 | -0.66747 | 0 | -0.69417 | 0 | -0.62723
269 | 0.0060998 | 0.58663 | 0.56298 | 0.46569 | -0.89384 | 0.33532 | 0.3218 | 1.7115 | 3.2684 | 1.8216 | -1.6925 | 1.5668 | 1.4167 | 1.7115 | -3.0951 | 1.8216 | 1.6471 | -0.63416 | -1.141 | -0.45577 | 0.37263 | -0.79969 | -0.69971 | -0.63416 | 1.1097 | -0.45577 | -0.39879 | -0.62723 | -1.092 | -0.66747 | 0.50651 | -0.57429 | -0.57429 | -0.62723 | 0 | -0.66747 | 0 | -0.62723 | 0 | -0.66747 | 0 | -0.57429
270 | 0.0061224 | 0.69568 | 0.66763 | 0.58663 | -1.126 | 0.46569 | 0.44692 | 1.5668 | 2.9919 | 1.7115 | -1.5902 | 1.3903 | 1.257 | 1.5668 | -2.8333 | 1.7115 | 1.5476 | -0.79969 | -1.4388 | -0.63416 | 0.51847 | -0.94902 | -0.83037 | -0.79969 | 1.3994 | -0.63416 | -0.55487 | -0.57429 | -0.99986 | -0.62723 | 0.47598 | -0.50971 | -0.50971 | -0.57429 | 0 | -0.62723 | 0 | -0.57429 | 0 | -0.62723 | 0 | -0.50971
271 | 0.0061451 | 0.79064 | 0.75876 | 0.69568 | -1.3353 | 0.58663 | 0.56298 | 1.3903 | 2.6548 | 1.5668 | -1.4557 | 1.1856 | 1.072 | 1.3903 | -2.5141 | 1.5668 | 1.4167 | -0.94902 | -1.7075 | -0.79969 | 0.65381 | -1.0791 | -0.9442 | -0.94902 | 1.6607 | -0.79969 | -0.69971 | -0.50971 | -0.88742 | -0.57429 | 0.4358 | -0.43479 | -0.43479 | -0.50971 | 0 | -0.57429 | 0 | -0.50971 | 0 | -0.57429 | 0 | -0.43479
272 | 0.0061678 | 0.86957 | 0.83451 | 0.79064 | -1.5175 | 0.69568 | 0.66763 | 1.1856 | 2.2639 | 1.3903 | -1.2917 | 0.95684 | 0.86516 | 1.1856 | -2.1439 | 1.3903 | 1.257 | -1.0791 | -1.9415 | -0.94902 | 0.7759 | -1.1873 | -1.0389 | -1.0791 | 1.8884 | -0.94902 | -0.83037 | -0.43479 | -0.757 | -0.50971 | 0.38679 | -0.35107 | -0.35107 | -0.43479 | 0 | -0.50971 | 0 | -0.43479 | 0 | -0.50971 | 0 | -0.35107
273 | 0.0061905 | 0.93087 | 0.89334 | 0.86957 | -1.669 | 0.79064 | 0.75876 | 0.95684 | 1.8272 | 1.1856 | -1.1015 | 0.70873 | 0.64082 | 0.95684 | -1.7303 | 1.1856 | 1.072 | -1.1873 | -2.1362 | -1.0791 | 0.88226 | -1.2715 | -1.1125 | -1.1873 | 2.0778 | -1.0791 | -0.9442 | -0.35107 | -0.61123 | -0.43479 | 0.32995 | -0.26023 | -0.26023 | -0.35107 | 0 | -0.43479 | 0 | -0.35107 | 0 | -0.43479 | 0 | -0.26023
274 | 0.0062132 | 0.97332 | 0.93408 | 0.93087 | -1.7867 | 0.86957 | 0.83451 | 0.70873 | 1.3534 | 0.95684 | -0.88903 | 0.44625 | 0.4035 | 0.70873 | -1.2816 | 0.95684 | 0.86516 | -1.2715 | -2.2877 | -1.1873 | 0.97075 | -1.3299 | -1.1637 | -1.2715 | 2.2251 | -1.1873 | -1.0389 | -0.26023 | -0.45308 | -0.35107 | 0.26641 | -0.16412 | -0.16412 | -0.26023 | 0 | -0.35107 | 0 | -0.26023 | 0 | -0.35107 | 0 | -0.16412
275 | 0.0062358 | 0.99604 | 0.95588 | 0.97332 | -1.8682 | 0.93087 | 0.89334 | 0.44625 | 0.85216 | 0.70873 | -0.6585 | 0.17474 | 0.15799 | 0.44625 | -0.80699 | 0.70873 | 0.64082 | -1.3299 | -2.3928 | -1.2715 | 1.0396 | -1.3614 | -1.1912 | -1.3299 | 2.3273 | -1.2715 | -1.1125 | -0.16412 | -0.28574 | -0.26023 | 0.19748 | -0.064681 | -0.064681 | -0.16412 | 0 | -0.26023 | 0 | -0.16412 | 0 | -0.26023 | 0 | -0.064681
276 | 0.0062585 | 0.99857 | 0.95831 | 0.99604 | -1.9118 | 0.97332 | 0.93408 | 0.17474 | 0.33367 | 0.44625 | -0.41463 | -0.10032 | -0.090711 | 0.17474 | -0.31599 | 0.44625 | 0.4035 | -1.3614 | -2.4494 | -1.3299 | 1.0873 | -1.3652 | -1.1946 | -1.3614 | 2.3823 | -1.3299 | -1.1637 | -0.064681 | -0.11261 | -0.16412 | 0.12454 | 0.03607 | 0.03607 | -0.064681 | 0 | -0.16412 | 0 | -0.064681 | 0 | -0.16412 | 0 | 0.03607
277 | 0.0062812 | 0.98087 | 0.94133 | 0.99857 | -1.9166 | 0.99604 | 0.95588 | -0.10032 | -0.19158 | 0.17474 | -0.16235 | -0.37335 | -0.33758 | -0.10032 | 0.18142 | 0.17474 | 0.15799 | -1.3652 | -2.4563 | -1.3614 | 1.113 | -1.3414 | -1.1737 | -1.3652 | 2.3891 | -1.3614 | -1.1912 | 0.03607 | 0.062799 | -0.064681 | 0.049083 | 0.13609 | 0.13609 | 0.03607 | 0 | -0.064681 | 0 | 0.03607 | 0 | -0.064681 | 0 | 0.13609
278 | 0.0063039 | 0.94329 | 0.90526 | 0.98087 | -1.8827 | 0.99857 | 0.95831 | -0.37335 | -0.71295 | -0.10032 | 0.093214 | -0.63881 | -0.57761 | -0.37335 | 0.67516 | -0.10032 | -0.090711 | -1.3414 | -2.4135 | -1.3652 | 1.1162 | -1.2905 | -1.1291 | -1.3414 | 2.3475 | -1.3652 | -1.1946 | 0.13609 | 0.23694 | 0.03607 | -0.027372 | 0.23335 | 0.23335 | 0.13609 | 0 | 0.03607 | 0 | 0.13609 | 0 | 0.03607 | 0 | 0.23335
279 | 0.0063265 | 0.8866 | 0.85085 | 0.94329 | -1.8105 | 0.98087 | 0.94133 | -0.63881 | -1.2199 | -0.37335 | 0.34689 | -0.89133 | -0.80593 | -0.63881 | 1.1552 | -0.37335 | -0.33758 | -1.2905 | -2.3218 | -1.3414 | 1.0967 | -1.2133 | -1.0616 | -1.2905 | 2.2582 | -1.3414 | -1.1737 | 0.23335 | 0.40628 | 0.13609 | -0.10327 | 0.32589 | 0.32589 | 0.23335 | 0 | 0.13609 | 0 | 0.23335 | 0 | 0.13609 | 0 | 0.32589
280 | 0.0063492 | 0.81194 | 0.7792 | 0.8866 | -1.7017 | 0.94329 | 0.90526 | -0.89133 | -1.7021 | -0.63881 | 0.59354 | -1.1258 | -1.0179 | -0.89133 | 1.6119 | -0.63881 | -0.57761 | -1.2133 | -2.183 | -1.2905 | 1.055 | -1.1116 | -0.97262 | -1.2133 | 2.1233 | -1.2905 | -1.1291 | 0.32589 | 0.56739 | 0.23335 | -0.17708 | 0.41182 | 0.41182 | 0.32589 | 0 | 0.23335 | 0 | 0.32589 | 0 | 0.23335 | 0 | 0.41182
281 | 0.0063719 | 0.72082 | 0.69176 | 0.81194 | -1.5584 | 0.8866 | 0.85085 | -1.1258 | -2.1498 | -0.89133 | 0.82816 | -1.3374 | -1.2093 | -1.1258 | 2.0358 | -0.89133 | -0.80593 | -1.1116 | -2 | -1.2133 | 0.99198 | -0.98734 | -0.8639 | -1.1116 | 1.9452 | -1.2133 | -1.0616 | 0.41182 | 0.717 | 0.32589 | -0.2473 | 0.4894 | 0.4894 | 0.41182 | 0 | 0.32589 | 0 | 0.41182 | 0 | 0.32589 | 0 | 0.4894
282 | 0.0063946 | 0.6151 | 0.5903 | 0.72082 | -1.3835 | 0.81194 | 0.7792 | -1.3374 | -2.5539 | -1.1258 | 1.046 | -1.522 | -1.3761 | -1.3374 | 2.4186 | -1.1258 | -1.0179 | -0.98734 | -1.7764 | -1.1116 | 0.90882 | -0.84309 | -0.73768 | -0.98734 | 1.7278 | -1.1116 | -0.97262 | 0.4894 | 0.85208 | 0.41182 | -0.31251 | 0.55707 | 0.55707 | 0.4894 | 0 | 0.41182 | 0 | 0.4894 | 0 | 0.41182 | 0 | 0.55707
283 | 0.0064172 | 0.49691 | 0.47688 | 0.6151 | -1.1806 | 0.72082 | 0.69176 | -1.522 | -2.9063 | -1.3374 | 1.2426 | -1.6757 | -1.5151 | -1.522 | 2.7523 | -1.3374 | -1.2093 | -0.84309 | -1.5169 | -0.98734 | 0.80723 | -0.68174 | -0.59651 | -0.84309 | 1.4754 | -0.98734 | -0.8639 | 0.55707 | 0.96989 | 0.4894 | -0.37139 | 0.61345 | 0.61345 | 0.55707 | 0 | 0.4894 | 0 | 0.55707 | 0 | 0.4894 | 0 | 0.61345
284 | 0.0064399 | 0.36865 | 0.35379 | 0.49691 | -0.95376 | 0.6151 | 0.5903 | -1.6757 | -3.1998 | -1.522 | 1.4141 | -1.7954 | -1.6234 | -1.6757 | 3.0302 | -1.522 | -1.3761 | -0.68174 | -1.2266 | -0.84309 | 0.68929 | -0.50658 | -0.44325 | -0.68174 | 1.193 | -0.84309 | -0.73768 | 0.61345 | 1.0681 | 0.55707 | -0.42274 | 0.6574 | 0.6574 | 0.61345 | 0 | 0.55707 | 0 | 0.61345 | 0 | 0.55707 | 0 | 0.6574
285 | 0.0064626 | 0.23293 | 0.22353 | 0.36865 | -0.70758 | 0.49691 | 0.47688 | -1.7954 | -3.4285 | -1.6757 | 1.5569 | -1.8788 | -1.6987 | -1.7954 | 3.2468 | -1.6757 | -1.5151 | -0.50658 | -0.91143 | -0.68174 | 0.55738 | -0.32115 | -0.281 | -0.50658 | 0.88649 | -0.68174 | -0.59651 | 0.6574 | 1.1446 | 0.61345 | -0.46552 | 0.68803 | 0.68803 | 0.6574 | 0 | 0.61345 | 0 | 0.6574 | 0 | 0.61345 | 0 | 0.68803
286 | 0.0064853 | 0.092477 | 0.088749 | 0.23293 | -0.44707 | 0.36865 | 0.35379 | -1.8788 | -3.5877 | -1.7954 | 1.6682 | -1.924 | -1.7397 | -1.8788 | 3.3975 | -1.7954 | -1.6234 | -0.32115 | -0.57781 | -0.50658 | 0.41417 | -0.12922 | -0.11306 | -0.32115 | 0.56201 | -0.50658 | -0.44325 | 0.68803 | 1.1979 | 0.6574 | -0.49887 | 0.70471 | 0.70471 | 0.68803 | 0 | 0.6574 | 0 | 0.68803 | 0 | 0.6574 | 0 | 0.70471
287 | 0.0065079 | -0.049846 | -0.047836 | 0.092477 | -0.1775 | 0.23293 | 0.22353 | -1.924 | -3.6741 | -1.8788 | 1.7456 | -1.9303 | -1.7454 | -1.924 | 3.4794 | -1.8788 | -1.6987 | -0.12922 | -0.23249 | -0.32115 | 0.26257 | 0.065335 | 0.057167 | -0.12922 | 0.22613 | -0.32115 | -0.281 | 0.70471 | 1.2269 | 0.68803 | -0.52212 | 0.70712 | 0.70712 | 0.70471 | 0 | 0.68803 | 0 | 0.70471 | 0 | 0.68803 | 0 | 0.70712
288 | 0.0065306 | -0.19116 | -0.18345 | -0.049846 | 0.095672 | 0.092477 | 0.088749 | -1.9303 | -3.6862 | -1.924 | 1.7877 | -1.8975 | -1.7157 | -1.9303 | 3.4908 | -1.924 | -1.7397 | 0.065335 | 0.11755 | -0.12922 | 0.10565 | 0.25857 | 0.22624 | 0.065335 | -0.11433 | -0.12922 | -0.11306 | 0.70712 | 1.2311 | 0.70471 | -0.53478 | 0.69519 | 0.69519 | 0.70712 | 0 | 0.70471 | 0 | 0.70712 | 0 | 0.70471 | 0 | 0.69519
289 | 0.0065533 | -0.3286 | -0.31535 | -0.19116 | 0.3669 | -0.049846 | -0.047836 | -1.8975 | -3.6235 | -1.9303 | 1.7935 | -1.8262 | -1.6513 | -1.8975 | 3.4314 | -1.9303 | -1.7454 | 0.25857 | 0.46521 | 0.065335 | -0.053417 | 0.44656 | 0.39073 | 0.25857 | -0.45248 | 0.065335 | 0.057167 | 0.69519 | 1.2104 | 0.70712 | -0.5366 | 0.66918 | 0.66918 | 0.69519 | 0 | 0.70712 | 0 | 0.69519 | 0 | 0.70712 | 0 | 0.66918
290 | 0.006576 | -0.45938 | -0.44086 | -0.3286 | 0.6307 | -0.19116 | -0.18345 | -1.8262 | -3.4874 | -1.8975 | 1.763 | -1.7179 | -1.5533 | -1.8262 | 3.3025 | -1.8975 | -1.7157 | 0.44656 | 0.80344 | 0.25857 | -0.2114 | 0.6255 | 0.5473 | 0.44656 | -0.78145 | 0.25857 | 0.22624 | 0.66918 | 1.1651 | 0.69519 | -0.52755 | 0.6296 | 0.6296 | 0.66918 | 0 | 0.69519 | 0 | 0.66918 | 0 | 0.69519 | 0 | 0.6296
291 | 0.0065986 | -0.58085 | -0.55743 | -0.45938 | 0.88171 | -0.3286 | -0.31535 | -1.7179 | -3.2806 | -1.8262 | 1.6968 | -1.5748 | -1.424 | -1.7179 | 3.1067 | -1.8262 | -1.6513 | 0.6255 | 1.1254 | 0.44656 | -0.3651 | 0.79177 | 0.69278 | 0.6255 | -1.0946 | 0.44656 | 0.39073 | 0.6296 | 1.0962 | 0.66918 | -0.50781 | 0.57727 | 0.57727 | 0.6296 | 0 | 0.66918 | 0 | 0.6296 | 0 | 0.66918 | 0 | 0.57727
292 | 0.0066213 | -0.69055 | -0.66271 | -0.58085 | 1.1149 | -0.45938 | -0.44086 | -1.5748 | -3.0073 | -1.7179 | 1.5962 | -1.3998 | -1.2657 | -1.5748 | 2.8479 | -1.7179 | -1.5533 | 0.79177 | 1.4245 | 0.6255 | -0.51139 | 0.94199 | 0.82422 | 0.79177 | -1.3856 | 0.6255 | 0.5473 | 0.57727 | 1.005 | 0.6296 | -0.47778 | 0.51323 | 0.51323 | 0.57727 | 0 | 0.6296 | 0 | 0.57727 | 0 | 0.6296 | 0 | 0.51323
293 | 0.006644 | -0.78625 | -0.75455 | -0.69055 | 1.3254 | -0.58085 | -0.55743 | -1.3998 | -2.6731 | -1.5748 | 1.4632 | -1.1965 | -1.0818 | -1.3998 | 2.5314 | -1.5748 | -1.424 | 0.94199 | 1.6948 | 0.79177 | -0.64733 | 1.0731 | 0.93896 | 0.94199 | -1.6484 | 0.79177 | 0.69278 | 0.51323 | 0.89357 | 0.57727 | -0.43806 | 0.4388 | 0.4388 | 0.51323 | 0 | 0.57727 | 0 | 0.51323 | 0 | 0.57727 | 0 | 0.4388
294 | 0.0066667 | -0.86603 | -0.83111 | -0.78625 | 1.5091 | -0.69055 | -0.66271 | -1.1965 | -2.2847 | -1.3998 | 1.3006 | -0.96882 | -0.876 | -1.1965 | 2.1636 | -1.3998 | -1.2657 | 1.0731 | 1.9307 | 0.94199 | -0.77015 | 1.1825 | 1.0347 | 1.0731 | -1.8779 | 0.94199 | 0.82422 | 0.4388 | 0.76397 | 0.51323 | -0.38947 | 0.35547 | 0.35547 | 0.4388 | 0 | 0.51323 | 0 | 0.4388 | 0 | 0.51323 | 0 | 0.35547
295 | 0.0066893 | -0.92825 | -0.89082 | -0.86603 | 1.6622 | -0.78625 | -0.75455 | -0.96882 | -1.8501 | -1.1965 | 1.1117 | -0.72156 | -0.65243 | -0.96882 | 1.752 | -1.1965 | -1.0818 | 1.1825 | 2.1275 | 1.0731 | -0.87736 | 1.2679 | 1.1094 | 1.1825 | -2.0693 | 1.0731 | 0.93896 | 0.35547 | 0.6189 | 0.4388 | -0.33299 | 0.26494 | 0.26494 | 0.35547 | 0 | 0.4388 | 0 | 0.35547 | 0 | 0.4388 | 0 | 0.26494
296 | 0.006712 | -0.97166 | -0.93248 | -0.92825 | 1.7816 | -0.86603 | -0.83111 | -0.72156 | -1.3779 | -0.96882 | 0.90016 | -0.45968 | -0.41564 | -0.72156 | 1.3049 | -0.96882 | -0.876 | 1.2679 | 2.2812 | 1.1825 | -0.96679 | 1.3277 | 1.1617 | 1.2679 | -2.2188 | 1.1825 | 1.0347 | 0.26494 | 0.46128 | 0.35547 | -0.26975 | 0.16905 | 0.16905 | 0.26494 | 0 | 0.35547 | 0 | 0.26494 | 0 | 0.35547 | 0 | 0.16905
297 | 0.0067347 | -0.99538 | -0.95525 | -0.97166 | 1.865 | -0.92825 | -0.89082 | -0.45968 | -0.87781 | -0.72156 | 0.67043 | -0.18848 | -0.17042 | -0.45968 | 0.83128 | -0.72156 | -0.65243 | 1.3277 | 2.3887 | 1.2679 | -1.0366 | 1.3605 | 1.1904 | 1.3277 | -2.3234 | 1.2679 | 1.1094 | 0.16905 | 0.29432 | 0.26494 | -0.20105 | 0.06972 | 0.06972 | 0.16905 | 0 | 0.26494 | 0 | 0.16905 | 0 | 0.26494 | 0 | 0.06972
298 | 0.0067574 | -0.99893 | -0.95865 | -0.99538 | 1.9105 | -0.97166 | -0.93248 | -0.18848 | -0.35993 | -0.45968 | 0.4271 | 0.086537 | 0.078245 | -0.18848 | 0.34085 | -0.45968 | -0.41564 | 1.3605 | 2.4478 | 1.3277 | -1.0855 | 1.3657 | 1.195 | 1.3605 | -2.3808 | 1.3277 | 1.1617 | 0.06972 | 0.12139 | 0.16905 | -0.12828 | -0.031018 | -0.031018 | 0.06972 | 0 | 0.16905 | 0 | 0.06972 | 0 | 0.16905 | 0 | -0.031018
299 | 0.00678 | -0.98223 | -0.94263 | -0.99893 | 1.9173 | -0.99538 | -0.95525 | 0.086537 | 0.16525 | -0.18848 | 0.17512 | 0.3598 | 0.32533 | 0.086537 | -0.15649 | -0.18848 | -0.17042 | 1.3657 | 2.4572 | 1.3605 | -1.1123 | 1.3433 | 1.1754 | 1.3657 | -2.39 | 1.3605 | 1.1904 | -0.031018 | -0.054005 | 0.06972 | -0.052907 | -0.13113 | -0.13113 | -0.031018 | 0 | 0.06972 | 0 | -0.031018 | 0 | 0.06972 | 0 | -0.13113
300 | 0.0068027 | -0.94563 | -0.90751 | -0.98223 | 1.8853 | -0.99893 | -0.95865 | 0.3598 | 0.68708 | 0.086537 | -0.080404 | 0.62578 | 0.56582 | 0.3598 | -0.65066 | 0.086537 | 0.078245 | 1.3433 | 2.4169 | 1.3657 | -1.1166 | 1.2937 | 1.1319 | 1.3433 | -2.3508 | 1.3657 | 1.195 | -0.13113 | -0.2283 | -0.031018 | 0.023539 | -0.22858 | -0.22858 | -0.13113 | 0 | -0.031018 | 0 | -0.13113 | 0 | -0.031018 | 0 | -0.22858
301 | 0.0068254 | -0.88987 | -0.85399 | -0.94563 | 1.815 | -0.98223 | -0.94263 | 0.62578 | 1.195 | 0.3598 | -0.3343 | 0.87907 | 0.79484 | 0.62578 | -1.1316 | 0.3598 | 0.32533 | 1.2937 | 2.3276 | 1.3433 | -1.0983 | 1.2178 | 1.0656 | 1.2937 | -2.2639 | 1.3433 | 1.1754 | -0.22858 | -0.39797 | -0.13113 | 0.099508 | -0.3214 | -0.3214 | -0.22858 | 0 | -0.13113 | 0 | -0.22858 | 0 | -0.13113 | 0 | -0.3214
302 | 0.0068481 | -0.81608 | -0.78317 | -0.88987 | 1.708 | -0.94563 | -0.90751 | 0.87907 | 1.6787 | 0.62578 | -0.58143 | 1.1145 | 1.0078 | 0.87907 | -1.5897 | 0.62578 | 0.56582 | 1.2178 | 2.1911 | 1.2937 | -1.0577 | 1.1173 | 0.97759 | 1.2178 | -2.1311 | 1.2937 | 1.1319 | -0.3214 | -0.55958 | -0.22858 | 0.17346 | -0.40771 | -0.40771 | -0.3214 | 0 | -0.22858 | 0 | -0.3214 | 0 | -0.22858 | 0 | -0.40771
303 | 0.0068707 | -0.72574 | -0.69648 | -0.81608 | 1.5663 | -0.88987 | -0.85399 | 1.1145 | 2.1283 | 0.87907 | -0.81677 | 1.3274 | 1.2003 | 1.1145 | -2.0155 | 0.87907 | 0.79484 | 1.1173 | 2.0102 | 1.2178 | -0.99566 | 0.9941 | 0.86981 | 1.1173 | -1.9552 | 1.2178 | 1.0656 | -0.40771 | -0.70984 | -0.3214 | 0.2439 | -0.48576 | -0.48576 | -0.40771 | 0 | -0.3214 | 0 | -0.40771 | 0 | -0.3214 | 0 | -0.48576
304 | 0.0068934 | -0.6207 | -0.59568 | -0.72574 | 1.393 | -0.81608 | -0.78317 | 1.3274 | 2.5349 | 1.1145 | -1.0356 | 1.5134 | 1.3684 | 1.3274 | -2.4005 | 1.1145 | 1.0078 | 0.9941 | 1.7886 | 1.1173 | -0.91346 | 0.85077 | 0.7444 | 0.9941 | -1.7396 | 1.1173 | 0.97759 | -0.48576 | -0.84573 | -0.40771 | 0.30939 | -0.55396 | -0.55396 | -0.48576 | 0 | -0.40771 | 0 | -0.48576 | 0 | -0.40771 | 0 | -0.55396
305 | 0.0069161 | -0.50308 | -0.4828 | -0.6207 | 1.1914 | -0.72574 | -0.69648 | 1.5134 | 2.8901 | 1.3274 | -1.2334 | 1.6688 | 1.5089 | 1.5134 | -2.7369 | 1.3274 | 1.2003 | 0.85077 | 1.5307 | 0.9941 | -0.81275 | 0.6902 | 0.60391 | 0.85077 | -1.4888 | 0.9941 | 0.86981 | -0.55396 | -0.96447 | -0.48576 | 0.36862 | -0.61094 | -0.61094 | -0.55396 | 0 | -0.48576 | 0 | -0.55396 | 0 | -0.48576 | 0 | -0.61094
306 | 0.0069388 | -0.37527 | -0.36014 | -0.50308 | 0.9656 | -0.6207 | -0.59568 | 1.6688 | 3.1867 | 1.5134 | -1.4062 | 1.7903 | 1.6187 | 1.6688 | -3.0177 | 1.5134 | 1.3684 | 0.6902 | 1.2418 | 0.85077 | -0.69557 | 0.51565 | 0.45118 | 0.6902 | -1.2078 | 0.85077 | 0.7444 | -0.61094 | -1.0637 | -0.55396 | 0.42038 | -0.65553 | -0.65553 | -0.61094 | 0 | -0.55396 | 0 | -0.61094 | 0 | -0.55396 | 0 | -0.65553
307 | 0.0069615 | -0.23985 | -0.23018 | -0.37527 | 0.72027 | -0.50308 | -0.4828 | 1.7903 | 3.4187 | 1.6688 | -1.5505 | 1.8755 | 1.6958 | 1.7903 | -3.2375 | 1.6688 | 1.5089 | 0.51565 | 0.92774 | 0.6902 | -0.56429 | 0.33064 | 0.2893 | 0.51565 | -0.90236 | 0.6902 | 0.60391 | -0.65553 | -1.1413 | -0.61094 | 0.46361 | -0.68684 | -0.68684 | -0.65553 | 0 | -0.61094 | 0 | -0.65553 | 0 | -0.61094 | 0 | -0.68684
308 | 0.0069841 | -0.099568 | -0.095554 | -0.23985 | 0.46036 | -0.37527 | -0.36014 | 1.8755 | 3.5814 | 1.7903 | -1.6634 | 1.9227 | 1.7385 | 1.8755 | -3.3916 | 1.7903 | 1.6187 | 0.33064 | 0.59488 | 0.51565 | -0.42158 | 0.13894 | 0.12157 | 0.33064 | -0.57861 | 0.51565 | 0.45118 | -0.68684 | -1.1958 | -0.65553 | 0.49745 | -0.70424 | -0.70424 | -0.68684 | 0 | -0.65553 | 0 | -0.68684 | 0 | -0.65553 | 0 | -0.70424
309 | 0.0070068 | 0.04273 | 0.041007 | -0.099568 | 0.19111 | -0.23985 | -0.23018 | 1.9227 | 3.6716 | 1.8755 | -1.7426 | 1.931 | 1.746 | 1.9227 | -3.477 | 1.8755 | 1.6958 | 0.13894 | 0.24997 | 0.33064 | -0.27033 | -0.055584 | -0.048635 | 0.13894 | -0.24313 | 0.33064 | 0.2893 | -0.70424 | -1.2261 | -0.68684 | 0.52122 | -0.70736 | -0.70736 | -0.70424 | 0 | -0.68684 | 0 | -0.70424 | 0 | -0.68684 | 0 | -0.70736
310 | 0.0070295 | 0.18416 | 0.17674 | 0.04273 | -0.082014 | -0.099568 | -0.095554 | 1.931 | 3.6874 | 1.9227 | -1.7864 | 1.9001 | 1.718 | 1.931 | -3.4919 | 1.9227 | 1.7385 | -0.055584 | -0.10001 | 0.13894 | -0.11359 | -0.24898 | -0.21785 | -0.055584 | 0.097269 | 0.13894 | 0.12157 | -0.70736 | -1.2315 | -0.70424 | 0.53441 | -0.69615 | -0.69615 | -0.70736 | 0 | -0.70424 | 0 | -0.70736 | 0 | -0.70424 | 0 | -0.69615
311 | 0.0070522 | 0.32186 | 0.30888 | 0.18416 | -0.35347 | 0.04273 | 0.041007 | 1.9001 | 3.6284 | 1.931 | -1.7941 | 1.8307 | 1.6553 | 1.9001 | -3.4361 | 1.931 | 1.746 | -0.24898 | -0.44796 | -0.055584 | 0.045444 | -0.43733 | -0.38265 | -0.24898 | 0.4357 | -0.055584 | -0.048635 | -0.69615 | -1.212 | -0.70736 | 0.53678 | -0.67083 | -0.67083 | -0.69615 | 0 | -0.70736 | 0 | -0.69615 | 0 | -0.70736 | 0 | -0.67083
312 | 0.0070748 | 0.45304 | 0.43477 | 0.32186 | -0.61777 | 0.18416 | 0.17674 | 1.8307 | 3.4959 | 1.9001 | -1.7654 | 1.7242 | 1.559 | 1.8307 | -3.3106 | 1.9001 | 1.718 | -0.43733 | -0.78683 | -0.24898 | 0.20356 | -0.61682 | -0.5397 | -0.43733 | 0.7653 | -0.24898 | -0.21785 | -0.67083 | -1.1679 | -0.69615 | 0.52827 | -0.63191 | -0.63191 | -0.67083 | 0 | -0.69615 | 0 | -0.67083 | 0 | -0.69615 | 0 | -0.63191
313 | 0.0070975 | 0.57503 | 0.55185 | 0.45304 | -0.86955 | 0.32186 | 0.30888 | 1.7242 | 3.2926 | 1.8307 | -1.701 | 1.5828 | 1.4312 | 1.7242 | -3.1181 | 1.8307 | 1.6553 | -0.61682 | -1.1098 | -0.43733 | 0.35755 | -0.7838 | -0.68581 | -0.61682 | 1.0794 | -0.43733 | -0.38265 | -0.63191 | -1.1002 | -0.67083 | 0.50906 | -0.58019 | -0.58019 | -0.63191 | 0 | -0.67083 | 0 | -0.63191 | 0 | -0.67083 | 0 | -0.58019
314 | 0.0071202 | 0.68538 | 0.65774 | 0.57503 | -1.1037 | 0.45304 | 0.43477 | 1.5828 | 3.0225 | 1.7242 | -1.602 | 1.4093 | 1.2743 | 1.5828 | -2.8623 | 1.7242 | 1.559 | -0.7838 | -1.4102 | -0.61682 | 0.50429 | -0.93491 | -0.81802 | -0.7838 | 1.3716 | -0.61682 | -0.5397 | -0.58019 | -1.0101 | -0.63191 | 0.47953 | -0.51671 | -0.51671 | -0.58019 | 0 | -0.63191 | 0 | -0.58019 | 0 | -0.63191 | 0 | -0.51671
315 | 0.0071429 | 0.78183 | 0.75031 | 0.68538 | -1.3155 | 0.57503 | 0.55185 | 1.4093 | 2.6912 | 1.5828 | -1.4706 | 1.2073 | 1.0916 | 1.4093 | -2.5486 | 1.5828 | 1.4312 | -0.93491 | -1.6821 | -0.7838 | 0.64082 | -1.0671 | -0.93366 | -0.93491 | 1.636 | -0.7838 | -0.68581 | -0.51671 | -0.89962 | -0.58019 | 0.44028 | -0.44276 | -0.44276 | -0.51671 | 0 | -0.58019 | 0 | -0.51671 | 0 | -0.58019 | 0 | -0.44276
316 | 0.0071655 | 0.86244 | 0.82767 | 0.78183 | -1.5006 | 0.68538 | 0.65774 | 1.2073 | 2.3054 | 1.4093 | -1.3094 | 0.98074 | 0.88677 | 1.2073 | -2.1832 | 1.4093 | 1.2743 | -1.0671 | -1.9198 | -0.93491 | 0.76436 | -1.1776 | -1.0304 | -1.0671 | 1.8673 | -0.93491 | -0.81802 | -0.44276 | -0.77087 | -0.51671 | 0.39211 | -0.35984 | -0.35984 | -0.44276 | 0 | -0.51671 | 0 | -0.44276 | 0 | -0.51671 | 0 | -0.35984
317 | 0.0071882 | 0.92557 | 0.88826 | 0.86244 | -1.6553 | 0.78183 | 0.75031 | 0.98074 | 1.8728 | 1.2073 | -1.1217 | 0.73434 | 0.66398 | 0.98074 | -1.7735 | 1.2073 | 1.0916 | -1.1776 | -2.1187 | -1.0671 | 0.87241 | -1.2643 | -1.1062 | -1.1776 | 2.0607 | -1.0671 | -0.93366 | -0.35984 | -0.6265 | -0.44276 | 0.33599 | -0.26963 | -0.26963 | -0.35984 | 0 | -0.44276 | 0 | -0.35984 | 0 | -0.44276 | 0 | -0.26963
318 | 0.0072109 | 0.96995 | 0.93084 | 0.92557 | -1.7765 | 0.86244 | 0.82767 | 0.73434 | 1.4023 | 0.98074 | -0.91123 | 0.47306 | 0.42774 | 0.73434 | -1.328 | 0.98074 | 0.88677 | -1.2643 | -2.2746 | -1.1776 | 0.96278 | -1.3253 | -1.1596 | -1.2643 | 2.2124 | -1.1776 | -1.0304 | -0.26963 | -0.46944 | -0.35984 | 0.27307 | -0.17395 | -0.17395 | -0.26963 | 0 | -0.35984 | 0 | -0.26963 | 0 | -0.35984 | 0 | -0.17395
319 | 0.0072336 | 0.99467 | 0.95457 | 0.96995 | -1.8617 | 0.92557 | 0.88826 | 0.47306 | 0.90336 | 0.73434 | -0.6823 | 0.2022 | 0.18282 | 0.47306 | -0.85547 | 0.73434 | 0.66398 | -1.3253 | -2.3845 | -1.2643 | 1.0336 | -1.3595 | -1.1895 | -1.3253 | 2.3192 | -1.2643 | -1.1062 | -0.17395 | -0.30286 | -0.26963 | 0.20461 | -0.074747 | -0.074747 | -0.17395 | 0 | -0.26963 | 0 | -0.17395 | 0 | -0.26963 | 0 | -0.074747
320 | 0.0072562 | 0.99923 | 0.95895 | 0.99467 | -1.9091 | 0.96995 | 0.93084 | 0.2022 | 0.38612 | 0.47306 | -0.43954 | -0.072764 | -0.065792 | 0.2022 | -0.36565 | 0.47306 | 0.42774 | -1.3595 | -2.446 | -1.3253 | 1.0836 | -1.3662 | -1.1954 | -1.3595 | 2.3791 | -1.3253 | -1.1596 | -0.074747 | -0.13014 | -0.17395 | 0.132 | 0.025971 | 0.025971 | -0.074747 | 0 | -0.17395 | 0 | -0.074747 | 0 | -0.17395 | 0 | 0.025971
321 | 0.0072789 | 0.98355 | 0.94389 | 0.99923 | -1.9179 | 0.99467 | 0.95457 | -0.072764 | -0.13895 | 0.2022 | -0.18787 | -0.34625 | -0.31308 | -0.072764 | 0.13158 | 0.2022 | 0.18282 | -1.3662 | -2.458 | -1.3595 | 1.1115 | -1.3451 | -1.1769 | -1.3662 | 2.3907 | -1.3595 | -1.1895 | 0.025971 | 0.045218 | -0.074747 | 0.056722 | 0.12616 | 0.12616 | 0.025971 | 0 | -0.074747 | 0 | 0.025971 | 0 | -0.074747 | 0 | 0.12616
322 | 0.0073016 | 0.94793 | 0.90971 | 0.98355 | -1.8878 | 0.99923 | 0.95895 | -0.34625 | -0.6612 | -0.072764 | 0.067607 | -0.61272 | -0.55402 | -0.34625 | 0.62615 | -0.072764 | -0.065792 | -1.3451 | -2.4201 | -1.3662 | 1.1169 | -1.2968 | -1.1347 | -1.3451 | 2.3539 | -1.3662 | -1.1954 | 0.12616 | 0.21966 | 0.025971 | -0.019709 | 0.2238 | 0.2238 | 0.12616 | 0 | 0.025971 | 0 | 0.12616 | 0 | 0.025971 | 0 | 0.2238
323 | 0.0073243 | 0.8931 | 0.85709 | 0.94793 | -1.8194 | 0.98355 | 0.94389 | -0.61272 | -1.1701 | -0.34625 | 0.32171 | -0.86678 | -0.78373 | -0.61272 | 1.108 | -0.34625 | -0.31308 | -1.2968 | -2.3332 | -1.3451 | 1.0997 | -1.2222 | -1.0694 | -1.2968 | 2.2694 | -1.3451 | -1.1769 | 0.2238 | 0.38964 | 0.12616 | -0.09574 | 0.3169 | 0.3169 | 0.2238 | 0 | 0.12616 | 0 | 0.2238 | 0 | 0.12616 | 0 | 0.3169
324 | 0.0073469 | 0.82017 | 0.7871 | 0.8931 | -1.7142 | 0.94793 | 0.90971 | -0.86678 | -1.6552 | -0.61272 | 0.5693 | -1.1033 | -0.99756 | -0.86678 | 1.5675 | -0.61272 | -0.55402 | -1.2222 | -2.199 | -1.2968 | 1.0602 | -1.1229 | -0.98249 | -1.2222 | 2.1388 | -1.2968 | -1.1347 | 0.3169 | 0.55174 | 0.2238 | -0.16983 | 0.40358 | 0.40358 | 0.3169 | 0 | 0.2238 | 0 | 0.3169 | 0 | 0.2238 | 0 | 0.40358
325 | 0.0073696 | 0.73062 | 0.70117 | 0.82017 | -1.5742 | 0.8931 | 0.85709 | -1.1033 | -2.1068 | -0.86678 | 0.80535 | -1.3174 | -1.1912 | -1.1033 | 1.9951 | -0.86678 | -0.78373 | -1.1229 | -2.0203 | -1.2222 | 0.99927 | -1.0008 | -0.87565 | -1.1229 | 1.965 | -1.2222 | -1.0694 | 0.40358 | 0.70265 | 0.3169 | -0.24048 | 0.48208 | 0.48208 | 0.40358 | 0 | 0.3169 | 0 | 0.40358 | 0 | 0.3169 | 0 | 0.48208
326 | 0.0073923 | 0.62627 | 0.60102 | 0.73062 | -1.4023 | 0.82017 | 0.7871 | -1.3174 | -2.5157 | -1.1033 | 1.0251 | -1.5048 | -1.3606 | -1.3174 | 2.3823 | -1.1033 | -0.99756 | -1.0008 | -1.8006 | -1.1229 | 0.91804 | -0.85839 | -0.75107 | -1.0008 | 1.7513 | -1.1229 | -0.98249 | 0.48208 | 0.83932 | 0.40358 | -0.30626 | 0.55081 | 0.55081 | 0.48208 | 0 | 0.40358 | 0 | 0.48208 | 0 | 0.40358 | 0 | 0.55081
327 | 0.007415 | 0.50923 | 0.48869 | 0.62627 | -1.202 | 0.73062 | 0.70117 | -1.5048 | -2.8736 | -1.3174 | 1.224 | -1.6618 | -1.5026 | -1.5048 | 2.7213 | -1.3174 | -1.1912 | -0.85839 | -1.5444 | -1.0008 | 0.81821 | -0.69861 | -0.61126 | -0.85839 | 1.5021 | -1.0008 | -0.87565 | 0.55081 | 0.95898 | 0.48208 | -0.36583 | 0.60838 | 0.60838 | 0.55081 | 0 | 0.48208 | 0 | 0.55081 | 0 | 0.48208 | 0 | 0.60838
328 | 0.0074376 | 0.38186 | 0.36646 | 0.50923 | -0.97739 | 0.62627 | 0.60102 | -1.6618 | -3.1733 | -1.5048 | 1.3982 | -1.785 | -1.614 | -1.6618 | 3.0051 | -1.5048 | -1.3606 | -0.69861 | -1.2569 | -0.85839 | 0.7018 | -0.52467 | -0.45907 | -0.69861 | 1.2225 | -0.85839 | -0.75107 | 0.60838 | 1.0592 | 0.55081 | -0.41798 | 0.65362 | 0.65362 | 0.60838 | 0 | 0.55081 | 0 | 0.60838 | 0 | 0.55081 | 0 | 0.65362
329 | 0.0074603 | 0.24676 | 0.23681 | 0.38186 | -0.73293 | 0.50923 | 0.48869 | -1.785 | -3.4087 | -1.6618 | 1.544 | -1.8721 | -1.6927 | -1.785 | 3.228 | -1.6618 | -1.5026 | -0.52467 | -0.94397 | -0.69861 | 0.57117 | -0.3401 | -0.29758 | -0.52467 | 0.91815 | -0.69861 | -0.61126 | 0.65362 | 1.138 | 0.60838 | -0.46167 | 0.68561 | 0.68561 | 0.65362 | 0 | 0.60838 | 0 | 0.65362 | 0 | 0.60838 | 0 | 0.68561
330 | 0.007483 | 0.10665 | 0.10235 | 0.24676 | -0.47362 | 0.38186 | 0.36646 | -1.8721 | -3.575 | -1.785 | 1.6585 | -1.9213 | -1.7372 | -1.8721 | 3.3855 | -1.785 | -1.614 | -0.3401 | -0.6119 | -0.52467 | 0.42896 | -0.14863 | -0.13005 | -0.3401 | 0.59516 | -0.52467 | -0.45907 | 0.68561 | 1.1937 | 0.65362 | -0.496 | 0.70371 | 0.70371 | 0.68561 | 0 | 0.65362 | 0 | 0.68561 | 0 | 0.65362 | 0 | 0.70371
331 | 0.0075057 | -0.035611 | -0.034176 | 0.10665 | -0.20471 | 0.24676 | 0.23681 | -1.9213 | -3.6689 | -1.8721 | 1.7394 | -1.9315 | -1.7464 | -1.9213 | 3.4744 | -1.8721 | -1.6927 | -0.14863 | -0.26742 | -0.3401 | 0.27806 | 0.045841 | 0.04011 | -0.14863 | 0.2601 | -0.3401 | -0.29758 | 0.70371 | 1.2252 | 0.68561 | -0.52028 | 0.70755 | 0.70755 | 0.70371 | 0 | 0.68561 | 0 | 0.70371 | 0 | 0.68561 | 0 | 0.70755
332 | 0.0075283 | -0.17715 | -0.17001 | -0.035611 | 0.068351 | 0.10665 | 0.10235 | -1.9315 | -3.6884 | -1.9213 | 1.7851 | -1.9026 | -1.7203 | -1.9315 | 3.4929 | -1.9213 | -1.7372 | 0.045841 | 0.082476 | -0.14863 | 0.12152 | 0.23939 | 0.20946 | 0.045841 | -0.080219 | -0.14863 | -0.13005 | 0.70755 | 1.2319 | 0.70371 | -0.53402 | 0.69705 | 0.69705 | 0.70755 | 0 | 0.70371 | 0 | 0.70755 | 0 | 0.70371 | 0 | 0.69705
333 | 0.007551 | -0.31511 | -0.3024 | -0.17715 | 0.34002 | -0.035611 | -0.034176 | -1.9026 | -3.6331 | -1.9315 | 1.7946 | -1.8351 | -1.6593 | -1.9026 | 3.4406 | -1.9315 | -1.7464 | 0.23939 | 0.4307 | 0.045841 | -0.037478 | 0.42808 | 0.37456 | 0.23939 | -0.41892 | 0.045841 | 0.04011 | 0.69705 | 1.2136 | 0.70755 | -0.53693 | 0.67243 | 0.67243 | 0.69705 | 0 | 0.70755 | 0 | 0.69705 | 0 | 0.70755 | 0 | 0.67243
334 | 0.0075737 | -0.44668 | -0.42867 | -0.31511 | 0.60481 | -0.17715 | -0.17001 | -1.8351 | -3.5043 | -1.9026 | 1.7677 | -1.7304 | -1.5646 | -1.8351 | 3.3185 | -1.9026 | -1.7203 | 0.42808 | 0.7702 | 0.23939 | -0.19572 | 0.6081 | 0.53208 | 0.42808 | -0.74912 | 0.23939 | 0.20946 | 0.67243 | 1.1707 | 0.69705 | -0.52896 | 0.63418 | 0.63418 | 0.67243 | 0 | 0.69705 | 0 | 0.67243 | 0 | 0.69705 | 0 | 0.63418
335 | 0.0075964 | -0.56919 | -0.54624 | -0.44668 | 0.85733 | -0.31511 | -0.3024 | -1.7304 | -3.3044 | -1.8351 | 1.705 | -1.5907 | -1.4383 | -1.7304 | 3.1292 | -1.8351 | -1.6593 | 0.6081 | 1.0941 | 0.42808 | -0.34999 | 0.7758 | 0.67881 | 0.6081 | -1.0642 | 0.42808 | 0.37456 | 0.63418 | 1.1041 | 0.67243 | -0.51028 | 0.58307 | 0.58307 | 0.63418 | 0 | 0.67243 | 0 | 0.63418 | 0 | 0.67243 | 0 | 0.58307
336 | 0.007619 | -0.68017 | -0.65275 | -0.56919 | 1.0925 | -0.44668 | -0.42867 | -1.5907 | -3.0376 | -1.7304 | 1.6078 | -1.4187 | -1.2828 | -1.5907 | 2.8765 | -1.7304 | -1.5646 | 0.7758 | 1.3958 | 0.6081 | -0.49717 | 0.92778 | 0.81178 | 0.7758 | -1.3576 | 0.6081 | 0.53208 | 0.58307 | 1.0152 | 0.63418 | -0.48125 | 0.52016 | 0.52016 | 0.58307 | 0 | 0.63418 | 0 | 0.58307 | 0 | 0.63418 | 0 | 0.52016
337 | 0.0076417 | -0.77737 | -0.74603 | -0.68017 | 1.3055 | -0.56919 | -0.54624 | -1.4187 | -2.7092 | -1.5907 | 1.4779 | -1.218 | -1.1013 | -1.4187 | 2.5656 | -1.5907 | -1.4383 | 0.92778 | 1.6692 | 0.7758 | -0.63428 | 1.061 | 0.92831 | 0.92778 | -1.6236 | 0.7758 | 0.67881 | 0.52016 | 0.90562 | 0.58307 | -0.44247 | 0.4467 | 0.4467 | 0.52016 | 0 | 0.58307 | 0 | 0.52016 | 0 | 0.58307 | 0 | 0.4467
338 | 0.0076644 | -0.85881 | -0.82419 | -0.77737 | 1.4921 | -0.68017 | -0.65275 | -1.218 | -2.3259 | -1.4187 | 1.3182 | -0.99258 | -0.89748 | -1.218 | 2.2026 | -1.4187 | -1.2828 | 1.061 | 1.9088 | 0.92778 | -0.75853 | 1.1726 | 1.026 | 1.061 | -1.8566 | 0.92778 | 0.81178 | 0.4467 | 0.77772 | 0.52016 | -0.39472 | 0.36418 | 0.36418 | 0.4467 | 0 | 0.52016 | 0 | 0.4467 | 0 | 0.52016 | 0 | 0.36418
339 | 0.0076871 | -0.92285 | -0.88565 | -0.85881 | 1.6484 | -0.77737 | -0.74603 | -0.99258 | -1.8954 | -1.218 | 1.1317 | -0.74707 | -0.67549 | -0.99258 | 1.795 | -1.218 | -1.1013 | 1.1726 | 2.1098 | 1.061 | -0.86741 | 1.2605 | 1.1029 | 1.1726 | -2.052 | 1.061 | 0.92831 | 0.36418 | 0.63406 | 0.4467 | -0.33898 | 0.27429 | 0.27429 | 0.36418 | 0 | 0.4467 | 0 | 0.36418 | 0 | 0.4467 | 0 | 0.27429
340 | 0.0077098 | -0.96819 | -0.92916 | -0.92285 | 1.7713 | -0.85881 | -0.82419 | -0.74707 | -1.4266 | -0.99258 | 0.92224 | -0.48641 | -0.4398 | -0.74707 | 1.351 | -0.99258 | -0.89748 | 1.2605 | 2.2679 | 1.1726 | -0.95871 | 1.3229 | 1.1575 | 1.2605 | -2.2059 | 1.1726 | 1.026 | 0.27429 | 0.47755 | 0.36418 | -0.27636 | 0.17884 | 0.17884 | 0.27429 | 0 | 0.36418 | 0 | 0.27429 | 0 | 0.36418 | 0 | 0.17884
341 | 0.0077324 | -0.99391 | -0.95384 | -0.96819 | 1.8583 | -0.92285 | -0.88565 | -0.48641 | -0.92884 | -0.74707 | 0.69412 | -0.21589 | -0.19521 | -0.48641 | 0.87961 | -0.74707 | -0.67549 | 1.3229 | 2.3801 | 1.2605 | -1.0306 | 1.3585 | 1.1886 | 1.3229 | -2.315 | 1.2605 | 1.1029 | 0.17884 | 0.31137 | 0.27429 | -0.20815 | 0.079765 | 0.079765 | 0.17884 | 0 | 0.27429 | 0 | 0.17884 | 0 | 0.27429 | 0 | 0.079765
342 | 0.0077551 | -0.99949 | -0.95919 | -0.99391 | 1.9077 | -0.96819 | -0.92916 | -0.21589 | -0.41227 | -0.48641 | 0.45194 | 0.058996 | 0.053344 | -0.21589 | 0.39042 | -0.48641 | -0.4398 | 1.3585 | 2.4441 | 1.3229 | -1.0816 | 1.3665 | 1.1956 | 1.3585 | -2.3772 | 1.3229 | 1.1575 | 0.079765 | 0.13887 | 0.17884 | -0.13571 | -0.020927 | -0.020927 | 0.079765 | 0 | 0.17884 | 0 | 0.079765 | 0 | 0.17884 | 0 | -0.020927
343 | 0.0077778 | -0.98481 | -0.9451 | -0.99949 | 1.9184 | -0.99391 | -0.95384 | 0.058996 | 0.11266 | -0.21589 | 0.20059 | 0.33269 | 0.30081 | 0.058996 | -0.10669 | -0.21589 | -0.19521 | 1.3665 | 2.4586 | 1.3585 | -1.1106 | 1.3468 | 1.1784 | 1.3665 | -2.3913 | 1.3585 | 1.1886 | -0.020927 | -0.036435 | 0.079765 | -0.06053 | -0.12119 | -0.12119 | -0.020927 | 0 | 0.079765 | 0 | -0.020927 | 0 | 0.079765 | 0 | -0.12119
344 | 0.0078005 | -0.95017 | -0.91186 | -0.98481 | 1.8902 | -0.99949 | -0.95919 | 0.33269 | 0.63531 | 0.058996 | -0.054815 | 0.59964 | 0.54219 | 0.33269 | -0.60163 | 0.058996 | 0.053344 | 1.3468 | 2.4232 | 1.3665 | -1.1172 | 1.2999 | 1.1374 | 1.3468 | -2.3569 | 1.3665 | 1.1956 | -0.12119 | -0.21101 | -0.020927 | 0.015881 | -0.21901 | -0.21901 | -0.12119 | 0 | -0.020927 | 0 | -0.12119 | 0 | -0.020927 | 0 | -0.21901
345 | 0.0078231 | -0.89628 | -0.86015 | -0.95017 | 1.8237 | -0.98481 | -0.9451 | 0.59964 | 1.1451 | 0.33269 | -0.30911 | 0.85444 | 0.77258 | 0.59964 | -1.0844 | 0.33269 | 0.30081 | 1.2999 | 2.3387 | 1.3468 | -1.1011 | 1.2266 | 1.0732 | 1.2999 | -2.2747 | 1.3468 | 1.1784 | -0.21901 | -0.3813 | -0.12119 | 0.091969 | -0.31238 | -0.31238 | -0.21901 | 0 | -0.12119 | 0 | -0.21901 | 0 | -0.12119 | 0 | -0.31238
346 | 0.0078458 | -0.82423 | -0.791 | -0.89628 | 1.7203 | -0.95017 | -0.91186 | 0.85444 | 1.6316 | 0.59964 | -0.55715 | 1.0919 | 0.98731 | 0.85444 | -1.5452 | 0.59964 | 0.54219 | 1.2266 | 2.2068 | 1.2999 | -1.0627 | 1.1284 | 0.98734 | 1.2266 | -2.1464 | 1.2999 | 1.1374 | -0.31238 | -0.54387 | -0.21901 | 0.16619 | -0.39942 | -0.39942 | -0.31238 | 0 | -0.21901 | 0 | -0.31238 | 0 | -0.21901 | 0 | -0.39942
347 | 0.0078685 | -0.73547 | -0.70582 | -0.82423 | 1.582 | -0.89628 | -0.86015 | 1.0919 | 2.0851 | 0.85444 | -0.79389 | 1.3073 | 1.182 | 1.0919 | -1.9746 | 0.85444 | 0.77258 | 1.1284 | 2.0302 | 1.2266 | -1.0028 | 1.0074 | 0.88144 | 1.1284 | -1.9747 | 1.2266 | 1.0732 | -0.39942 | -0.69542 | -0.31238 | 0.23705 | -0.47837 | -0.47837 | -0.39942 | 0 | -0.31238 | 0 | -0.39942 | 0 | -0.31238 | 0 | -0.47837
348 | 0.0078912 | -0.63181 | -0.60634 | -0.73547 | 1.4116 | -0.82423 | -0.791 | 1.3073 | 2.4964 | 1.0919 | -1.0145 | 1.4962 | 1.3528 | 1.3073 | -2.3641 | 1.0919 | 0.98731 | 1.0074 | 1.8125 | 1.1284 | -0.92257 | 0.86595 | 0.75769 | 1.0074 | -1.7629 | 1.1284 | 0.98734 | -0.47837 | -0.83287 | -0.39942 | 0.30311 | -0.54763 | -0.54763 | -0.47837 | 0 | -0.39942 | 0 | -0.47837 | 0 | -0.39942 | 0 | -0.54763
349 | 0.0079138 | -0.51534 | -0.49457 | -0.63181 | 1.2127 | -0.73547 | -0.70582 | 1.4962 | 2.857 | 1.3073 | -1.2146 | 1.6547 | 1.4962 | 1.4962 | -2.7056 | 1.3073 | 1.182 | 0.86595 | 1.558 | 1.0074 | -0.82362 | 0.70697 | 0.61858 | 0.86595 | -1.5154 | 1.0074 | 0.88144 | -0.54763 | -0.95345 | -0.47837 | 0.36302 | -0.60578 | -0.60578 | -0.54763 | 0 | -0.47837 | 0 | -0.54763 | 0 | -0.47837 | 0 | -0.60578
350 | 0.0079365 | -0.38843 | -0.37277 | -0.51534 | 0.98913 | -0.63181 | -0.60634 | 1.6547 | 3.1598 | 1.4962 | -1.3901 | 1.7797 | 1.6092 | 1.6547 | -2.9923 | 1.4962 | 1.3528 | 0.70697 | 1.272 | 0.86595 | -0.70798 | 0.53366 | 0.46694 | 0.70697 | -1.2372 | 0.86595 | 0.75769 | -0.60578 | -1.0547 | -0.54763 | 0.41557 | -0.65167 | -0.65167 | -0.60578 | 0 | -0.54763 | 0 | -0.60578 | 0 | -0.54763 | 0 | -0.65167
351 | 0.0079592 | -0.25365 | -0.24343 | -0.38843 | 0.74555 | -0.51534 | -0.49457 | 1.7797 | 3.3985 | 1.6547 | -1.5374 | 1.8687 | 1.6896 | 1.7797 | -3.2184 | 1.6547 | 1.4962 | 0.53366 | 0.96014 | 0.70697 | -0.578 | 0.34953 | 0.30583 | 0.53366 | -0.93387 | 0.70697 | 0.61858 | -0.65167 | -1.1346 | -0.60578 | 0.4597 | -0.68434 | -0.68434 | -0.65167 | 0 | -0.60578 | 0 | -0.65167 | 0 | -0.60578 | 0 | -0.68434
352 | 0.0079819 | -0.11373 | -0.10915 | -0.25365 | 0.48686 | -0.38843 | -0.37277 | 1.8687 | 3.5684 | 1.7797 | -1.6536 | 1.9197 | 1.7358 | 1.8687 | -3.3792 | 1.7797 | 1.6092 | 0.34953 | 0.62886 | 0.53366 | -0.4363 | 0.15832 | 0.13852 | 0.34953 | -0.61166 | 0.53366 | 0.46694 | -0.68434 | -1.1915 | -0.65167 | 0.49452 | -0.70315 | -0.70315 | -0.68434 | 0 | -0.65167 | 0 | -0.68434 | 0 | -0.65167 | 0 | -0.70315
353 | 0.0080045 | 0.028491 | 0.027343 | -0.11373 | 0.2183 | -0.25365 | -0.24343 | 1.9197 | 3.6659 | 1.8687 | -1.7362 | 1.9319 | 1.7468 | 1.9197 | -3.4716 | 1.8687 | 1.6896 | 0.15832 | 0.28484 | 0.34953 | -0.28577 | -0.036101 | -0.031587 | 0.15832 | -0.27705 | 0.34953 | 0.30583 | -0.70315 | -1.2242 | -0.68434 | 0.51932 | -0.7077 | -0.7077 | -0.70315 | 0 | -0.68434 | 0 | -0.70315 | 0 | -0.68434 | 0 | -0.7077
354 | 0.0080272 | 0.17014 | 0.16328 | 0.028491 | -0.054685 | -0.11373 | -0.10915 | 1.9319 | 3.6892 | 1.9197 | -1.7837 | 1.9049 | 1.7224 | 1.9319 | -3.4936 | 1.9197 | 1.7358 | -0.036101 | -0.064952 | 0.15832 | -0.12944 | -0.22979 | -0.20106 | -0.036101 | 0.063175 | 0.15832 | 0.13852 | -0.7077 | -1.2321 | -0.70315 | 0.53359 | -0.69792 | -0.69792 | -0.7077 | 0 | -0.70315 | 0 | -0.7077 | 0 | -0.70315 | 0 | -0.69792
355 | 0.0080499 | 0.30834 | 0.29591 | 0.17014 | -0.32656 | 0.028491 | 0.027343 | 1.9049 | 3.6377 | 1.9319 | -1.795 | 1.8394 | 1.6631 | 1.9049 | -3.4448 | 1.9319 | 1.7468 | -0.22979 | -0.41343 | -0.036101 | 0.029515 | -0.41882 | -0.36646 | -0.22979 | 0.40212 | -0.036101 | -0.031587 | -0.69792 | -1.2151 | -0.7077 | 0.53705 | -0.67399 | -0.67399 | -0.69792 | 0 | -0.7077 | 0 | -0.69792 | 0 | -0.7077 | 0 | -0.67399
356 | 0.0080726 | 0.44029 | 0.42254 | 0.30834 | -0.59182 | 0.17014 | 0.16328 | 1.8394 | 3.5124 | 1.9049 | -1.7699 | 1.7365 | 1.5701 | 1.8394 | -3.3263 | 1.9049 | 1.7224 | -0.41882 | -0.75353 | -0.22979 | 0.18787 | -0.59936 | -0.52443 | -0.41882 | 0.73291 | -0.22979 | -0.20106 | -0.67399 | -1.1735 | -0.69792 | 0.52962 | -0.63641 | -0.63641 | -0.67399 | 0 | -0.69792 | 0 | -0.67399 | 0 | -0.69792 | 0 | -0.63641
357 | 0.0080952 | 0.56332 | 0.54061 | 0.44029 | -0.84508 | 0.30834 | 0.29591 | 1.7365 | 3.316 | 1.8394 | -1.709 | 1.5985 | 1.4453 | 1.7365 | -3.1403 | 1.8394 | 1.6631 | -0.59936 | -1.0784 | -0.41882 | 0.34242 | -0.76776 | -0.67177 | -0.59936 | 1.0489 | -0.41882 | -0.36646 | -0.63641 | -1.108 | -0.67399 | 0.51146 | -0.58592 | -0.58592 | -0.63641 | 0 | -0.67399 | 0 | -0.63641 | 0 | -0.67399 | 0 | -0.58592
358 | 0.0081179 | 0.67493 | 0.64772 | 0.56332 | -1.0812 | 0.44029 | 0.42254 | 1.5985 | 3.0524 | 1.7365 | -1.6134 | 1.428 | 1.2912 | 1.5985 | -2.8906 | 1.7365 | 1.5701 | -0.76776 | -1.3813 | -0.59936 | 0.49002 | -0.9206 | -0.8055 | -0.76776 | 1.3435 | -0.59936 | -0.52443 | -0.58592 | -1.0201 | -0.63641 | 0.48294 | -0.52357 | -0.52357 | -0.58592 | 0 | -0.63641 | 0 | -0.58592 | 0 | -0.63641 | 0 | -0.52357
359 | 0.0081406 | 0.77287 | 0.74171 | 0.67493 | -1.2954 | 0.56332 | 0.54061 | 1.428 | 2.727 | 1.5985 | -1.4852 | 1.2286 | 1.1109 | 1.428 | -2.5824 | 1.5985 | 1.4453 | -0.9206 | -1.6563 | -0.76776 | 0.6277 | -1.0548 | -0.92291 | -0.9206 | 1.611 | -0.76776 | -0.67177 | -0.52357 | -0.91156 | -0.58592 | 0.44463 | -0.4506 | -0.4506 | -0.52357 | 0 | -0.58592 | 0 | -0.52357 | 0 | -0.58592 | 0 | -0.4506
360 | 0.0081633 | 0.85514 | 0.82067 | 0.77287 | -1.4834 | 0.67493 | 0.64772 | 1.2286 | 2.3462 | 1.428 | -1.3268 | 1.0044 | 0.90814 | 1.2286 | -2.2219 | 1.428 | 1.2912 | -1.0548 | -1.8977 | -0.9206 | 0.75266 | -1.1676 | -1.0216 | -1.0548 | 1.8458 | -0.9206 | -0.8055 | -0.4506 | -0.78452 | -0.52357 | 0.39731 | -0.3685 | -0.3685 | -0.4506 | 0 | -0.52357 | 0 | -0.4506 | 0 | -0.52357 | 0 | -0.3685
361 | 0.0081859 | 0.92009 | 0.88299 | 0.85514 | -1.6413 | 0.77287 | 0.74171 | 1.0044 | 1.918 | 1.2286 | -1.1416 | 0.75975 | 0.68696 | 1.0044 | -1.8163 | 1.2286 | 1.1109 | -1.1676 | -2.1007 | -1.0548 | 0.86236 | -1.2567 | -1.0996 | -1.1676 | 2.0432 | -1.0548 | -0.92291 | -0.3685 | -0.64158 | -0.4506 | 0.34194 | -0.27894 | -0.27894 | -0.3685 | 0 | -0.4506 | 0 | -0.3685 | 0 | -0.4506 | 0 | -0.27894
362 | 0.0082086 | 0.96639 | 0.92742 | 0.92009 | -1.766 | 0.85514 | 0.82067 | 0.75975 | 1.4508 | 1.0044 | -0.9332 | 0.49972 | 0.45184 | 0.75975 | -1.3739 | 1.0044 | 0.90814 | -1.2567 | -2.2611 | -1.1676 | 0.95459 | -1.3204 | -1.1553 | -1.2567 | 2.1992 | -1.1676 | -1.0216 | -0.27894 | -0.48564 | -0.3685 | 0.27964 | -0.18372 | -0.18372 | -0.27894 | 0 | -0.3685 | 0 | -0.27894 | 0 | -0.3685 | 0 | -0.18372
363 | 0.0082313 | 0.9931 | 0.95306 | 0.96639 | -1.8548 | 0.92009 | 0.88299 | 0.49972 | 0.95427 | 0.75975 | -0.70591 | 0.22957 | 0.20758 | 0.49972 | -0.90369 | 0.75975 | 0.68696 | -1.3204 | -2.3757 | -1.2567 | 1.0275 | -1.3573 | -1.1876 | -1.3204 | 2.3107 | -1.2567 | -1.0996 | -0.18372 | -0.31986 | -0.27894 | 0.21167 | -0.084776 | -0.084776 | -0.18372 | 0 | -0.27894 | 0 | -0.18372 | 0 | -0.27894 | 0 | -0.084776
364 | 0.008254 | 0.99969 | 0.95938 | 0.9931 | -1.9061 | 0.96639 | 0.92742 | 0.22957 | 0.43839 | 0.49972 | -0.46431 | -0.04523 | -0.040897 | 0.22957 | -0.41515 | 0.49972 | 0.45184 | -1.3573 | -2.4421 | -1.3204 | 1.0795 | -1.3667 | -1.1959 | -1.3573 | 2.3753 | -1.3204 | -1.1553 | -0.084776 | -0.1476 | -0.18372 | 0.13942 | 0.015883 | 0.015883 | -0.084776 | 0 | -0.18372 | 0 | -0.084776 | 0 | -0.18372 | 0 | 0.015883
365 | 0.0082766 | 0.98602 | 0.94627 | 0.99969 | -1.9188 | 0.9931 | 0.95306 | -0.04523 | -0.086372 | 0.22957 | -0.2133 | -0.31912 | -0.28854 | -0.04523 | 0.081793 | 0.22957 | 0.20758 | -1.3667 | -2.459 | -1.3573 | 1.1097 | -1.3485 | -1.1799 | -1.3667 | 2.3917 | -1.3573 | -1.1876 | 0.015883 | 0.027654 | -0.084776 | 0.064333 | 0.11622 | 0.11622 | 0.015883 | 0 | -0.084776 | 0 | 0.015883 | 0 | -0.084776 | 0 | 0.11622
366 | 0.0082993 | 0.95237 | 0.91397 | 0.98602 | -1.8925 | 0.99969 | 0.95938 | -0.31912 | -0.60939 | -0.04523 | 0.042025 | -0.58654 | -0.53034 | -0.31912 | 0.57708 | -0.04523 | -0.040897 | -1.3485 | -2.4261 | -1.3667 | 1.1174 | -1.3029 | -1.14 | -1.3485 | 2.3597 | -1.3667 | -1.1959 | 0.11622 | 0.20235 | 0.015883 | -0.012053 | 0.2142 | 0.2142 | 0.11622 | 0 | 0.015883 | 0 | 0.11622 | 0 | 0.015883 | 0 | 0.2142
367 | 0.008322 | 0.89942 | 0.86316 | 0.95237 | -1.8279 | 0.98602 | 0.94627 | -0.58654 | -1.12 | -0.31912 | 0.2965 | -0.84207 | -0.76139 | -0.58654 | 1.0607 | -0.31912 | -0.28854 | -1.3029 | -2.3441 | -1.3485 | 1.1025 | -1.2308 | -1.077 | -1.3029 | 2.2799 | -1.3485 | -1.1799 | 0.2142 | 0.37294 | 0.11622 | -0.088195 | 0.30785 | 0.30785 | 0.2142 | 0 | 0.11622 | 0 | 0.2142 | 0 | 0.11622 | 0 | 0.30785
368 | 0.0083447 | 0.82824 | 0.79485 | 0.89942 | -1.7263 | 0.95237 | 0.91397 | -0.84207 | -1.608 | -0.58654 | 0.54497 | -1.0805 | -0.97701 | -0.84207 | 1.5228 | -0.58654 | -0.53034 | -1.2308 | -2.2145 | -1.3029 | 1.0652 | -1.1339 | -0.99212 | -1.2308 | 2.1539 | -1.3029 | -1.14 | 0.30785 | 0.53597 | 0.2142 | -0.16255 | 0.39525 | 0.39525 | 0.30785 | 0 | 0.2142 | 0 | 0.30785 | 0 | 0.2142 | 0 | 0.39525
369 | 0.0083673 | 0.74028 | 0.71043 | 0.82824 | -1.5897 | 0.89942 | 0.86316 | -1.0805 | -2.0634 | -0.84207 | 0.78239 | -1.2971 | -1.1728 | -1.0805 | 1.954 | -0.84207 | -0.76139 | -1.1339 | -2.0401 | -1.2308 | 1.0063 | -1.014 | -0.88719 | -1.1339 | 1.9842 | -1.2308 | -1.077 | 0.39525 | 0.68815 | 0.30785 | -0.23361 | 0.47464 | 0.47464 | 0.39525 | 0 | 0.30785 | 0 | 0.39525 | 0 | 0.30785 | 0 | 0.47464
370 | 0.00839 | 0.63731 | 0.61162 | 0.74028 | -1.4209 | 0.82824 | 0.79485 | -1.2971 | -2.477 | -1.0805 | 1.004 | -1.4874 | -1.3449 | -1.2971 | 2.3457 | -1.0805 | -0.97701 | -1.014 | -1.8243 | -1.1339 | 0.92704 | -0.87347 | -0.76427 | -1.014 | 1.7744 | -1.1339 | -0.99212 | 0.47464 | 0.82638 | 0.39525 | -0.29994 | 0.54442 | 0.54442 | 0.47464 | 0 | 0.39525 | 0 | 0.47464 | 0 | 0.39525 | 0 | 0.54442
371 | 0.0084127 | 0.52144 | 0.50041 | 0.63731 | -1.2232 | 0.74028 | 0.71043 | -1.4874 | -2.8403 | -1.2971 | 1.2052 | -1.6475 | -1.4897 | -1.4874 | 2.6898 | -1.2971 | -1.1728 | -0.87347 | -1.5715 | -1.014 | 0.82899 | -0.71529 | -0.62586 | -0.87347 | 1.5285 | -1.014 | -0.88719 | 0.54442 | 0.94786 | 0.47464 | -0.36019 | 0.60316 | 0.60316 | 0.54442 | 0 | 0.47464 | 0 | 0.54442 | 0 | 0.47464 | 0 | 0.60316
372 | 0.0084354 | 0.39499 | 0.37906 | 0.52144 | -1.0008 | 0.63731 | 0.61162 | -1.6475 | -3.1461 | -1.4874 | 1.382 | -1.7743 | -1.6043 | -1.6475 | 2.9794 | -1.4874 | -1.3449 | -0.71529 | -1.2869 | -0.87347 | 0.71413 | -0.54261 | -0.47477 | -0.71529 | 1.2517 | -0.87347 | -0.76427 | 0.60316 | 1.0501 | 0.54442 | -0.41313 | 0.64968 | 0.64968 | 0.60316 | 0 | 0.54442 | 0 | 0.60316 | 0 | 0.54442 | 0 | 0.64968
373 | 0.008458 | 0.26054 | 0.25003 | 0.39499 | -0.75813 | 0.52144 | 0.50041 | -1.7743 | -3.3882 | -1.6475 | 1.5308 | -1.8651 | -1.6864 | -1.7743 | 3.2086 | -1.6475 | -1.4897 | -0.54261 | -0.97625 | -0.71529 | 0.5848 | -0.35894 | -0.31406 | -0.54261 | 0.94954 | -0.71529 | -0.62586 | 0.64968 | 1.1311 | 0.60316 | -0.45771 | 0.68303 | 0.68303 | 0.64968 | 0 | 0.60316 | 0 | 0.64968 | 0 | 0.60316 | 0 | 0.68303
374 | 0.0084807 | 0.12081 | 0.11594 | 0.26054 | -0.50007 | 0.39499 | 0.37906 | -1.8651 | -3.5616 | -1.7743 | 1.6486 | -1.9181 | -1.7343 | -1.8651 | 3.3728 | -1.7743 | -1.6043 | -0.35894 | -0.64579 | -0.54261 | 0.44363 | -0.16799 | -0.14699 | -0.35894 | 0.62812 | -0.54261 | -0.47477 | 0.68303 | 1.1892 | 0.64968 | -0.49301 | 0.70254 | 0.70254 | 0.68303 | 0 | 0.64968 | 0 | 0.68303 | 0 | 0.64968 | 0 | 0.70254
375 | 0.0085034 | -0.02137 | -0.020508 | 0.12081 | -0.23188 | 0.26054 | 0.25003 | -1.9181 | -3.6628 | -1.8651 | 1.7329 | -1.9322 | -1.7471 | -1.9181 | 3.4686 | -1.8651 | -1.6864 | -0.16799 | -0.30224 | -0.35894 | 0.29346 | 0.026362 | 0.023066 | -0.16799 | 0.29397 | -0.35894 | -0.31406 | 0.70254 | 1.2232 | 0.68303 | -0.51832 | 0.70782 | 0.70782 | 0.70254 | 0 | 0.68303 | 0 | 0.70254 | 0 | 0.68303 | 0 | 0.70782
376 | 0.0085261 | -0.16312 | -0.15654 | -0.02137 | 0.041016 | 0.12081 | 0.11594 | -1.9322 | -3.6898 | -1.9181 | 1.7822 | -1.9072 | -1.7245 | -1.9322 | 3.4942 | -1.9181 | -1.7343 | 0.026362 | 0.04743 | -0.16799 | 0.13734 | 0.22018 | 0.19265 | 0.026362 | -0.046132 | -0.16799 | -0.14699 | 0.70782 | 1.2323 | 0.70254 | -0.53313 | 0.69875 | 0.69875 | 0.70782 | 0 | 0.70254 | 0 | 0.70782 | 0 | 0.70254 | 0 | 0.69875
377 | 0.0085488 | -0.30155 | -0.2894 | -0.16312 | 0.31308 | -0.02137 | -0.020508 | -1.9072 | -3.642 | -1.9322 | 1.7953 | -1.8435 | -1.6669 | -1.9072 | 3.449 | -1.9322 | -1.7471 | 0.22018 | 0.39614 | 0.026362 | -0.021553 | 0.40954 | 0.35833 | 0.22018 | -0.3853 | 0.026362 | 0.023066 | 0.69875 | 1.2166 | 0.70782 | -0.53713 | 0.67552 | 0.67552 | 0.69875 | 0 | 0.70782 | 0 | 0.69875 | 0 | 0.70782 | 0 | 0.67552
378 | 0.0085714 | -0.43388 | -0.41639 | -0.30155 | 0.57879 | -0.16312 | -0.15654 | -1.8435 | -3.5204 | -1.9072 | 1.772 | -1.7425 | -1.5756 | -1.8435 | 3.3338 | -1.9072 | -1.7245 | 0.40954 | 0.73683 | 0.22018 | -0.18001 | 0.59059 | 0.51675 | 0.40954 | -0.71667 | 0.22018 | 0.19265 | 0.67552 | 1.1761 | 0.69875 | -0.53025 | 0.6386 | 0.6386 | 0.67552 | 0 | 0.69875 | 0 | 0.67552 | 0 | 0.69875 | 0 | 0.6386
379 | 0.0085941 | -0.55742 | -0.53495 | -0.43388 | 0.83278 | -0.30155 | -0.2894 | -1.7425 | -3.3275 | -1.8435 | 1.7129 | -1.6062 | -1.4523 | -1.7425 | 3.1511 | -1.8435 | -1.6669 | 0.59059 | 1.0626 | 0.40954 | -0.33483 | 0.75968 | 0.6647 | 0.59059 | -1.0335 | 0.40954 | 0.35833 | 0.6386 | 1.1118 | 0.67552 | -0.51262 | 0.58874 | 0.58874 | 0.6386 | 0 | 0.67552 | 0 | 0.6386 | 0 | 0.67552 | 0 | 0.58874
380 | 0.0086168 | -0.66966 | -0.64266 | -0.55742 | 1.0699 | -0.43388 | -0.41639 | -1.6062 | -3.0671 | -1.7425 | 1.619 | -1.4373 | -1.2996 | -1.6062 | 2.9045 | -1.7425 | -1.5756 | 0.75968 | 1.3668 | 0.59059 | -0.48285 | 0.91337 | 0.79918 | 0.75968 | -1.3294 | 0.59059 | 0.51675 | 0.58874 | 1.025 | 0.6386 | -0.48461 | 0.52695 | 0.52695 | 0.58874 | 0 | 0.6386 | 0 | 0.58874 | 0 | 0.6386 | 0 | 0.52695
381 | 0.0086395 | -0.76833 | -0.73735 | -0.66966 | 1.2853 | -0.55742 | -0.53495 | -1.4373 | -2.7446 | -1.6062 | 1.4923 | -1.2392 | -1.1205 | -1.4373 | 2.5991 | -1.6062 | -1.4523 | 0.91337 | 1.6433 | 0.75968 | -0.6211 | 1.0486 | 0.91746 | 0.91337 | -1.5984 | 0.75968 | 0.6647 | 0.52695 | 0.91745 | 0.58874 | -0.44677 | 0.45448 | 0.45448 | 0.52695 | 0 | 0.58874 | 0 | 0.52695 | 0 | 0.58874 | 0 | 0.45448
382 | 0.0086621 | -0.85143 | -0.8171 | -0.76833 | 1.4747 | -0.66966 | -0.64266 | -1.2392 | -2.3665 | -1.4373 | 1.3354 | -1.0161 | -0.91876 | -1.2392 | 2.241 | -1.4373 | -1.2996 | 1.0486 | 1.8865 | 0.91337 | -0.74675 | 1.1625 | 1.0172 | 1.0486 | -1.8349 | 0.91337 | 0.79918 | 0.45448 | 0.79127 | 0.52695 | -0.39988 | 0.3728 | 0.3728 | 0.45448 | 0 | 0.52695 | 0 | 0.45448 | 0 | 0.52695 | 0 | 0.3728
383 | 0.0086848 | -0.91727 | -0.88029 | -0.85143 | 1.6342 | -0.76833 | -0.73735 | -1.0161 | -1.9404 | -1.2392 | 1.1514 | -0.77239 | -0.69839 | -1.0161 | 1.8375 | -1.2392 | -1.1205 | 1.1625 | 2.0915 | 1.0486 | -0.85728 | 1.2529 | 1.0962 | 1.1625 | -2.0343 | 1.0486 | 0.91746 | 0.3728 | 0.64906 | 0.45448 | -0.34489 | 0.28357 | 0.28357 | 0.3728 | 0 | 0.45448 | 0 | 0.3728 | 0 | 0.45448 | 0 | 0.28357
384 | 0.0087075 | -0.96453 | -0.92564 | -0.91727 | 1.7606 | -0.85143 | -0.8171 | -0.77239 | -1.475 | -1.0161 | 0.9441 | -0.51301 | -0.46386 | -0.77239 | 1.3968 | -1.0161 | -0.91876 | 1.2529 | 2.2541 | 1.1625 | -0.95043 | 1.3179 | 1.1531 | 1.2529 | -2.1925 | 1.1625 | 1.0172 | 0.28357 | 0.4937 | 0.3728 | -0.2829 | 0.18859 | 0.18859 | 0.28357 | 0 | 0.3728 | 0 | 0.28357 | 0 | 0.3728 | 0 | 0.18859
385 | 0.0087302 | -0.99224 | -0.95223 | -0.96453 | 1.8513 | -0.91727 | -0.88029 | -0.51301 | -0.97965 | -0.77239 | 0.71765 | -0.24324 | -0.21993 | -0.51301 | 0.92772 | -0.77239 | -0.69839 | 1.3179 | 2.3711 | 1.2529 | -1.0243 | 1.3561 | 1.1866 | 1.3179 | -2.3062 | 1.2529 | 1.0962 | 0.18859 | 0.32834 | 0.28357 | -0.21519 | 0.089782 | 0.089782 | 0.18859 | 0 | 0.28357 | 0 | 0.18859 | 0 | 0.28357 | 0 | 0.089782
386 | 0.0087528 | -0.99984 | -0.95953 | -0.99224 | 1.9045 | -0.96453 | -0.92564 | -0.24324 | -0.46449 | -0.51301 | 0.47666 | 0.031464 | 0.028449 | -0.24324 | 0.43987 | -0.51301 | -0.46386 | 1.3561 | 2.4399 | 1.3179 | -1.0774 | 1.3669 | 1.196 | 1.3561 | -2.3732 | 1.3179 | 1.1531 | 0.089782 | 0.15632 | 0.18859 | -0.14311 | -0.01084 | -0.01084 | 0.089782 | 0 | 0.18859 | 0 | 0.089782 | 0 | 0.18859 | 0 | -0.01084
387 | 0.0087755 | -0.98718 | -0.94738 | -0.99984 | 1.9191 | -0.99224 | -0.95223 | 0.031464 | 0.060083 | -0.24324 | 0.226 | 0.30553 | 0.27626 | 0.031464 | -0.056898 | -0.24324 | -0.21993 | 1.3669 | 2.4594 | 1.3561 | -1.1087 | 1.35 | 1.1812 | 1.3669 | -2.3921 | 1.3561 | 1.1866 | -0.01084 | -0.018873 | 0.089782 | -0.068132 | -0.11124 | -0.11124 | -0.01084 | 0 | 0.089782 | 0 | -0.01084 | 0 | 0.089782 | 0 | -0.11124
388 | 0.0087982 | -0.95452 | -0.91603 | -0.98718 | 1.8948 | -0.99984 | -0.95953 | 0.30553 | 0.58344 | 0.031464 | -0.029234 | 0.5734 | 0.51846 | 0.30553 | -0.55251 | 0.031464 | 0.028449 | 1.35 | 2.4289 | 1.3669 | -1.1176 | 1.3058 | 1.1425 | 1.35 | -2.3625 | 1.3669 | 1.196 | -0.11124 | -0.19368 | -0.01084 | 0.0082259 | -0.20939 | -0.20939 | -0.11124 | 0 | -0.01084 | 0 | -0.11124 | 0 | -0.01084 | 0 | -0.20939
389 | 0.0088209 | -0.90251 | -0.86612 | -0.95452 | 1.8321 | -0.98718 | -0.94738 | 0.5734 | 1.095 | 0.30553 | -0.28388 | 0.82966 | 0.75016 | 0.5734 | -1.0369 | 0.30553 | 0.27626 | 1.3058 | 2.3493 | 1.35 | -1.1038 | 1.2351 | 1.0806 | 1.3058 | -2.285 | 1.35 | 1.1812 | -0.20939 | -0.36456 | -0.11124 | 0.084417 | -0.3033 | -0.3033 | -0.20939 | 0 | -0.11124 | 0 | -0.20939 | 0 | -0.11124 | 0 | -0.3033
390 | 0.0088435 | -0.83221 | -0.79866 | -0.90251 | 1.7322 | -0.95452 | -0.91603 | 0.82966 | 1.5843 | 0.5734 | -0.53277 | 1.0691 | 0.96666 | 0.82966 | -1.5003 | 0.5734 | 0.51846 | 1.2351 | 2.2221 | 1.3058 | -1.0676 | 1.1393 | 0.99686 | 1.2351 | -2.1613 | 1.3058 | 1.1425 | -0.3033 | -0.52805 | -0.20939 | 0.1589 | -0.39105 | -0.39105 | -0.3033 | 0 | -0.20939 | 0 | -0.3033 | 0 | -0.20939 | 0 | -0.39105
391 | 0.0088662 | -0.74505 | -0.71501 | -0.83221 | 1.5973 | -0.90251 | -0.86612 | 1.0691 | 2.0415 | 0.82966 | -0.77086 | 1.2869 | 1.1636 | 1.0691 | -1.9333 | 0.82966 | 0.75016 | 1.1393 | 2.0498 | 1.2351 | -1.0097 | 1.0205 | 0.89288 | 1.1393 | -1.9937 | 1.2351 | 1.0806 | -0.39105 | -0.68084 | -0.3033 | 0.23016 | -0.47089 | -0.47089 | -0.39105 | 0 | -0.3033 | 0 | -0.39105 | 0 | -0.3033 | 0 | -0.47089
392 | 0.0088889 | -0.64279 | -0.61687 | -0.74505 | 1.43 | -0.83221 | -0.79866 | 1.2869 | 2.4574 | 1.0691 | -0.99333 | 1.4786 | 1.3369 | 1.2869 | -2.3271 | 1.0691 | 0.96666 | 1.0205 | 1.836 | 1.1393 | -0.93147 | 0.88094 | 0.7708 | 1.0205 | -1.7858 | 1.1393 | 0.99686 | -0.47089 | -0.81984 | -0.39105 | 0.29675 | -0.54118 | -0.54118 | -0.47089 | 0 | -0.39105 | 0 | -0.47089 | 0 | -0.39105 | 0 | -0.54118
393 | 0.0089116 | -0.5275 | -0.50623 | -0.64279 | 1.2337 | -0.74505 | -0.71501 | 1.4786 | 2.8235 | 1.2869 | -1.1957 | 1.6403 | 1.4831 | 1.4786 | -2.6738 | 1.2869 | 1.1636 | 0.88094 | 1.585 | 1.0205 | -0.83431 | 0.72357 | 0.63311 | 0.88094 | -1.5416 | 1.0205 | 0.89288 | -0.54118 | -0.94222 | -0.47089 | 0.35734 | -0.6005 | -0.6005 | -0.54118 | 0 | -0.47089 | 0 | -0.54118 | 0 | -0.47089 | 0 | -0.6005
394 | 0.0089342 | -0.40152 | -0.38534 | -0.5275 | 1.0125 | -0.64279 | -0.61687 | 1.6403 | 3.1323 | 1.4786 | -1.3738 | 1.7688 | 1.5993 | 1.6403 | -2.9663 | 1.4786 | 1.3369 | 0.72357 | 1.3018 | 0.88094 | -0.72024 | 0.55154 | 0.48258 | 0.72357 | -1.2662 | 0.88094 | 0.7708 | -0.6005 | -1.0455 | -0.54118 | 0.41068 | -0.64766 | -0.64766 | -0.6005 | 0 | -0.54118 | 0 | -0.6005 | 0 | -0.54118 | 0 | -0.64766
395 | 0.0089569 | -0.26741 | -0.25663 | -0.40152 | 0.77067 | -0.5275 | -0.50623 | 1.7688 | 3.3777 | 1.6403 | -1.5241 | 1.8614 | 1.6831 | 1.7688 | -3.1986 | 1.6403 | 1.4831 | 0.55154 | 0.99231 | 0.72357 | -0.59158 | 0.36833 | 0.32228 | 0.55154 | -0.96517 | 0.72357 | 0.63311 | -0.64766 | -1.1276 | -0.6005 | 0.4557 | -0.68169 | -0.68169 | -0.64766 | 0 | -0.6005 | 0 | -0.64766 | 0 | -0.6005 | 0 | -0.68169
396 | 0.0089796 | -0.12788 | -0.12272 | -0.26741 | 0.51326 | -0.40152 | -0.38534 | 1.8614 | 3.5546 | 1.7688 | -1.6434 | 1.9164 | 1.7328 | 1.8614 | -3.3662 | 1.7688 | 1.5993 | 0.36833 | 0.66269 | 0.55154 | -0.45093 | 0.17765 | 0.15544 | 0.36833 | -0.64456 | 0.55154 | 0.48258 | -0.68169 | -1.1869 | -0.64766 | 0.49148 | -0.70191 | -0.70191 | -0.68169 | 0 | -0.64766 | 0 | -0.68169 | 0 | -0.64766 | 0 | -0.70191
397 | 0.0090023 | 0.014247 | 0.013673 | -0.12788 | 0.24544 | -0.26741 | -0.25663 | 1.9164 | 3.6595 | 1.8614 | -1.7295 | 1.9325 | 1.7473 | 1.9164 | -3.4655 | 1.8614 | 1.6831 | 0.17765 | 0.31963 | 0.36833 | -0.30114 | -0.016623 | -0.014545 | 0.17765 | -0.31088 | 0.36833 | 0.32228 | -0.70191 | -1.2221 | -0.68169 | 0.5173 | -0.7079 | -0.7079 | -0.70191 | 0 | -0.68169 | 0 | -0.70191 | 0 | -0.68169 | 0 | -0.7079
398 | 0.0090249 | 0.15608 | 0.14979 | 0.014247 | -0.027345 | -0.12788 | -0.12272 | 1.9325 | 3.6902 | 1.9164 | -1.7806 | 1.9094 | 1.7264 | 1.9325 | -3.4946 | 1.9164 | 1.7328 | -0.016623 | -0.029908 | 0.17765 | -0.14524 | -0.21056 | -0.18424 | -0.016623 | 0.029089 | 0.17765 | 0.15544 | -0.7079 | -1.2325 | -0.70191 | 0.53265 | -0.69954 | -0.69954 | -0.7079 | 0 | -0.70191 | 0 | -0.7079 | 0 | -0.70191 | 0 | -0.69954
399 | 0.0090476 | 0.29476 | 0.28287 | 0.15608 | -0.29958 | 0.014247 | 0.013673 | 1.9094 | 3.6462 | 1.9325 | -1.7955 | 1.8476 | 1.6706 | 1.9094 | -3.4529 | 1.9325 | 1.7473 | -0.21056 | -0.37884 | -0.016623 | 0.013591 | -0.40023 | -0.35019 | -0.21056 | 0.36847 | -0.016623 | -0.014545 | -0.69954 | -1.2179 | -0.7079 | 0.53719 | -0.67701 | -0.67701 | -0.69954 | 0 | -0.7079 | 0 | -0.69954 | 0 | -0.7079 | 0 | -0.67701
400 | 0.0090703 | 0.42745 | 0.41022 | 0.29476 | -0.56574 | 0.15608 | 0.14979 | 1.8476 | 3.5282 | 1.9094 | -1.7741 | 1.7484 | 1.5809 | 1.8476 | -3.3412 | 1.9094 | 1.7264 | -0.40023 | -0.72009 | -0.21056 | 0.17215 | -0.58179 | -0.50906 | -0.40023 | 0.70039 | -0.21056 | -0.18424 | -0.67701 | -1.1787 | -0.69954 | 0.53085 | -0.64076 | -0.64076 | -0.67701 | 0 | -0.69954 | 0 | -0.67701 | 0 | -0.69954 | 0 | -0.64076
401 | 0.009093 | 0.55149 | 0.52926 | 0.42745 | -0.82044 | 0.29476 | 0.28287 | 1.7484 | 3.3388 | 1.8476 | -1.7167 | 1.6138 | 1.4592 | 1.7484 | -3.1618 | 1.8476 | 1.6706 | -0.58179 | -1.0467 | -0.40023 | 0.32722 | -0.75156 | -0.6576 | -0.58179 | 1.0181 | -0.40023 | -0.35019 | -0.64076 | -1.1156 | -0.67701 | 0.51376 | -0.59153 | -0.59153 | -0.64076 | 0 | -0.67701 | 0 | -0.64076 | 0 | -0.67701 | 0 | -0.59153
402 | 0.0091156 | 0.66435 | 0.63757 | 0.55149 | -1.0585 | 0.42745 | 0.41022 | 1.6138 | 3.0817 | 1.7484 | -1.6245 | 1.4464 | 1.3078 | 1.6138 | -2.9183 | 1.7484 | 1.5809 | -0.75156 | -1.3522 | -0.58179 | 0.47566 | -0.9061 | -0.79282 | -0.75156 | 1.3152 | -0.58179 | -0.50906 | -0.59153 | -1.0299 | -0.64076 | 0.48625 | -0.53031 | -0.53031 | -0.59153 | 0 | -0.64076 | 0 | -0.59153 | 0 | -0.64076 | 0 | -0.53031
403 | 0.0091383 | 0.76375 | 0.73296 | 0.66435 | -1.2751 | 0.55149 | 0.52926 | 1.4464 | 2.7621 | 1.6138 | -1.4994 | 1.2498 | 1.13 | 1.4464 | -2.6157 | 1.6138 | 1.4592 | -0.9061 | -1.6302 | -0.75156 | 0.61446 | -1.0423 | -0.91197 | -0.9061 | 1.5856 | -0.75156 | -0.6576 | -0.53031 | -0.92329 | -0.59153 | 0.44888 | -0.45834 | -0.45834 | -0.53031 | 0 | -0.59153 | 0 | -0.53031 | 0 | -0.59153 | 0 | -0.45834
404 | 0.009161 | 0.84767 | 0.81349 | 0.76375 | -1.4659 | 0.66435 | 0.63757 | 1.2498 | 2.3866 | 1.4464 | -1.3439 | 1.0278 | 0.92932 | 1.2498 | -2.2601 | 1.4464 | 1.3078 | -1.0423 | -1.8752 | -0.9061 | 0.74081 | -1.1573 | -1.0126 | -1.0423 | 1.8239 | -0.9061 | -0.79282 | -0.45834 | -0.79799 | -0.53031 | 0.40243 | -0.37708 | -0.37708 | -0.45834 | 0 | -0.53031 | 0 | -0.45834 | 0 | -0.53031 | 0 | -0.37708
405 | 0.0091837 | 0.91441 | 0.87755 | 0.84767 | -1.627 | 0.76375 | 0.73296 | 1.0278 | 1.9627 | 1.2498 | -1.1612 | 0.78499 | 0.70978 | 1.0278 | -1.8586 | 1.2498 | 1.13 | -1.1573 | -2.0823 | -1.0423 | 0.85215 | -1.2489 | -1.0928 | -1.1573 | 2.0253 | -1.0423 | -0.91197 | -0.37708 | -0.65651 | -0.45834 | 0.34781 | -0.28818 | -0.28818 | -0.37708 | 0 | -0.45834 | 0 | -0.37708 | 0 | -0.45834 | 0 | -0.28818
406 | 0.0092063 | 0.96262 | 0.92381 | 0.91441 | -1.7551 | 0.84767 | 0.81349 | 0.78499 | 1.499 | 1.0278 | -0.95496 | 0.52627 | 0.47585 | 0.78499 | -1.4196 | 1.0278 | 0.92932 | -1.2489 | -2.2471 | -1.1573 | 0.94621 | -1.3152 | -1.1508 | -1.2489 | 2.1856 | -1.1573 | -1.0126 | -0.28818 | -0.50174 | -0.37708 | 0.28615 | -0.19344 | -0.19344 | -0.28818 | 0 | -0.37708 | 0 | -0.28818 | 0 | -0.37708 | 0 | -0.19344
407 | 0.009229 | 0.99133 | 0.95136 | 0.96262 | -1.8476 | 0.91441 | 0.87755 | 0.52627 | 1.005 | 0.78499 | -0.72936 | 0.25689 | 0.23228 | 0.52627 | -0.9517 | 0.78499 | 0.70978 | -1.3152 | -2.3663 | -1.2489 | 1.0211 | -1.3549 | -1.1855 | -1.3152 | 2.3016 | -1.2489 | -1.0928 | -0.19344 | -0.33679 | -0.28818 | 0.21869 | -0.094783 | -0.094783 | -0.19344 | 0 | -0.28818 | 0 | -0.19344 | 0 | -0.28818 | 0 | -0.094783
408 | 0.0092517 | 0.99994 | 0.95963 | 0.99133 | -1.9027 | 0.96262 | 0.92381 | 0.25689 | 0.49056 | 0.52627 | -0.48898 | -0.017697 | -0.016001 | 0.25689 | -0.46456 | 0.52627 | 0.47585 | -1.3549 | -2.4377 | -1.3152 | 1.0753 | -1.3671 | -1.1961 | -1.3549 | 2.371 | -1.3152 | -1.1508 | -0.094783 | -0.16502 | -0.19344 | 0.14679 | 0.0057965 | 0.0057965 | -0.094783 | 0 | -0.19344 | 0 | -0.094783 | 0 | -0.19344 | 0 | 0.0057965
409 | 0.0092744 | 0.98829 | 0.94845 | 0.99994 | -1.9193 | 0.99133 | 0.95136 | -0.017697 | -0.033793 | 0.25689 | -0.23869 | -0.29193 | -0.26396 | -0.017697 | 0.032002 | 0.25689 | 0.23228 | -1.3671 | -2.4596 | -1.3549 | 1.1077 | -1.3515 | -1.1826 | -1.3671 | 2.3923 | -1.3549 | -1.1855 | 0.0057965 | 0.010092 | -0.094783 | 0.071927 | 0.10626 | 0.10626 | 0.0057965 | 0 | -0.094783 | 0 | 0.0057965 | 0 | -0.094783 | 0 | 0.10626
410 | 0.0092971 | 0.95662 | 0.91805 | 0.98829 | -1.8969 | 0.99994 | 0.95963 | -0.29193 | -0.55746 | -0.017697 | 0.016442 | -0.56024 | -0.50656 | -0.29193 | 0.52791 | -0.017697 | -0.016001 | -1.3515 | -2.4316 | -1.3671 | 1.1177 | -1.3086 | -1.145 | -1.3515 | 2.3651 | -1.3671 | -1.1961 | 0.10626 | 0.185 | 0.0057965 | -0.0043987 | 0.20457 | 0.20457 | 0.10626 | 0 | 0.0057965 | 0 | 0.10626 | 0 | 0.0057965 | 0 | 0.20457
411 | 0.0093197 | 0.90555 | 0.86904 | 0.95662 | -1.8361 | 0.98829 | 0.94845 | -0.56024 | -1.0698 | -0.29193 | 0.27124 | -0.8172 | -0.7389 | -0.56024 | 1.0131 | -0.29193 | -0.26396 | -1.3086 | -2.3544 | -1.3515 | 1.105 | -1.2392 | -1.0843 | -1.3086 | 2.29 | -1.3515 | -1.1826 | 0.20457 | 0.35616 | 0.10626 | -0.080635 | 0.29873 | 0.29873 | 0.20457 | 0 | 0.10626 | 0 | 0.20457 | 0 | 0.10626 | 0 | 0.29873
412 | 0.0093424 | 0.83614 | 0.80243 | 0.90555 | -1.7381 | 0.95662 | 0.91805 | -0.8172 | -1.5605 | -0.56024 | 0.52054 | -1.0576 | -0.95627 | -0.8172 | 1.4778 | -0.56024 | -0.50656 | -1.2392 | -2.2295 | -1.3086 | 1.0699 | -1.1447 | -1.0015 | -1.2392 | 2.1685 | -1.3086 | -1.145 | 0.29873 | 0.5201 | 0.20457 | -0.15524 | 0.38684 | 0.38684 | 0.29873 | 0 | 0.20457 | 0 | 0.29873 | 0 | 0.20457 | 0 | 0.38684
413 | 0.0093651 | 0.74978 | 0.71955 | 0.83614 | -1.6049 | 0.90555 | 0.86904 | -1.0576 | -2.0196 | -0.8172 | 0.75929 | -1.2766 | -1.1543 | -1.0576 | 1.9125 | -0.8172 | -0.7389 | -1.1447 | -2.0594 | -1.2392 | 1.0131 | -1.0269 | -0.89853 | -1.1447 | 2.0031 | -1.2392 | -1.0843 | 0.38684 | 0.67351 | 0.29873 | -0.22669 | 0.46711 | 0.46711 | 0.38684 | 0 | 0.29873 | 0 | 0.38684 | 0 | 0.29873 | 0 | 0.46711
414 | 0.0093878 | 0.64823 | 0.62209 | 0.74978 | -1.4391 | 0.83614 | 0.80243 | -1.2766 | -2.4377 | -1.0576 | 0.98265 | -1.4697 | -1.3289 | -1.2766 | 2.3085 | -1.0576 | -0.95627 | -1.0269 | -1.8476 | -1.1447 | 0.93584 | -0.88837 | -0.7773 | -1.0269 | 1.7971 | -1.1447 | -1.0015 | 0.46711 | 0.81326 | 0.38684 | -0.29356 | 0.53791 | 0.53791 | 0.46711 | 0 | 0.38684 | 0 | 0.46711 | 0 | 0.38684 | 0 | 0.53791
415 | 0.0094104 | 0.53354 | 0.51203 | 0.64823 | -1.2442 | 0.74978 | 0.71955 | -1.4697 | -2.8065 | -1.2766 | 1.1861 | -1.633 | -1.4765 | -1.4697 | 2.6577 | -1.2766 | -1.1543 | -0.88837 | -1.5983 | -1.0269 | 0.83958 | -0.73182 | -0.64032 | -0.88837 | 1.5546 | -1.0269 | -0.89853 | 0.53791 | 0.93654 | 0.46711 | -0.35447 | 0.59782 | 0.59782 | 0.53791 | 0 | 0.46711 | 0 | 0.53791 | 0 | 0.46711 | 0 | 0.59782
416 | 0.0094331 | 0.40804 | 0.39159 | 0.53354 | -1.0241 | 0.64823 | 0.62209 | -1.633 | -3.1183 | -1.4697 | 1.3655 | -1.7632 | -1.5943 | -1.633 | 2.953 | -1.4697 | -1.3289 | -0.73182 | -1.3167 | -0.88837 | 0.72631 | -0.56044 | -0.49037 | -0.73182 | 1.2806 | -0.88837 | -0.7773 | 0.59782 | 1.0408 | 0.53791 | -0.4082 | 0.64561 | 0.64561 | 0.59782 | 0 | 0.53791 | 0 | 0.59782 | 0 | 0.53791 | 0 | 0.64561
417 | 0.0094558 | 0.27427 | 0.26321 | 0.40804 | -0.78317 | 0.53354 | 0.51203 | -1.7632 | -3.367 | -1.633 | 1.5173 | -1.8577 | -1.6797 | -1.7632 | 3.1885 | -1.633 | -1.4765 | -0.56044 | -1.0083 | -0.73182 | 0.59832 | -0.3777 | -0.33048 | -0.56044 | 0.98074 | -0.73182 | -0.64032 | 0.64561 | 1.124 | 0.59782 | -0.45366 | 0.68031 | 0.68031 | 0.64561 | 0 | 0.59782 | 0 | 0.64561 | 0 | 0.59782 | 0 | 0.68031
418 | 0.0094785 | 0.13494 | 0.1295 | 0.27427 | -0.52642 | 0.40804 | 0.39159 | -1.8577 | -3.5474 | -1.7632 | 1.6382 | -1.9145 | -1.7311 | -1.8577 | 3.3594 | -1.7632 | -1.5943 | -0.3777 | -0.67954 | -0.56044 | 0.4582 | -0.1873 | -0.16389 | -0.3777 | 0.66095 | -0.56044 | -0.49037 | 0.68031 | 1.1845 | 0.64561 | -0.48992 | 0.70123 | 0.70123 | 0.68031 | 0 | 0.64561 | 0 | 0.68031 | 0 | 0.64561 | 0 | 0.70123
419 | 0.0095011 | -0.0071237 | -0.0068365 | 0.13494 | -0.259 | 0.27427 | 0.26321 | -1.9145 | -3.656 | -1.8577 | 1.726 | -1.9326 | -1.7474 | -1.9145 | 3.4622 | -1.8577 | -1.6797 | -0.1873 | -0.33699 | -0.3777 | 0.3088 | 0.0068838 | 0.0060232 | -0.1873 | 0.32777 | -0.3777 | -0.33048 | 0.70123 | 1.2209 | 0.68031 | -0.51626 | 0.70794 | 0.70794 | 0.70123 | 0 | 0.68031 | 0 | 0.70123 | 0 | 0.68031 | 0 | 0.70794
420 | 0.0095238 | -0.14904 | -0.14303 | -0.0071237 | 0.013673 | 0.13494 | 0.1295 | -1.9326 | -3.6905 | -1.9145 | 1.7789 | -1.9115 | -1.7283 | -1.9326 | 3.4948 | -1.9145 | -1.7311 | 0.0068838 | 0.012385 | -0.1873 | 0.15314 | 0.20093 | 0.17581 | 0.0068838 | -0.012046 | -0.1873 | -0.16389 | 0.70794 | 1.2326 | 0.70123 | -0.53213 | 0.7003 | 0.7003 | 0.70794 | 0 | 0.70123 | 0 | 0.70794 | 0 | 0.70123 | 0 | 0.7003
421 | 0.0095465 | -0.28794 | -0.27633 | -0.14904 | 0.28607 | -0.0071237 | -0.0068365 | -1.9115 | -3.6501 | -1.9326 | 1.7956 | -1.8516 | -1.6742 | -1.9115 | 3.4567 | -1.9326 | -1.7474 | 0.20093 | 0.36151 | 0.0068838 | -0.005628 | 0.39091 | 0.34204 | 0.20093 | -0.35162 | 0.0068838 | 0.0060232 | 0.7003 | 1.2193 | 0.70794 | -0.53722 | 0.67847 | 0.67847 | 0.7003 | 0 | 0.70794 | 0 | 0.7003 | 0 | 0.70794 | 0 | 0.67847
422 | 0.0095692 | -0.421 | -0.40403 | -0.28794 | 0.55266 | -0.14904 | -0.14303 | -1.8516 | -3.5358 | -1.9115 | 1.776 | -1.7542 | -1.5862 | -1.8516 | 3.3484 | -1.9115 | -1.7283 | 0.39091 | 0.70332 | 0.20093 | -0.16428 | 0.57297 | 0.50133 | 0.39091 | -0.68407 | 0.20093 | 0.17581 | 0.67847 | 1.1812 | 0.7003 | -0.53143 | 0.64289 | 0.64289 | 0.67847 | 0 | 0.7003 | 0 | 0.67847 | 0 | 0.7003 | 0 | 0.64289
423 | 0.0095918 | -0.54553 | -0.52354 | -0.421 | 0.80806 | -0.28794 | -0.27633 | -1.7542 | -3.3499 | -1.8516 | 1.7204 | -1.6213 | -1.466 | -1.7542 | 3.1723 | -1.8516 | -1.6742 | 0.57297 | 1.0309 | 0.39091 | -0.3196 | 0.74341 | 0.65047 | 0.57297 | -1.0027 | 0.39091 | 0.34204 | 0.64289 | 1.1193 | 0.67847 | -0.51486 | 0.59428 | 0.59428 | 0.64289 | 0 | 0.67847 | 0 | 0.64289 | 0 | 0.67847 | 0 | 0.59428
424 | 0.0096145 | -0.65901 | -0.63244 | -0.54553 | 1.0471 | -0.421 | -0.40403 | -1.6213 | -3.0961 | -1.7542 | 1.6299 | -1.4555 | -1.3161 | -1.6213 | 2.9319 | -1.7542 | -1.5862 | 0.74341 | 1.3375 | 0.57297 | -0.46844 | 0.89879 | 0.78642 | 0.74341 | -1.3009 | 0.57297 | 0.50133 | 0.59428 | 1.0347 | 0.64289 | -0.48786 | 0.53363 | 0.53363 | 0.59428 | 0 | 0.64289 | 0 | 0.59428 | 0 | 0.64289 | 0 | 0.53363
425 | 0.0096372 | -0.75913 | -0.72853 | -0.65901 | 1.2649 | -0.54553 | -0.52354 | -1.4555 | -2.7795 | -1.6213 | 1.5064 | -1.2603 | -1.1395 | -1.4555 | 2.6321 | -1.6213 | -1.466 | 0.89879 | 1.6171 | 0.74341 | -0.60779 | 1.036 | 0.90643 | 0.89879 | -1.5728 | 0.74341 | 0.65047 | 0.53363 | 0.92908 | 0.59428 | -0.45098 | 0.46217 | 0.46217 | 0.53363 | 0 | 0.59428 | 0 | 0.53363 | 0 | 0.59428 | 0 | 0.46217
426 | 0.0096599 | -0.84387 | -0.80985 | -0.75913 | 1.4571 | -0.65901 | -0.63244 | -1.2603 | -2.4066 | -1.4555 | 1.3524 | -1.0394 | -0.93984 | -1.2603 | 2.279 | -1.4555 | -1.3161 | 1.036 | 1.8639 | 0.89879 | -0.73483 | 1.1521 | 1.0081 | 1.036 | -1.8129 | 0.89879 | 0.78642 | 0.46217 | 0.80466 | 0.53363 | -0.40495 | 0.38134 | 0.38134 | 0.46217 | 0 | 0.53363 | 0 | 0.46217 | 0 | 0.53363 | 0 | 0.38134
427 | 0.0096825 | -0.91151 | -0.87476 | -0.84387 | 1.6197 | -0.75913 | -0.72853 | -1.0394 | -1.9849 | -1.2603 | 1.1709 | -0.79755 | -0.72114 | -1.0394 | 1.8797 | -1.2603 | -1.1395 | 1.1521 | 2.0729 | 1.036 | -0.84697 | 1.2449 | 1.0893 | 1.1521 | -2.0162 | 1.036 | 0.90643 | 0.38134 | 0.66393 | 0.46217 | -0.35072 | 0.29278 | 0.29278 | 0.38134 | 0 | 0.46217 | 0 | 0.38134 | 0 | 0.46217 | 0 | 0.29278
428 | 0.0097052 | -0.96067 | -0.92194 | -0.91151 | 1.7495 | -0.84387 | -0.80985 | -0.79755 | -1.523 | -1.0394 | 0.96577 | -0.53951 | -0.48782 | -0.79755 | 1.4423 | -1.0394 | -0.93984 | 1.2449 | 2.2399 | 1.1521 | -0.94195 | 1.3125 | 1.1484 | 1.2449 | -2.1786 | 1.1521 | 1.0081 | 0.29278 | 0.50974 | 0.38134 | -0.28938 | 0.19829 | 0.19829 | 0.29278 | 0 | 0.38134 | 0 | 0.29278 | 0 | 0.38134 | 0 | 0.19829
429 | 0.0097279 | -0.99037 | -0.95044 | -0.96067 | 1.8439 | -0.91151 | -0.87476 | -0.53951 | -1.0302 | -0.79755 | 0.74103 | -0.27053 | -0.24461 | -0.53951 | 0.97563 | -0.79755 | -0.72114 | 1.3125 | 2.3615 | 1.2449 | -1.0178 | 1.3535 | 1.1843 | 1.3125 | -2.2969 | 1.2449 | 1.0893 | 0.19829 | 0.34523 | 0.29278 | -0.22218 | 0.099779 | 0.099779 | 0.19829 | 0 | 0.29278 | 0 | 0.19829 | 0 | 0.29278 | 0 | 0.099779
430 | 0.0097506 | -0.99999 | -0.95968 | -0.99037 | 1.9009 | -0.96067 | -0.92194 | -0.27053 | -0.5166 | -0.53951 | 0.50127 | 0.0039289 | 0.0035524 | -0.27053 | 0.48922 | -0.53951 | -0.48782 | 1.3535 | 2.4353 | 1.3125 | -1.0731 | 1.3671 | 1.1962 | 1.3535 | -2.3686 | 1.3125 | 1.1484 | 0.099779 | 0.17372 | 0.19829 | -0.15047 | -0.00075302 | -0.00075302 | 0.099779 | 0 | 0.19829 | 0 | 0.099779 | 0 | 0.19829 | 0 | -0.00075302
431 | 0.0097732 | -0.98936 | -0.94947 | -0.99999 | 1.9194 | -0.99037 | -0.95044 | 0.0039289 | 0.0075025 | -0.27053 | 0.25136 | 0.27831 | 0.25164 | 0.0039289 | -0.0071049 | -0.27053 | -0.24461 | 1.3671 | 2.4597 | 1.3535 | -1.1066 | 1.353 | 1.1838 | 1.3671 | -2.3924 | 1.3535 | 1.1843 | -0.00075302 | -0.001311 | 0.099779 | -0.075718 | -0.10127 | -0.10127 | -0.00075302 | 0 | 0.099779 | 0 | -0.00075302 | 0 | 0.099779 | 0 | -0.10127
432 | 0.0097959 | -0.95867 | -0.92002 | -0.98936 | 1.8989 | -0.99999 | -0.95968 | 0.27831 | 0.53146 | 0.0039289 | -0.0036504 | 0.54705 | 0.49463 | 0.27831 | -0.50329 | 0.0039289 | 0.0035524 | 1.353 | 2.4342 | 1.3671 | -1.1177 | 1.3114 | 1.1475 | 1.353 | -2.3676 | 1.3671 | 1.1962 | -0.10127 | -0.17632 | -0.00075302 | 0.00057143 | -0.19973 | -0.19973 | -0.10127 | 0 | -0.00075302 | 0 | -0.10127 | 0 | -0.00075302 | 0 | -0.19973
433 | 0.0098186 | -0.90855 | -0.87192 | -0.95867 | 1.84 | -0.98936 | -0.94947 | 0.54705 | 1.0446 | 0.27831 | -0.25859 | 0.8047 | 0.7276 | 0.54705 | -0.98927 | 0.27831 | 0.25164 | 1.3114 | 2.3595 | 1.353 | -1.1062 | 1.2433 | 1.0878 | 1.3114 | -2.2949 | 1.353 | 1.1838 | -0.19973 | -0.34775 | -0.10127 | 0.076849 | -0.29415 | -0.29415 | -0.19973 | 0 | -0.10127 | 0 | -0.19973 | 0 | -0.10127 | 0 | -0.29415
434 | 0.0098413 | -0.84003 | -0.80616 | -0.90855 | 1.7438 | -0.95867 | -0.92002 | 0.8047 | 1.5367 | 0.54705 | -0.50828 | 1.046 | 0.94583 | 0.8047 | -1.4552 | 0.54705 | 0.49463 | 1.2433 | 2.2369 | 1.3114 | -1.0722 | 1.15 | 1.0062 | 1.2433 | -2.1757 | 1.3114 | 1.1475 | -0.29415 | -0.51213 | -0.19973 | 0.15157 | -0.38261 | -0.38261 | -0.29415 | 0 | -0.19973 | 0 | -0.29415 | 0 | -0.19973 | 0 | -0.38261
435 | 0.0098639 | -0.75448 | -0.72406 | -0.84003 | 1.6123 | -0.90855 | -0.87192 | 1.046 | 1.9975 | 0.8047 | -0.74767 | 1.2662 | 1.1449 | 1.046 | -1.8917 | 0.8047 | 0.7276 | 1.15 | 2.069 | 1.2433 | -1.0165 | 1.0333 | 0.90413 | 1.15 | -2.0124 | 1.2433 | 1.0878 | -0.38261 | -0.66614 | -0.29415 | 0.22322 | -0.46331 | -0.46331 | -0.38261 | 0 | -0.29415 | 0 | -0.38261 | 0 | -0.29415 | 0 | -0.46331
436 | 0.0098866 | -0.65364 | -0.62728 | -0.75448 | 1.4481 | -0.84003 | -0.80616 | 1.2662 | 2.4179 | 1.046 | -0.97192 | 1.4607 | 1.3207 | 1.2662 | -2.2898 | 1.046 | 0.94583 | 1.0333 | 1.8591 | 1.15 | -0.94017 | 0.89575 | 0.78376 | 1.0333 | -1.8083 | 1.15 | 1.0062 | -0.46331 | -0.80664 | -0.38261 | 0.29034 | -0.53462 | -0.53462 | -0.46331 | 0 | -0.38261 | 0 | -0.46331 | 0 | -0.38261 | 0 | -0.53462
437 | 0.0099093 | -0.53955 | -0.5178 | -0.65364 | 1.2546 | -0.75448 | -0.72406 | 1.4607 | 2.7893 | 1.2662 | -1.1765 | 1.6256 | 1.4698 | 1.4607 | -2.6415 | 1.2662 | 1.1449 | 0.89575 | 1.6116 | 1.0333 | -0.84482 | 0.74003 | 0.6475 | 0.89575 | -1.5675 | 1.0333 | 0.90413 | -0.53462 | -0.9308 | -0.46331 | 0.35158 | -0.5951 | -0.5951 | -0.53462 | 0 | -0.46331 | 0 | -0.53462 | 0 | -0.46331 | 0 | -0.5951
438 | 0.009932 | -0.41453 | -0.39782 | -0.53955 | 1.0356 | -0.65364 | -0.62728 | 1.6256 | 3.1042 | 1.4607 | -1.3572 | 1.7575 | 1.5891 | 1.6256 | -2.9396 | 1.4607 | 1.3207 | 0.74003 | 1.3314 | 0.89575 | -0.73234 | 0.56931 | 0.49813 | 0.74003 | -1.295 | 0.89575 | 0.78376 | -0.5951 | -1.0361 | -0.53462 | 0.4057 | -0.64352 | -0.64352 | -0.5951 | 0 | -0.53462 | 0 | -0.5951 | 0 | -0.53462 | 0 | -0.64352
439 | 0.0099546 | -0.28111 | -0.26978 | -0.41453 | 0.79564 | -0.53955 | -0.5178 | 1.7575 | 3.3562 | 1.6256 | -1.5104 | 1.8538 | 1.6762 | 1.7575 | -3.1783 | 1.6256 | 1.4698 | 0.56931 | 1.0243 | 0.74003 | -0.60503 | 0.38705 | 0.33866 | 0.56931 | -0.99626 | 0.74003 | 0.6475 | -0.64352 | -1.1204 | -0.5951 | 0.4516 | -0.6789 | -0.6789 | -0.64352 | 0 | -0.5951 | 0 | -0.64352 | 0 | -0.5951 | 0 | -0.6789
440 | 0.0099773 | -0.14199 | -0.13627 | -0.28111 | 0.53955 | -0.41453 | -0.39782 | 1.8538 | 3.5401 | 1.7575 | -1.633 | 1.9126 | 1.7294 | 1.8538 | -3.3525 | 1.7575 | 1.5891 | 0.38705 | 0.69637 | 0.56931 | -0.46545 | 0.19695 | 0.17232 | 0.38705 | -0.67732 | 0.56931 | 0.49813 | -0.6789 | -1.182 | -0.64352 | 0.48834 | -0.70052 | -0.70052 | -0.6789 | 0 | -0.64352 | 0 | -0.6789 | 0 | -0.64352 | 0 | -0.70052
441 | 0.01 | 4.6551e-15 | 4.4674e-15 | -0.14199 | 0.27254 | -0.28111 | -0.26978 | 1.9126 | 3.6523 | 1.8538 | -1.7225 | 1.9326 | 1.7474 | 1.9126 | -3.4587 | 1.8538 | 1.6762 | 0.19695 | 0.35434 | 0.38705 | -0.31644 | 0.0028554 | 0.0024984 | 0.19695 | -0.34465 | 0.38705 | 0.33866 | -0.70052 | -1.2196 | -0.6789 | 0.51519 | -0.70794 | -0.70794 | -0.70052 | 0 | -0.6789 | 0 | -0.70052 | 0 | -0.6789 | 0 | -0.70794
442 | 0.010023 | 0.14199 | 0.13627 | 4.6551e-15 | -8.9349e-15 | -0.14199 | -0.13627 | 1.9326 | 3.6905 | 1.9126 | -1.7771 | 1.9134 | 1.7301 | 1.9326 | -3.4949 | 1.9126 | 1.7294 | 0.0028554 | 0.0051374 | 0.19695 | -0.16102 | -0.19129 | -0.16738 | 0.0028554 | -0.0049968 | 0.19695 | 0.17232 | -0.70794 | -1.2326 | -0.70052 | 0.53159 | -0.70102 | -0.70102 | -0.70794 | 0 | -0.70052 | 0 | -0.70794 | 0 | -0.70052 | 0 | -0.70102
443 | 0.010045 | 0.28111 | 0.26978 | 0.14199 | -0.27254 | 4.6551e-15 | 4.4674e-15 | 1.9134 | 3.6539 | 1.9326 | -1.7956 | 1.8555 | 1.6777 | 1.9134 | -3.4602 | 1.9326 | 1.7474 | -0.19129 | -0.34417 | 0.0028554 | -0.0023345 | -0.38157 | -0.33386 | -0.19129 | 0.33476 | 0.0028554 | 0.0024984 | -0.70102 | -1.2205 | -0.70794 | 0.53723 | -0.67989 | -0.67989 | -0.70102 | 0 | -0.70794 | 0 | -0.70102 | 0 | -0.70794 | 0 | -0.67989
444 | 0.010068 | 0.41453 | 0.39782 | 0.28111 | -0.53955 | 0.14199 | 0.13627 | 1.8555 | 3.5433 | 1.9134 | -1.7778 | 1.76 | 1.5913 | 1.8555 | -3.3555 | 1.9134 | 1.7301 | -0.38157 | -0.68651 | -0.19129 | 0.1564 | -0.56411 | -0.49358 | -0.38157 | 0.66772 | -0.19129 | -0.16738 | -0.67989 | -1.1837 | -0.70102 | 0.53197 | -0.64499 | -0.64499 | -0.67989 | 0 | -0.70102 | 0 | -0.67989 | 0 | -0.70102 | 0 | -0.64499
445 | 0.010091 | 0.53955 | 0.5178 | 0.41453 | -0.79564 | 0.28111 | 0.26978 | 1.76 | 3.3608 | 1.8555 | -1.724 | 1.6288 | 1.4727 | 1.76 | -3.1827 | 1.8555 | 1.6777 | -0.56411 | -1.0149 | -0.38157 | 0.31196 | -0.73522 | -0.6433 | -0.56411 | 0.98716 | -0.38157 | -0.33386 | -0.64499 | -1.123 | -0.67989 | 0.51594 | -0.59701 | -0.59701 | -0.64499 | 0 | -0.67989 | 0 | -0.64499 | 0 | -0.67989 | 0 | -0.59701
446 | 0.010113 | 0.65364 | 0.62728 | 0.53955 | -1.0356 | 0.41453 | 0.39782 | 1.6288 | 3.1103 | 1.76 | -1.6352 | 1.4645 | 1.3242 | 1.6288 | -2.9454 | 1.76 | 1.5913 | -0.73522 | -1.3228 | -0.56411 | 0.4612 | -0.89143 | -0.77998 | -0.73522 | 1.2866 | -0.56411 | -0.49358 | -0.59701 | -1.0394 | -0.64499 | 0.48945 | -0.53693 | -0.53693 | -0.59701 | 0 | -0.64499 | 0 | -0.59701 | 0 | -0.64499 | 0 | -0.53693
447 | 0.010136 | 0.75448 | 0.72406 | 0.65364 | -1.2546 | 0.53955 | 0.5178 | 1.4645 | 2.7967 | 1.6288 | -1.5133 | 1.2707 | 1.1489 | 1.4645 | -2.6485 | 1.6288 | 1.4727 | -0.89143 | -1.6038 | -0.73522 | 0.6011 | -1.0296 | -0.90085 | -0.89143 | 1.56 | -0.73522 | -0.6433 | -0.53693 | -0.93483 | -0.59701 | 0.45304 | -0.46598 | -0.46598 | -0.53693 | 0 | -0.59701 | 0 | -0.53693 | 0 | -0.59701 | 0 | -0.46598
448 | 0.010159 | 0.84003 | 0.80616 | 0.75448 | -1.4481 | 0.65364 | 0.62728 | 1.2707 | 2.4264 | 1.4645 | -1.3608 | 1.051 | 0.95031 | 1.2707 | -2.2978 | 1.4645 | 1.3242 | -1.0296 | -1.8524 | -0.89143 | 0.72881 | -1.1469 | -1.0035 | -1.0296 | 1.8017 | -0.89143 | -0.77998 | -0.46598 | -0.81129 | -0.53693 | 0.40746 | -0.38558 | -0.38558 | -0.46598 | 0 | -0.53693 | 0 | -0.46598 | 0 | -0.53693 | 0 | -0.38558
449 | 0.010181 | 0.90855 | 0.87192 | 0.84003 | -1.6123 | 0.75448 | 0.72406 | 1.051 | 2.007 | 1.2707 | -1.1806 | 0.81007 | 0.73246 | 1.051 | -1.9006 | 1.2707 | 1.1489 | -1.1469 | -2.0634 | -1.0296 | 0.84175 | -1.2409 | -1.0858 | -1.1469 | 2.0069 | -1.0296 | -0.90085 | -0.38558 | -0.67131 | -0.46598 | 0.35361 | -0.29736 | -0.29736 | -0.38558 | 0 | -0.46598 | 0 | -0.38558 | 0 | -0.46598 | 0 | -0.29736
450 | 0.010204 | 0.95867 | 0.92002 | 0.90855 | -1.7438 | 0.84003 | 0.80616 | 0.81007 | 1.5469 | 1.051 | -0.97653 | 0.55271 | 0.49976 | 0.81007 | -1.4649 | 1.051 | 0.95031 | -1.2409 | -2.2326 | -1.1469 | 0.93764 | -1.3098 | -1.146 | -1.2409 | 2.1715 | -1.1469 | -1.0035 | -0.29736 | -0.51773 | -0.38558 | 0.2926 | -0.20313 | -0.20313 | -0.29736 | 0 | -0.38558 | 0 | -0.29736 | 0 | -0.38558 | 0 | -0.20313
451 | 0.010227 | 0.98936 | 0.94947 | 0.95867 | -1.84 | 0.90855 | 0.87192 | 0.55271 | 1.0555 | 0.81007 | -0.75266 | 0.28416 | 0.25693 | 0.55271 | -0.99952 | 0.81007 | 0.73246 | -1.3098 | -2.3565 | -1.2409 | 1.0145 | -1.3521 | -1.1831 | -1.3098 | 2.2921 | -1.2409 | -1.0858 | -0.20313 | -0.35365 | -0.29736 | 0.22566 | -0.10477 | -0.10477 | -0.20313 | 0 | -0.29736 | 0 | -0.20313 | 0 | -0.29736 | 0 | -0.10477
452 | 0.010249 | 0.99999 | 0.95968 | 0.98936 | -1.8989 | 0.95867 | 0.92002 | 0.28416 | 0.54262 | 0.55271 | -0.51354 | 0.0098388 | 0.0088961 | 0.28416 | -0.51386 | 0.55271 | 0.49976 | -1.3521 | -2.4327 | -1.3098 | 1.0709 | -1.3671 | -1.1962 | -1.3521 | 2.3662 | -1.3098 | -1.146 | -0.10477 | -0.18241 | -0.20313 | 0.15414 | -0.0042903 | -0.0042903 | -0.10477 | 0 | -0.20313 | 0 | -0.10477 | 0 | -0.20313 | 0 | -0.0042903
453 | 0.010272 | 0.99037 | 0.95044 | 0.99999 | -1.9194 | 0.98936 | 0.94947 | 0.0098388 | 0.018788 | 0.28416 | -0.26402 | -0.26468 | -0.23932 | 0.0098388 | -0.017792 | 0.28416 | 0.25693 | -1.3671 | -2.4596 | -1.3521 | 1.1055 | -1.3543 | -1.185 | -1.3671 | 2.3923 | -1.3521 | -1.1831 | -0.0042903 | -0.0074697 | -0.10477 | 0.079505 | 0.096276 | 0.096276 | -0.0042903 | 0 | -0.10477 | 0 | -0.0042903 | 0 | -0.10477 | 0 | 0.096276
454 | 0.010295 | 0.96067 | 0.92194 | 0.99037 | -1.9009 | 0.99999 | 0.95968 | -0.26468 | -0.50543 | 0.0098388 | -0.0091415 | -0.53383 | -0.48268 | -0.26468 | 0.47864 | 0.0098388 | 0.0088961 | -1.3543 | -2.4367 | -1.3671 | 1.1177 | -1.3141 | -1.1498 | -1.3543 | 2.37 | -1.3671 | -1.1962 | 0.096276 | 0.16762 | -0.0042903 | 0.0032557 | 0.19489 | 0.19489 | 0.096276 | 0 | -0.0042903 | 0 | 0.096276 | 0 | -0.0042903 | 0 | 0.19489
455 | 0.010317 | 0.91151 | 0.87476 | 0.96067 | -1.8439 | 0.99037 | 0.95044 | -0.53383 | -1.0194 | -0.26468 | 0.24592 | -0.79216 | -0.71627 | -0.53383 | 0.96537 | -0.26468 | -0.23932 | -1.3141 | -2.3643 | -1.3543 | 1.1073 | -1.2473 | -1.0914 | -1.3141 | 2.2997 | -1.3543 | -1.185 | 0.19489 | 0.33931 | 0.096276 | -0.073059 | 0.28956 | 0.28956 | 0.19489 | 0 | 0.096276 | 0 | 0.19489 | 0 | 0.096276 | 0 | 0.28956
456 | 0.01034 | 0.84387 | 0.80985 | 0.91151 | -1.7495 | 0.96067 | 0.92194 | -0.79216 | -1.5127 | -0.53383 | 0.496 | -1.0344 | -0.93533 | -0.79216 | 1.4325 | -0.53383 | -0.48268 | -1.2473 | -2.2441 | -1.3141 | 1.0744 | -1.1552 | -1.0108 | -1.2473 | 2.1827 | -1.3141 | -1.1498 | 0.28956 | 0.50413 | 0.19489 | -0.14789 | 0.37835 | 0.37835 | 0.28956 | 0 | 0.19489 | 0 | 0.28956 | 0 | 0.19489 | 0 | 0.37835
457 | 0.010363 | 0.75913 | 0.72853 | 0.84387 | -1.6197 | 0.91151 | 0.87476 | -1.0344 | -1.9754 | -0.79216 | 0.73602 | -1.2558 | -1.1354 | -1.0344 | 1.8707 | -0.79216 | -0.71627 | -1.1552 | -2.0784 | -1.2473 | 1.0198 | -1.0397 | -0.90969 | -1.1552 | 2.0215 | -1.2473 | -1.0914 | 0.37835 | 0.65873 | 0.28956 | -0.21973 | 0.45948 | 0.45948 | 0.37835 | 0 | 0.28956 | 0 | 0.37835 | 0 | 0.28956 | 0 | 0.45948
458 | 0.010385 | 0.65901 | 0.63244 | 0.75913 | -1.4571 | 0.84387 | 0.80985 | -1.2558 | -2.398 | -1.0344 | 0.96114 | -1.4516 | -1.3126 | -1.2558 | 2.2709 | -1.0344 | -0.93533 | -1.0397 | -1.8705 | -1.1552 | 0.94446 | -0.90308 | -0.79018 | -1.0397 | 1.8194 | -1.1552 | -1.0108 | 0.45948 | 0.79998 | 0.37835 | -0.28712 | 0.5313 | 0.5313 | 0.45948 | 0 | 0.37835 | 0 | 0.45948 | 0 | 0.37835 | 0 | 0.5313
459 | 0.010408 | 0.54553 | 0.52354 | 0.65901 | -1.2649 | 0.75913 | 0.72853 | -1.4516 | -2.772 | -1.2558 | 1.1668 | -1.6181 | -1.4631 | -1.4516 | 2.6251 | -1.2558 | -1.1354 | -0.90308 | -1.6248 | -1.0397 | 0.85001 | -0.7482 | -0.65465 | -0.90308 | 1.5804 | -1.0397 | -0.90969 | 0.5313 | 0.92502 | 0.45948 | -0.34868 | 0.59235 | 0.59235 | 0.5313 | 0 | 0.45948 | 0 | 0.5313 | 0 | 0.45948 | 0 | 0.59235
460 | 0.010431 | 0.421 | 0.40403 | 0.54553 | -1.0471 | 0.65901 | 0.63244 | -1.6181 | -3.0899 | -1.4516 | 1.3488 | -1.7517 | -1.5839 | -1.6181 | 2.9261 | -1.4516 | -1.3126 | -0.7482 | -1.3461 | -0.90308 | 0.73834 | -0.57814 | -0.50586 | -0.7482 | 1.3093 | -0.90308 | -0.79018 | 0.59235 | 1.0313 | 0.5313 | -0.40318 | 0.6414 | 0.6414 | 0.59235 | 0 | 0.5313 | 0 | 0.59235 | 0 | 0.5313 | 0 | 0.6414
461 | 0.010454 | 0.28794 | 0.27633 | 0.421 | -0.80806 | 0.54553 | 0.52354 | -1.7517 | -3.3451 | -1.6181 | 1.5034 | -1.8499 | -1.6727 | -1.7517 | 3.1678 | -1.6181 | -1.4631 | -0.57814 | -1.0402 | -0.7482 | 0.61171 | -0.39638 | -0.34682 | -0.57814 | 1.0117 | -0.7482 | -0.65465 | 0.6414 | 1.1167 | 0.59235 | -0.44951 | 0.67745 | 0.67745 | 0.6414 | 0 | 0.59235 | 0 | 0.6414 | 0 | 0.59235 | 0 | 0.67745
462 | 0.010476 | 0.14904 | 0.14303 | 0.28794 | -0.55266 | 0.421 | 0.40403 | -1.8499 | -3.5326 | -1.7517 | 1.6276 | -1.9106 | -1.7275 | -1.8499 | 3.3453 | -1.7517 | -1.5839 | -0.39638 | -0.71315 | -0.57814 | 0.47268 | -0.20658 | -0.18075 | -0.39638 | 0.69364 | -0.57814 | -0.50586 | 0.67745 | 1.1795 | 0.6414 | -0.48673 | 0.69977 | 0.69977 | 0.67745 | 0 | 0.6414 | 0 | 0.67745 | 0 | 0.6414 | 0 | 0.69977
463 | 0.010499 | 0.0071237 | 0.0068365 | 0.14904 | -0.28607 | 0.28794 | 0.27633 | -1.9106 | -3.6485 | -1.8499 | 1.7188 | -1.9325 | -1.7474 | -1.9106 | 3.4551 | -1.8499 | -1.6727 | -0.20658 | -0.37167 | -0.39638 | 0.32407 | -0.012594 | -0.01102 | -0.20658 | 0.3615 | -0.39638 | -0.34682 | 0.69977 | 1.2183 | 0.67745 | -0.51409 | 0.70791 | 0.70791 | 0.69977 | 0 | 0.67745 | 0 | 0.69977 | 0 | 0.67745 | 0 | 0.70791
464 | 0.010522 | -0.13494 | -0.1295 | 0.0071237 | -0.013673 | 0.14904 | 0.14303 | -1.9325 | -3.6904 | -1.9106 | 1.7752 | -1.9153 | -1.7318 | -1.9325 | 3.4948 | -1.9106 | -1.7275 | -0.012594 | -0.022659 | -0.20658 | 0.16889 | 0.18165 | 0.15894 | -0.012594 | 0.022039 | -0.20658 | -0.18075 | 0.70791 | 1.2325 | 0.69977 | -0.53103 | 0.70171 | 0.70171 | 0.70791 | 0 | 0.69977 | 0 | 0.70791 | 0 | 0.69977 | 0 | 0.70171
465 | 0.010544 | -0.27427 | -0.26321 | -0.13494 | 0.259 | 0.0071237 | 0.0068365 | -1.9153 | -3.6575 | -1.9325 | 1.7956 | -1.8593 | -1.6812 | -1.9153 | 3.4636 | -1.9325 | -1.7474 | 0.18165 | 0.32681 | -0.012594 | 0.010297 | 0.37221 | 0.32567 | 0.18165 | -0.31787 | -0.012594 | -0.01102 | 0.70171 | 1.2217 | 0.70791 | -0.5372 | 0.68128 | 0.68128 | 0.70171 | 0 | 0.70791 | 0 | 0.70171 | 0 | 0.70791 | 0 | 0.68128
466 | 0.010567 | -0.40804 | -0.39159 | -0.27427 | 0.52642 | -0.13494 | -0.1295 | -1.8593 | -3.5505 | -1.9153 | 1.7796 | -1.7656 | -1.5964 | -1.8593 | 3.3623 | -1.9153 | -1.7318 | 0.37221 | 0.66966 | 0.18165 | -0.14851 | 0.55522 | 0.48581 | 0.37221 | -0.65134 | 0.18165 | 0.15894 | 0.68128 | 1.1861 | 0.70171 | -0.5325 | 0.64705 | 0.64705 | 0.68128 | 0 | 0.70171 | 0 | 0.68128 | 0 | 0.70171 | 0 | 0.64705
467 | 0.01059 | -0.53354 | -0.51203 | -0.40804 | 0.78317 | -0.27427 | -0.26321 | -1.7656 | -3.3716 | -1.8593 | 1.7275 | -1.6361 | -1.4794 | -1.7656 | 3.1929 | -1.8593 | -1.6812 | 0.55522 | 0.99894 | 0.37221 | -0.30431 | 0.72699 | 0.6361 | 0.55522 | -0.97161 | 0.37221 | 0.32567 | 0.64705 | 1.1265 | 0.68128 | -0.517 | 0.5997 | 0.5997 | 0.64705 | 0 | 0.68128 | 0 | 0.64705 | 0 | 0.68128 | 0 | 0.5997
468 | 0.010612 | -0.64823 | -0.62209 | -0.53354 | 1.0241 | -0.40804 | -0.39159 | -1.6361 | -3.1244 | -1.7656 | 1.6405 | -1.4735 | -1.3323 | -1.6361 | 2.9587 | -1.7656 | -1.5964 | 0.72699 | 1.308 | 0.55522 | -0.45394 | 0.88402 | 0.7735 | 0.72699 | -1.2722 | 0.55522 | 0.48581 | 0.5997 | 1.0441 | 0.64705 | -0.49102 | 0.54021 | 0.54021 | 0.5997 | 0 | 0.64705 | 0 | 0.5997 | 0 | 0.64705 | 0 | 0.54021
469 | 0.010635 | -0.74978 | -0.71955 | -0.64823 | 1.2442 | -0.53354 | -0.51203 | -1.4735 | -2.8138 | -1.6361 | 1.5202 | -1.281 | -1.1583 | -1.4735 | 2.6646 | -1.6361 | -1.4794 | 0.88402 | 1.5905 | 0.72699 | -0.59437 | 1.0231 | 0.89522 | 0.88402 | -1.547 | 0.72699 | 0.6361 | 0.54021 | 0.94053 | 0.5997 | -0.45509 | 0.46976 | 0.46976 | 0.54021 | 0 | 0.5997 | 0 | 0.54021 | 0 | 0.5997 | 0 | 0.46976
470 | 0.010658 | -0.83614 | -0.80243 | -0.74978 | 1.4391 | -0.64823 | -0.62209 | -1.281 | -2.4462 | -1.4735 | 1.3691 | -1.0625 | -0.96074 | -1.281 | 2.3165 | -1.4735 | -1.3323 | 1.0231 | 1.8408 | 0.88402 | -0.72275 | 1.1415 | 0.99881 | 1.0231 | -1.7904 | 0.88402 | 0.7735 | 0.46976 | 0.81788 | 0.54021 | -0.40994 | 0.3898 | 0.3898 | 0.46976 | 0 | 0.54021 | 0 | 0.46976 | 0 | 0.54021 | 0 | 0.3898
471 | 0.01068 | -0.90555 | -0.86904 | -0.83614 | 1.6049 | -0.74978 | -0.71955 | -1.0625 | -2.029 | -1.281 | 1.1902 | -0.82255 | -0.74374 | -1.0625 | 1.9215 | -1.281 | -1.1583 | 1.1415 | 2.0538 | 1.0231 | -0.83649 | 1.2368 | 1.0821 | 1.1415 | -1.9976 | 1.0231 | 0.89522 | 0.3898 | 0.67866 | 0.46976 | -0.35648 | 0.30193 | 0.30193 | 0.3898 | 0 | 0.46976 | 0 | 0.3898 | 0 | 0.46976 | 0 | 0.30193
472 | 0.010703 | -0.95662 | -0.91805 | -0.90555 | 1.7381 | -0.83614 | -0.80243 | -0.82255 | -1.5707 | -1.0625 | 0.98724 | -0.56589 | -0.51167 | -0.82255 | 1.4875 | -1.0625 | -0.96074 | 1.2368 | 2.2252 | 1.1415 | -0.93328 | 1.307 | 1.1436 | 1.2368 | -2.1643 | 1.1415 | 0.99881 | 0.30193 | 0.52568 | 0.3898 | -0.2958 | 0.20795 | 0.20795 | 0.30193 | 0 | 0.3898 | 0 | 0.30193 | 0 | 0.3898 | 0 | 0.20795
473 | 0.010726 | -0.98829 | -0.94845 | -0.95662 | 1.8361 | -0.90555 | -0.86904 | -0.56589 | -1.0806 | -0.82255 | 0.76426 | -0.29777 | -0.26924 | -0.56589 | 1.0233 | -0.82255 | -0.74374 | 1.307 | 2.3515 | 1.2368 | -1.0112 | 1.3507 | 1.1818 | 1.307 | -2.2871 | 1.2368 | 1.0821 | 0.20795 | 0.36205 | 0.30193 | -0.22912 | 0.10975 | 0.10975 | 0.20795 | 0 | 0.30193 | 0 | 0.20795 | 0 | 0.30193 | 0 | 0.10975
474 | 0.010748 | -0.99994 | -0.95963 | -0.98829 | 1.8969 | -0.95662 | -0.91805 | -0.29777 | -0.56861 | -0.56589 | 0.52579 | -0.023606 | -0.021344 | -0.29777 | 0.53847 | -0.56589 | -0.51167 | 1.3507 | 2.4301 | 1.307 | -1.0685 | 1.367 | 1.1961 | 1.3507 | -2.3636 | 1.307 | 1.1436 | 0.10975 | 0.19109 | 0.20795 | -0.15781 | 0.0093334 | 0.0093334 | 0.10975 | 0 | 0.20795 | 0 | 0.10975 | 0 | 0.20795 | 0 | 0.0093334
475 | 0.010771 | -0.99133 | -0.95136 | -0.99994 | 1.9193 | -0.98829 | -0.94845 | -0.023606 | -0.045078 | -0.29777 | 0.27666 | 0.25103 | 0.22698 | -0.023606 | 0.042688 | -0.29777 | -0.26924 | 1.367 | 2.4595 | 1.3507 | -1.1043 | 1.3556 | 1.1861 | 1.367 | -2.3922 | 1.3507 | 1.1818 | 0.0093334 | 0.01625 | 0.10975 | -0.083288 | -0.091277 | -0.091277 | 0.0093334 | 0 | 0.10975 | 0 | 0.0093334 | 0 | 0.10975 | 0 | -0.091277
476 | 0.010794 | -0.96262 | -0.92381 | -0.99133 | 1.9027 | -0.99994 | -0.95963 | 0.25103 | 0.47937 | -0.023606 | 0.021933 | 0.52058 | 0.47071 | 0.25103 | -0.45396 | -0.023606 | -0.021344 | 1.3556 | 2.439 | 1.367 | -1.1176 | 1.3168 | 1.1522 | 1.3556 | -2.3723 | 1.367 | 1.1961 | -0.091277 | -0.15892 | 0.0093334 | -0.0070827 | -0.19004 | -0.19004 | -0.091277 | 0 | 0.0093334 | 0 | -0.091277 | 0 | 0.0093334 | 0 | -0.19004
477 | 0.010816 | -0.91441 | -0.87755 | -0.96262 | 1.8476 | -0.99133 | -0.95136 | 0.52058 | 0.99411 | 0.25103 | -0.23324 | 0.77959 | 0.70489 | 0.52058 | -0.94141 | 0.25103 | 0.22698 | 1.3168 | 2.3691 | 1.3556 | -1.1083 | 1.2513 | 1.0948 | 1.3168 | -2.3043 | 1.3556 | 1.1861 | -0.19004 | -0.33086 | -0.091277 | 0.069266 | -0.28495 | -0.28495 | -0.19004 | 0 | -0.091277 | 0 | -0.19004 | 0 | -0.091277 | 0 | -0.28495
478 | 0.010839 | -0.84767 | -0.81349 | -0.91441 | 1.7551 | -0.96262 | -0.92381 | 0.77959 | 1.4887 | 0.52058 | -0.48369 | 1.0228 | 0.9248 | 0.77959 | -1.4098 | 0.52058 | 0.47071 | 1.2513 | 2.2512 | 1.3168 | -1.0766 | 1.1604 | 1.0153 | 1.2513 | -2.1896 | 1.3168 | 1.1522 | -0.28495 | -0.49611 | -0.19004 | 0.14421 | -0.37408 | -0.37408 | -0.28495 | 0 | -0.19004 | 0 | -0.28495 | 0 | -0.19004 | 0 | -0.37408
479 | 0.010862 | -0.76375 | -0.73296 | -0.84767 | 1.627 | -0.91441 | -0.87755 | 1.0228 | 1.9531 | 0.77959 | -0.72434 | 1.2453 | 1.126 | 1.0228 | -1.8496 | 0.77959 | 0.70489 | 1.1604 | 2.0877 | 1.2513 | -1.023 | 1.046 | 0.9152 | 1.1604 | -2.0306 | 1.2513 | 1.0948 | -0.37408 | -0.65129 | -0.28495 | 0.21623 | -0.45564 | -0.45564 | -0.37408 | 0 | -0.28495 | 0 | -0.37408 | 0 | -0.28495 | 0 | -0.45564
480 | 0.010884 | -0.66435 | -0.63757 | -0.76375 | 1.4659 | -0.84767 | -0.81349 | 1.2453 | 2.378 | 1.0228 | -0.95031 | 1.4425 | 1.3043 | 1.2453 | -2.2519 | 1.0228 | 0.9248 | 1.046 | 1.8819 | 1.1604 | -0.94869 | 0.91037 | 0.79655 | 1.046 | -1.8304 | 1.1604 | 1.0153 | -0.45564 | -0.79328 | -0.37408 | 0.28387 | -0.52796 | -0.52796 | -0.45564 | 0 | -0.37408 | 0 | -0.45564 | 0 | -0.37408 | 0 | -0.52796
481 | 0.010907 | -0.55149 | -0.52926 | -0.66435 | 1.2751 | -0.76375 | -0.73296 | 1.4425 | 2.7546 | 1.2453 | -1.157 | 1.6105 | 1.4562 | 1.4425 | -2.6086 | 1.2453 | 1.126 | 0.91037 | 1.6379 | 1.046 | -0.85516 | 0.75633 | 0.66177 | 0.91037 | -1.5931 | 1.046 | 0.9152 | -0.52796 | -0.9192 | -0.45564 | 0.34576 | -0.58958 | -0.58958 | -0.52796 | 0 | -0.45564 | 0 | -0.52796 | 0 | -0.45564 | 0 | -0.58958
482 | 0.01093 | -0.42745 | -0.41022 | -0.55149 | 1.0585 | -0.66435 | -0.63757 | 1.6105 | 3.0754 | 1.4425 | -1.3403 | 1.7459 | 1.5786 | 1.6105 | -2.9124 | 1.4425 | 1.3043 | 0.75633 | 1.3608 | 0.91037 | -0.7443 | 0.58696 | 0.51357 | 0.75633 | -1.3235 | 0.91037 | 0.79655 | -0.58958 | -1.0265 | -0.52796 | 0.40064 | -0.63925 | -0.63925 | -0.58958 | 0 | -0.52796 | 0 | -0.58958 | 0 | -0.52796 | 0 | -0.63925
483 | 0.010952 | -0.29476 | -0.28287 | -0.42745 | 0.82044 | -0.55149 | -0.52926 | 1.7459 | 3.3339 | 1.6105 | -1.4964 | 1.8459 | 1.669 | 1.7459 | -3.1572 | 1.6105 | 1.4562 | 0.58696 | 1.056 | 0.75633 | -0.61836 | 0.40569 | 0.35497 | 0.58696 | -1.0271 | 0.75633 | 0.66177 | -0.63925 | -1.113 | -0.58958 | 0.4474 | -0.67597 | -0.67597 | -0.63925 | 0 | -0.58958 | 0 | -0.63925 | 0 | -0.58958 | 0 | -0.67597
484 | 0.010975 | -0.15608 | -0.14979 | -0.29476 | 0.56574 | -0.42745 | -0.41022 | 1.8459 | 3.5249 | 1.7459 | -1.6222 | 1.9085 | 1.7256 | 1.8459 | -3.338 | 1.7459 | 1.5786 | 0.40569 | 0.72991 | 0.58696 | -0.47988 | 0.2162 | 0.18917 | 0.40569 | -0.70994 | 0.58696 | 0.51357 | -0.67597 | -1.1769 | -0.63925 | 0.4851 | -0.69899 | -0.69899 | -0.67597 | 0 | -0.63925 | 0 | -0.67597 | 0 | -0.63925 | 0 | -0.69899
485 | 0.010998 | -0.014247 | -0.013673 | -0.15608 | 0.29958 | -0.29476 | -0.28287 | 1.9085 | 3.6444 | 1.8459 | -1.7151 | 1.9324 | 1.7472 | 1.9085 | -3.4512 | 1.8459 | 1.669 | 0.2162 | 0.38898 | 0.40569 | -0.33168 | 0.022333 | 0.01954 | 0.2162 | -0.37834 | 0.40569 | 0.35497 | -0.69899 | -1.217 | -0.67597 | 0.51296 | -0.70785 | -0.70785 | -0.69899 | 0 | -0.67597 | 0 | -0.69899 | 0 | -0.67597 | 0 | -0.70785
486 | 0.01102 | 0.12788 | 0.12272 | -0.014247 | 0.027345 | -0.15608 | -0.14979 | 1.9324 | 3.6901 | 1.9085 | -1.7732 | 1.9171 | 1.7334 | 1.9324 | -3.4945 | 1.9085 | 1.7256 | 0.022333 | 0.04018 | 0.2162 | -0.17676 | -0.17199 | -0.15049 | 0.022333 | -0.039081 | 0.2162 | 0.18917 | -0.70785 | -1.2324 | -0.69899 | 0.53043 | -0.70236 | -0.70236 | -0.70785 | 0 | -0.69899 | 0 | -0.70785 | 0 | -0.69899 | 0 | -0.70236
487 | 0.011043 | 0.26741 | 0.25663 | 0.12788 | -0.24544 | -0.014247 | -0.013673 | 1.9171 | 3.6609 | 1.9324 | -1.7954 | 1.863 | 1.6845 | 1.9171 | -3.4669 | 1.9324 | 1.7472 | -0.17199 | -0.30944 | 0.022333 | -0.018259 | -0.36283 | -0.31746 | -0.17199 | 0.30097 | 0.022333 | 0.01954 | -0.70236 | -1.2228 | -0.70785 | 0.53715 | -0.68264 | -0.68264 | -0.70236 | 0 | -0.70785 | 0 | -0.70236 | 0 | -0.70785 | 0 | -0.68264
488 | 0.011066 | 0.40152 | 0.38534 | 0.26741 | -0.51326 | 0.12788 | 0.12272 | 1.863 | 3.5576 | 1.9171 | -1.7813 | 1.7712 | 1.6015 | 1.863 | -3.369 | 1.9171 | 1.7334 | -0.36283 | -0.65279 | -0.17199 | 0.14061 | -0.54631 | -0.47801 | -0.36283 | 0.63493 | -0.17199 | -0.15049 | -0.68264 | -1.1885 | -0.70236 | 0.53299 | -0.64908 | -0.64908 | -0.68264 | 0 | -0.70236 | 0 | -0.68264 | 0 | -0.70236 | 0 | -0.64908
489 | 0.011088 | 0.5275 | 0.50623 | 0.40152 | -0.77067 | 0.26741 | 0.25663 | 1.7712 | 3.3822 | 1.863 | -1.731 | 1.6434 | 1.486 | 1.7712 | -3.2029 | 1.863 | 1.6845 | -0.54631 | -0.98291 | -0.36283 | 0.29664 | -0.71872 | -0.62886 | -0.54631 | 0.95601 | -0.36283 | -0.31746 | -0.64908 | -1.1301 | -0.68264 | 0.51802 | -0.60237 | -0.60237 | -0.64908 | 0 | -0.68264 | 0 | -0.64908 | 0 | -0.68264 | 0 | -0.60237
490 | 0.011111 | 0.64279 | 0.61687 | 0.5275 | -1.0125 | 0.40152 | 0.38534 | 1.6434 | 3.1383 | 1.7712 | -1.6456 | 1.4824 | 1.3403 | 1.6434 | -2.9719 | 1.7712 | 1.6015 | -0.71872 | -1.2931 | -0.54631 | 0.44665 | -0.87657 | -0.76698 | -0.71872 | 1.2577 | -0.54631 | -0.47801 | -0.60237 | -1.0488 | -0.64908 | 0.49256 | -0.54345 | -0.54345 | -0.60237 | 0 | -0.64908 | 0 | -0.60237 | 0 | -0.64908 | 0 | -0.54345
491 | 0.011134 | 0.74505 | 0.71501 | 0.64279 | -1.2337 | 0.5275 | 0.50623 | 1.4824 | 2.8307 | 1.6434 | -1.527 | 1.2913 | 1.1676 | 1.4824 | -2.6807 | 1.6434 | 1.486 | -0.87657 | -1.5771 | -0.71872 | 0.58761 | -1.0167 | -0.88955 | -0.87657 | 1.534 | -0.71872 | -0.62886 | -0.54345 | -0.94618 | -0.60237 | 0.45711 | -0.47352 | -0.47352 | -0.54345 | 0 | -0.60237 | 0 | -0.54345 | 0 | -0.60237 | 0 | -0.47352
492 | 0.011156 | 0.83221 | 0.79866 | 0.74505 | -1.43 | 0.64279 | 0.61687 | 1.2913 | 2.4658 | 1.4824 | -1.3773 | 1.074 | 0.97111 | 1.2913 | -2.3351 | 1.4824 | 1.3403 | -1.0167 | -1.8291 | -0.87657 | 0.71666 | -1.1361 | -0.99409 | -1.0167 | 1.7791 | -0.87657 | -0.76698 | -0.47352 | -0.82443 | -0.54345 | 0.4124 | -0.394 | -0.394 | -0.47352 | 0 | -0.54345 | 0 | -0.47352 | 0 | -0.54345 | 0 | -0.394
493 | 0.011179 | 0.90251 | 0.86612 | 0.83221 | -1.5973 | 0.74505 | 0.71501 | 1.074 | 2.0509 | 1.2913 | -1.1998 | 0.83499 | 0.75499 | 1.074 | -1.9422 | 1.2913 | 1.1676 | -1.1361 | -2.0441 | -1.0167 | 0.83119 | -1.2326 | -1.0785 | -1.1361 | 1.9882 | -1.0167 | -0.88955 | -0.394 | -0.68597 | -0.47352 | 0.35934 | -0.30649 | -0.30649 | -0.394 | 0 | -0.47352 | 0 | -0.394 | 0 | -0.47352 | 0 | -0.30649
494 | 0.011202 | 0.95452 | 0.91603 | 0.90251 | -1.7322 | 0.83221 | 0.79866 | 0.83499 | 1.5945 | 1.074 | -0.9979 | 0.57904 | 0.52356 | 0.83499 | -1.51 | 1.074 | 0.97111 | -1.2326 | -2.2176 | -1.1361 | 0.92888 | -1.3041 | -1.141 | -1.2326 | 2.157 | -1.1361 | -0.99409 | -0.30649 | -0.53361 | -0.394 | 0.29899 | -0.21277 | -0.21277 | -0.30649 | 0 | -0.394 | 0 | -0.30649 | 0 | -0.394 | 0 | -0.21277
495 | 0.011224 | 0.98718 | 0.94738 | 0.95452 | -1.8321 | 0.90251 | 0.86612 | 0.57904 | 1.1057 | 0.83499 | -0.77581 | 0.31136 | 0.28153 | 0.57904 | -1.0471 | 0.83499 | 0.75499 | -1.3041 | -2.3463 | -1.2326 | 1.0077 | -1.3491 | -1.1805 | -1.3041 | 2.2821 | -1.2326 | -1.0785 | -0.21277 | -0.37044 | -0.30649 | 0.23258 | -0.11473 | -0.11473 | -0.21277 | 0 | -0.30649 | 0 | -0.21277 | 0 | -0.30649 | 0 | -0.11473
496 | 0.011247 | 0.99984 | 0.95953 | 0.98718 | -1.8948 | 0.95452 | 0.91603 | 0.31136 | 0.59458 | 0.57904 | -0.53801 | 0.037372 | 0.033791 | 0.31136 | -0.56306 | 0.57904 | 0.52356 | -1.3491 | -2.4273 | -1.3041 | 1.0662 | -1.3668 | -1.1959 | -1.3491 | 2.3609 | -1.3041 | -1.141 | -0.11473 | -0.19976 | -0.21277 | 0.16146 | -0.014376 | -0.014376 | -0.11473 | 0 | -0.21277 | 0 | -0.11473 | 0 | -0.21277 | 0 | -0.014376
497 | 0.01127 | 0.99224 | 0.95223 | 0.99984 | -1.9191 | 0.98718 | 0.94738 | 0.037372 | 0.071365 | 0.31136 | -0.2893 | -0.23738 | -0.21463 | 0.037372 | -0.067582 | 0.31136 | 0.28153 | -1.3668 | -2.4592 | -1.3491 | 1.103 | -1.3568 | -1.1872 | -1.3668 | 2.3919 | -1.3491 | -1.1805 | -0.014376 | -0.025029 | -0.11473 | 0.087067 | 0.086273 | 0.086273 | -0.014376 | 0 | -0.11473 | 0 | -0.014376 | 0 | -0.11473 | 0 | 0.086273
498 | 0.011293 | 0.96453 | 0.92564 | 0.99224 | -1.9045 | 0.99984 | 0.95953 | -0.23738 | -0.45329 | 0.037372 | -0.034723 | -0.50731 | -0.45871 | -0.23738 | 0.42926 | 0.037372 | 0.033791 | -1.3568 | -2.4412 | -1.3668 | 1.1175 | -1.3194 | -1.1544 | -1.3568 | 2.3744 | -1.3668 | -1.1959 | 0.086273 | 0.15021 | -0.014376 | 0.010909 | 0.18517 | 0.18517 | 0.086273 | 0 | -0.014376 | 0 | 0.086273 | 0 | -0.014376 | 0 | 0.18517
499 | 0.011315 | 0.91727 | 0.88029 | 0.96453 | -1.8513 | 0.99224 | 0.95223 | -0.50731 | -0.96876 | -0.23738 | 0.22055 | -0.76697 | -0.69348 | -0.50731 | 0.91741 | -0.23738 | -0.21463 | -1.3194 | -2.3738 | -1.3568 | 1.1093 | -1.2551 | -1.0982 | -1.3194 | 2.3088 | -1.3568 | -1.1872 | 0.18517 | 0.3224 | 0.086273 | -0.065469 | 0.28032 | 0.28032 | 0.18517 | 0 | 0.086273 | 0 | 0.18517 | 0 | 0.086273 | 0 | 0.28032
500 | 0.011338 | 0.85143 | 0.8171 | 0.91727 | -1.7606 | 0.96453 | 0.92564 | -0.76697 | -1.4646 | -0.50731 | 0.47136 | -1.0111 | -0.91421 | -0.76697 | 1.387 | -0.50731 | -0.45871 | -1.2551 | -2.2582 | -1.3194 | 1.0787 | -1.1655 | -1.0198 | -1.2551 | 2.1964 | -1.3194 | -1.1544 | 0.28032 | 0.48806 | 0.18517 | -0.14052 | 0.36979 | 0.36979 | 0.28032 | 0 | 0.18517 | 0 | 0.28032 | 0 | 0.18517 | 0 | 0.36979
501 | 0.011361 | 0.76833 | 0.73735 | 0.85143 | -1.6342 | 0.91727 | 0.88029 | -1.0111 | -1.9308 | -0.76697 | 0.71261 | -1.2347 | -1.1164 | -1.0111 | 1.8284 | -0.76697 | -0.69348 | -1.1655 | -2.0969 | -1.2551 | 1.0262 | -1.0522 | -0.92066 | -1.1655 | 2.0395 | -1.2551 | -1.0982 | 0.36979 | 0.64382 | 0.28032 | -0.21272 | 0.45176 | 0.45176 | 0.36979 | 0 | 0.28032 | 0 | 0.36979 | 0 | 0.28032 | 0 | 0.45176
502 | 0.011383 | 0.66966 | 0.64266 | 0.76833 | -1.4747 | 0.85143 | 0.8171 | -1.2347 | -2.3578 | -1.0111 | 0.93943 | -1.4333 | -1.296 | -1.2347 | 2.2328 | -1.0111 | -0.91421 | -1.0522 | -1.8931 | -1.1655 | 0.95288 | -0.91761 | -0.80289 | -1.0522 | 1.8413 | -1.1655 | -1.0198 | 0.45176 | 0.78654 | 0.36979 | -0.28062 | 0.52458 | 0.52458 | 0.45176 | 0 | 0.36979 | 0 | 0.45176 | 0 | 0.36979 | 0 | 0.52458
503 | 0.011406 | 0.55742 | 0.53495 | 0.66966 | -1.2853 | 0.76833 | 0.73735 | -1.4333 | -2.737 | -1.2347 | 1.1472 | -1.6029 | -1.4493 | -1.4333 | 2.592 | -1.2347 | -1.1164 | -0.91761 | -1.6509 | -1.0522 | 0.86026 | -0.76442 | -0.66885 | -0.91761 | 1.6058 | -1.0522 | -0.92066 | 0.52458 | 0.91332 | 0.45176 | -0.34282 | 0.58677 | 0.58677 | 0.52458 | 0 | 0.45176 | 0 | 0.52458 | 0 | 0.45176 | 0 | 0.58677
504 | 0.011429 | 0.43388 | 0.41639 | 0.55742 | -1.0699 | 0.66966 | 0.64266 | -1.6029 | -3.0608 | -1.4333 | 1.3317 | -1.7399 | -1.5732 | -1.6029 | 2.8986 | -1.4333 | -1.296 | -0.76442 | -1.3753 | -0.91761 | 0.75022 | -0.59574 | -0.52126 | -0.76442 | 1.3377 | -0.91761 | -0.80289 | 0.58677 | 1.0216 | 0.52458 | -0.39808 | 0.63707 | 0.63707 | 0.58677 | 0 | 0.52458 | 0 | 0.58677 | 0 | 0.52458 | 0 | 0.63707
505 | 0.011451 | 0.30155 | 0.2894 | 0.43388 | -0.83278 | 0.55742 | 0.53495 | -1.7399 | -3.3226 | -1.6029 | 1.4893 | -1.8418 | -1.6653 | -1.7399 | 3.1465 | -1.6029 | -1.4493 | -0.59574 | -1.0718 | -0.76442 | 0.62497 | -0.41498 | -0.3631 | -0.59574 | 1.0425 | -0.76442 | -0.66885 | 0.63707 | 1.1092 | 0.58677 | -0.44527 | 0.67445 | 0.67445 | 0.63707 | 0 | 0.58677 | 0 | 0.63707 | 0 | 0.58677 | 0 | 0.67445
506 | 0.011474 | 0.16312 | 0.15654 | 0.30155 | -0.57879 | 0.43388 | 0.41639 | -1.8418 | -3.517 | -1.7399 | 1.6166 | -1.9062 | -1.7236 | -1.8418 | 3.3306 | -1.7399 | -1.5732 | -0.41498 | -0.74662 | -0.59574 | 0.48706 | -0.22581 | -0.19758 | -0.41498 | 0.72619 | -0.59574 | -0.52126 | 0.67445 | 1.1743 | 0.63707 | -0.48344 | 0.69817 | 0.69817 | 0.67445 | 0 | 0.63707 | 0 | 0.67445 | 0 | 0.63707 | 0 | 0.69817
507 | 0.011497 | 0.02137 | 0.020508 | 0.16312 | -0.31308 | 0.30155 | 0.2894 | -1.9062 | -3.6402 | -1.8418 | 1.7112 | -1.9321 | -1.747 | -1.9062 | 3.4472 | -1.8418 | -1.6653 | -0.22581 | -0.40628 | -0.41498 | 0.33928 | -0.03207 | -0.02806 | -0.22581 | 0.39516 | -0.41498 | -0.3631 | 0.69817 | 1.2156 | 0.67445 | -0.51181 | 0.70774 | 0.70774 | 0.69817 | 0 | 0.67445 | 0 | 0.69817 | 0 | 0.67445 | 0 | 0.70774
508 | 0.011519 | -0.12081 | -0.11594 | 0.02137 | -0.041016 | 0.16312 | 0.15654 | -1.9321 | -3.6896 | -1.9062 | 1.7712 | -1.9188 | -1.735 | -1.9321 | 3.494 | -1.9062 | -1.7236 | -0.03207 | -0.057699 | -0.22581 | 0.18462 | 0.16232 | 0.14203 | -0.03207 | 0.05612 | -0.22581 | -0.19758 | 0.70774 | 1.2322 | 0.69817 | -0.52981 | 0.70297 | 0.70297 | 0.70774 | 0 | 0.69817 | 0 | 0.70774 | 0 | 0.69817 | 0 | 0.70297
509 | 0.011542 | -0.26054 | -0.25003 | -0.12081 | 0.23188 | 0.02137 | 0.020508 | -1.9188 | -3.6642 | -1.9321 | 1.7952 | -1.8666 | -1.6878 | -1.9188 | 3.4699 | -1.9321 | -1.747 | 0.16232 | 0.29205 | -0.03207 | 0.026219 | 0.35343 | 0.30924 | 0.16232 | -0.28406 | -0.03207 | -0.02806 | 0.70297 | 1.2239 | 0.70774 | -0.53708 | 0.68395 | 0.68395 | 0.70297 | 0 | 0.70774 | 0 | 0.70297 | 0 | 0.70774 | 0 | 0.68395
510 | 0.011565 | -0.39499 | -0.37906 | -0.26054 | 0.50007 | -0.12081 | -0.11594 | -1.8666 | -3.5645 | -1.9188 | 1.7828 | -1.7766 | -1.6064 | -1.8666 | 3.3756 | -1.9188 | -1.735 | 0.35343 | 0.63588 | 0.16232 | -0.13271 | 0.53737 | 0.47018 | 0.35343 | -0.61848 | 0.16232 | 0.14203 | 0.68395 | 1.1908 | 0.70297 | -0.53346 | 0.65108 | 0.65108 | 0.68395 | 0 | 0.70297 | 0 | 0.68395 | 0 | 0.70297 | 0 | 0.65108
511 | 0.011587 | -0.52144 | -0.50041 | -0.39499 | 0.75813 | -0.26054 | -0.25003 | -1.7766 | -3.3927 | -1.8666 | 1.7343 | -1.6506 | -1.4925 | -1.7766 | 3.2128 | -1.8666 | -1.6878 | 0.53737 | 0.96682 | 0.35343 | -0.28895 | 0.71042 | 0.6216 | 0.53737 | -0.94037 | 0.35343 | 0.30924 | 0.65108 | 1.1336 | 0.68395 | -0.51902 | 0.605 | 0.605 | 0.65108 | 0 | 0.68395 | 0 | 0.65108 | 0 | 0.68395 | 0 | 0.605
512 | 0.01161 | -0.63731 | -0.61162 | -0.52144 | 1.0008 | -0.39499 | -0.37906 | -1.6506 | -3.152 | -1.7766 | 1.6507 | -1.4912 | -1.3483 | -1.6506 | 2.9849 | -1.7766 | -1.6064 | 0.71042 | 1.2782 | 0.53737 | -0.43934 | 0.86907 | 0.76042 | 0.71042 | -1.2432 | 0.53737 | 0.47018 | 0.605 | 1.0533 | 0.65108 | -0.49407 | 0.54667 | 0.54667 | 0.605 | 0 | 0.65108 | 0 | 0.605 | 0 | 0.65108 | 0 | 0.54667
513 | 0.011633 | -0.74028 | -0.71043 | -0.63731 | 1.2232 | -0.52144 | -0.50041 | -1.4912 | -2.8475 | -1.6506 | 1.5336 | -1.3015 | -1.1768 | -1.4912 | 2.6966 | -1.6506 | -1.4925 | 0.86907 | 1.5636 | 0.71042 | -0.58082 | 1.0101 | 0.88383 | 0.86907 | -1.5208 | 0.71042 | 0.6216 | 0.54667 | 0.95178 | 0.605 | -0.45911 | 0.47726 | 0.47726 | 0.54667 | 0 | 0.605 | 0 | 0.54667 | 0 | 0.605 | 0 | 0.47726
514 | 0.011655 | -0.82824 | -0.79485 | -0.74028 | 1.4209 | -0.63731 | -0.61162 | -1.3015 | -2.4853 | -1.4912 | 1.3855 | -1.0854 | -0.98143 | -1.3015 | 2.3536 | -1.4912 | -1.3483 | 1.0101 | 1.8174 | 0.86907 | -0.71053 | 1.1307 | 0.98933 | 1.0101 | -1.7677 | 0.86907 | 0.76042 | 0.47726 | 0.83093 | 0.54667 | -0.41485 | 0.39818 | 0.39818 | 0.47726 | 0 | 0.54667 | 0 | 0.47726 | 0 | 0.54667 | 0 | 0.39818
515 | 0.011678 | -0.89942 | -0.86316 | -0.82824 | 1.5897 | -0.74028 | -0.71043 | -1.0854 | -2.0727 | -1.3015 | 1.2092 | -0.84738 | -0.76619 | -1.0854 | 1.9629 | -1.3015 | -1.1768 | 1.1307 | 2.0343 | 1.0101 | -0.82585 | 1.2283 | 1.0748 | 1.1307 | -1.9787 | 1.0101 | 0.88383 | 0.39818 | 0.69325 | 0.47726 | -0.36217 | 0.31103 | 0.31103 | 0.39818 | 0 | 0.47726 | 0 | 0.39818 | 0 | 0.47726 | 0 | 0.31103
516 | 0.011701 | -0.95237 | -0.91397 | -0.89942 | 1.7263 | -0.82824 | -0.79485 | -0.84738 | -1.6182 | -1.0854 | 1.0085 | -0.59216 | -0.53543 | -0.84738 | 1.5324 | -1.0854 | -0.98143 | 1.2283 | 2.21 | 1.1307 | -0.92443 | 1.3011 | 1.1384 | 1.2283 | -2.1496 | 1.1307 | 0.98933 | 0.31103 | 0.54151 | 0.39818 | -0.30216 | 0.21757 | 0.21757 | 0.31103 | 0 | 0.39818 | 0 | 0.31103 | 0 | 0.39818 | 0 | 0.21757
517 | 0.011723 | -0.98602 | -0.94627 | -0.95237 | 1.8279 | -0.89942 | -0.86316 | -0.59216 | -1.1308 | -0.84738 | 0.78733 | -0.32494 | -0.29381 | -0.59216 | 1.0709 | -0.84738 | -0.76619 | 1.3011 | 2.3409 | 1.2283 | -1.0043 | 1.3475 | 1.179 | 1.3011 | -2.2769 | 1.2283 | 1.0748 | 0.21757 | 0.3788 | 0.31103 | -0.23602 | 0.11971 | 0.11971 | 0.21757 | 0 | 0.31103 | 0 | 0.21757 | 0 | 0.31103 | 0 | 0.11971
518 | 0.011746 | -0.99969 | -0.95938 | -0.98602 | 1.8925 | -0.95237 | -0.91397 | -0.32494 | -0.62051 | -0.59216 | 0.5502 | -0.051136 | -0.046236 | -0.32494 | 0.58762 | -0.59216 | -0.53543 | 1.3475 | 2.4244 | 1.3011 | -1.0638 | 1.3666 | 1.1957 | 1.3475 | -2.3581 | 1.3011 | 1.1384 | 0.11971 | 0.20842 | 0.21757 | -0.16511 | 0.019418 | 0.019418 | 0.11971 | 0 | 0.21757 | 0 | 0.11971 | 0 | 0.21757 | 0 | 0.019418
519 | 0.011769 | -0.9931 | -0.95306 | -0.99969 | 1.9188 | -0.98602 | -0.94627 | -0.051136 | -0.097648 | -0.32494 | 0.30191 | 0.22371 | 0.20227 | -0.051136 | 0.092472 | -0.32494 | -0.29381 | 1.3666 | 2.4588 | 1.3475 | -1.1017 | 1.358 | 1.1882 | 1.3666 | -2.3915 | 1.3475 | 1.179 | 0.019418 | 0.033807 | 0.11971 | -0.090841 | -0.081265 | -0.081265 | 0.019418 | 0 | 0.11971 | 0 | 0.019418 | 0 | 0.11971 | 0 | -0.081265
520 | 0.011791 | -0.96639 | -0.92742 | -0.9931 | 1.9061 | -0.99969 | -0.95938 | 0.22371 | 0.42719 | -0.051136 | 0.047512 | 0.49402 | 0.44668 | 0.22371 | -0.40455 | -0.051136 | -0.046236 | 1.358 | 2.4433 | 1.3666 | -1.1173 | 1.3219 | 1.1566 | 1.358 | -2.3764 | 1.3666 | 1.1957 | -0.081265 | -0.14149 | 0.019418 | -0.014735 | -0.1803 | -0.1803 | -0.081265 | 0 | 0.019418 | 0 | -0.081265 | 0 | 0.019418 | 0 | -0.1803
521 | 0.011814 | -0.92009 | -0.88299 | -0.96639 | 1.8548 | -0.9931 | -0.95306 | 0.49402 | 0.94337 | 0.22371 | -0.20785 | 0.75431 | 0.68204 | 0.49402 | -0.89337 | 0.22371 | 0.20227 | 1.3219 | 2.3783 | 1.358 | -1.1103 | 1.259 | 1.1016 | 1.3219 | -2.3132 | 1.358 | 1.1882 | -0.1803 | -0.31391 | -0.081265 | 0.061669 | -0.27568 | -0.27568 | -0.1803 | 0 | -0.081265 | 0 | -0.1803 | 0 | -0.081265 | 0 | -0.27568
522 | 0.011837 | -0.85514 | -0.82067 | -0.92009 | 1.766 | -0.96639 | -0.92742 | 0.75431 | 1.4404 | 0.49402 | -0.459 | 0.99932 | 0.90358 | 0.75431 | -1.3641 | 0.49402 | 0.44668 | 1.259 | 2.2651 | 1.3219 | -1.0807 | 1.1705 | 1.0242 | 1.259 | -2.2031 | 1.3219 | 1.1566 | -0.27568 | -0.47998 | -0.1803 | 0.13682 | -0.36548 | -0.36548 | -0.27568 | 0 | -0.1803 | 0 | -0.27568 | 0 | -0.1803 | 0 | -0.36548
523 | 0.011859 | -0.77287 | -0.74171 | -0.85514 | 1.6413 | -0.92009 | -0.88299 | 0.99932 | 1.9083 | 0.75431 | -0.70086 | 1.2241 | 1.1068 | 0.99932 | -1.8072 | 0.75431 | 0.68204 | 1.1705 | 2.106 | 1.259 | -1.0293 | 1.0584 | 0.92608 | 1.1705 | -2.0484 | 1.259 | 1.1016 | -0.36548 | -0.63632 | -0.27568 | 0.2092 | -0.44787 | -0.44787 | -0.36548 | 0 | -0.27568 | 0 | -0.36548 | 0 | -0.27568 | 0 | -0.44787
524 | 0.011882 | -0.67493 | -0.64772 | -0.77287 | 1.4834 | -0.85514 | -0.82067 | 1.2241 | 2.3375 | 0.99932 | -0.9285 | 1.424 | 1.2876 | 1.2241 | -2.2136 | 0.99932 | 0.90358 | 1.0584 | 1.9043 | 1.1705 | -0.95701 | 0.92481 | 0.80919 | 1.0584 | -1.8522 | 1.1705 | 1.0242 | -0.44787 | -0.77976 | -0.36548 | 0.27735 | -0.52118 | -0.52118 | -0.44787 | 0 | -0.36548 | 0 | -0.44787 | 0 | -0.36548 | 0 | -0.52118
525 | 0.011905 | -0.56332 | -0.54061 | -0.67493 | 1.2954 | -0.77287 | -0.74171 | 1.424 | 2.7193 | 1.2241 | -1.1373 | 1.5951 | 1.4423 | 1.424 | -2.5752 | 1.2241 | 1.1068 | 0.92481 | 1.6639 | 1.0584 | -0.86533 | 0.77248 | 0.6759 | 0.92481 | -1.6184 | 1.0584 | 0.92608 | -0.52118 | -0.9074 | -0.44787 | 0.33987 | -0.58393 | -0.58393 | -0.52118 | 0 | -0.44787 | 0 | -0.52118 | 0 | -0.44787 | 0 | -0.58393
526 | 0.011927 | -0.44029 | -0.42254 | -0.56332 | 1.0812 | -0.67493 | -0.64772 | 1.5951 | 3.0461 | 1.424 | -1.3231 | 1.7339 | 1.5678 | 1.5951 | -2.8846 | 1.424 | 1.2876 | 0.77248 | 1.3898 | 0.92481 | -0.7561 | 0.60449 | 0.52891 | 0.77248 | -1.3518 | 0.92481 | 0.80919 | -0.58393 | -1.0167 | -0.52118 | 0.3955 | -0.63485 | -0.63485 | -0.58393 | 0 | -0.52118 | 0 | -0.58393 | 0 | -0.52118 | 0 | -0.63485
527 | 0.01195 | -0.30834 | -0.29591 | -0.44029 | 0.84508 | -0.56332 | -0.54061 | 1.7339 | 3.3111 | 1.5951 | -1.4821 | 1.8375 | 1.6615 | 1.7339 | -3.1356 | 1.5951 | 1.4423 | 0.60449 | 1.0876 | 0.77248 | -0.63156 | 0.42425 | 0.37121 | 0.60449 | -1.0578 | 0.77248 | 0.6759 | -0.63485 | -1.1053 | -0.58393 | 0.44312 | -0.6729 | -0.6729 | -0.63485 | 0 | -0.58393 | 0 | -0.63485 | 0 | -0.58393 | 0 | -0.6729
528 | 0.011973 | -0.17014 | -0.16328 | -0.30834 | 0.59182 | -0.44029 | -0.42254 | 1.8375 | 3.509 | 1.7339 | -1.611 | 1.9039 | 1.7215 | 1.8375 | -3.323 | 1.7339 | 1.5678 | 0.42425 | 0.7633 | 0.60449 | -0.49421 | 0.23541 | 0.20598 | 0.42425 | -0.74241 | 0.60449 | 0.52891 | -0.6729 | -1.1716 | -0.63485 | 0.48176 | -0.69732 | -0.69732 | -0.6729 | 0 | -0.63485 | 0 | -0.6729 | 0 | -0.63485 | 0 | -0.69732
529 | 0.011995 | -0.028491 | -0.027343 | -0.17014 | 0.32656 | -0.30834 | -0.29591 | 1.9039 | 3.6357 | 1.8375 | -1.7073 | 1.9317 | 1.7467 | 1.9039 | -3.443 | 1.8375 | 1.6615 | 0.23541 | 0.42355 | 0.42425 | -0.34686 | 0.041805 | 0.036578 | 0.23541 | -0.41196 | 0.42425 | 0.37121 | -0.69732 | -1.2141 | -0.6729 | 0.51064 | -0.70761 | -0.70761 | -0.69732 | 0 | -0.6729 | 0 | -0.69732 | 0 | -0.6729 | 0 | -0.70761
530 | 0.012018 | 0.11373 | 0.10915 | -0.028491 | 0.054685 | -0.17014 | -0.16328 | 1.9317 | 3.6889 | 1.9039 | -1.769 | 1.9204 | 1.7364 | 1.9317 | -3.4933 | 1.9039 | 1.7215 | 0.041805 | 0.075214 | 0.23541 | -0.19247 | -0.15265 | -0.13356 | 0.041805 | -0.073157 | 0.23541 | 0.20598 | -0.70761 | -1.232 | -0.69732 | 0.52917 | -0.70355 | -0.70355 | -0.70761 | 0 | -0.69732 | 0 | -0.70761 | 0 | -0.69732 | 0 | -0.70355
531 | 0.012041 | 0.25365 | 0.24343 | 0.11373 | -0.2183 | -0.028491 | -0.027343 | 1.9204 | 3.6672 | 1.9317 | -1.7948 | 1.8702 | 1.691 | 1.9204 | -3.4728 | 1.9317 | 1.7467 | -0.15265 | -0.27464 | 0.041805 | -0.034179 | -0.34401 | -0.301 | -0.15265 | 0.26713 | 0.041805 | 0.036578 | -0.70355 | -1.2249 | -0.70761 | 0.53697 | -0.68524 | -0.68524 | -0.70355 | 0 | -0.70761 | 0 | -0.70355 | 0 | -0.70761 | 0 | -0.68524
532 | 0.012063 | 0.38843 | 0.37277 | 0.25365 | -0.48686 | 0.11373 | 0.10915 | 1.8702 | 3.5712 | 1.9204 | -1.7843 | 1.782 | 1.6113 | 1.8702 | -3.3819 | 1.9204 | 1.7364 | -0.34401 | -0.61893 | -0.15265 | 0.1248 | -0.5284 | -0.46234 | -0.34401 | 0.602 | -0.15265 | -0.13356 | -0.68524 | -1.193 | -0.70355 | 0.53389 | -0.65304 | -0.65304 | -0.68524 | 0 | -0.70355 | 0 | -0.68524 | 0 | -0.70355 | 0 | -0.65304
533 | 0.012086 | 0.51534 | 0.49457 | 0.38843 | -0.74555 | 0.25365 | 0.24343 | 1.782 | 3.4029 | 1.8702 | -1.7376 | 1.6577 | 1.4989 | 1.782 | -3.2225 | 1.8702 | 1.691 | -0.5284 | -0.95068 | -0.34401 | 0.28125 | -0.70208 | -0.6143 | -0.5284 | 0.92467 | -0.34401 | -0.301 | -0.65304 | -1.137 | -0.68524 | 0.52 | -0.60761 | -0.60761 | -0.65304 | 0 | -0.68524 | 0 | -0.65304 | 0 | -0.68524 | 0 | -0.60761
534 | 0.012109 | 0.63181 | 0.60634 | 0.51534 | -0.98913 | 0.38843 | 0.37277 | 1.6577 | 3.1656 | 1.782 | -1.6557 | 1.4999 | 1.3562 | 1.6577 | -2.9978 | 1.782 | 1.6113 | -0.70208 | -1.2632 | -0.5284 | 0.43201 | -0.86153 | -0.75382 | -0.70208 | 1.2286 | -0.5284 | -0.46234 | -0.60761 | -1.0579 | -0.65304 | 0.49556 | -0.54986 | -0.54986 | -0.60761 | 0 | -0.65304 | 0 | -0.60761 | 0 | -0.65304 | 0 | -0.54986
535 | 0.012132 | 0.73547 | 0.70582 | 0.63181 | -1.2127 | 0.51534 | 0.49457 | 1.4999 | 2.8642 | 1.6577 | -1.5403 | 1.3116 | 1.186 | 1.4999 | -2.7124 | 1.6577 | 1.4989 | -0.86153 | -1.55 | -0.70208 | 0.574 | -1.0035 | -0.87806 | -0.86153 | 1.5076 | -0.70208 | -0.6143 | -0.54986 | -0.95734 | -0.60761 | 0.46109 | -0.48097 | -0.48097 | -0.54986 | 0 | -0.60761 | 0 | -0.54986 | 0 | -0.60761 | 0 | -0.48097
536 | 0.012154 | 0.82423 | 0.791 | 0.73547 | -1.4116 | 0.63181 | 0.60634 | 1.3116 | 2.5047 | 1.4999 | -1.3936 | 1.0968 | 0.99171 | 1.3116 | -2.3719 | 1.4999 | 1.3562 | -1.0035 | -1.8055 | -0.86153 | 0.70437 | -1.1252 | -0.98451 | -1.0035 | 1.7561 | -0.86153 | -0.75382 | -0.48097 | -0.8374 | -0.54986 | 0.41727 | -0.40234 | -0.40234 | -0.48097 | 0 | -0.54986 | 0 | -0.48097 | 0 | -0.54986 | 0 | -0.40234
537 | 0.012177 | 0.89628 | 0.86015 | 0.82423 | -1.582 | 0.73547 | 0.70582 | 1.0968 | 2.0944 | 1.3116 | -1.2187 | 0.85974 | 0.77736 | 1.0968 | -1.9834 | 1.3116 | 1.186 | -1.1252 | -2.0244 | -1.0035 | 0.82046 | -1.224 | -1.071 | -1.1252 | 1.969 | -1.0035 | -0.87806 | -0.40234 | -0.70049 | -0.48097 | 0.36499 | -0.31555 | -0.31555 | -0.40234 | 0 | -0.48097 | 0 | -0.40234 | 0 | -0.48097 | 0 | -0.31555
538 | 0.0122 | 0.95017 | 0.91186 | 0.89628 | -1.7203 | 0.82423 | 0.791 | 0.85974 | 1.6418 | 1.0968 | -1.0191 | 0.60525 | 0.54726 | 0.85974 | -1.5547 | 1.0968 | 0.99171 | -1.224 | -2.2023 | -1.1252 | 0.91993 | -1.2981 | -1.1358 | -1.224 | 2.142 | -1.1252 | -0.98451 | -0.31555 | -0.54939 | -0.40234 | 0.30532 | -0.22236 | -0.22236 | -0.31555 | 0 | -0.40234 | 0 | -0.31555 | 0 | -0.40234 | 0 | -0.22236
539 | 0.012222 | 0.98481 | 0.9451 | 0.95017 | -1.8237 | 0.89628 | 0.86015 | 0.60525 | 1.1558 | 0.85974 | -0.79881 | 0.3385 | 0.30607 | 0.60525 | -1.0945 | 0.85974 | 0.77736 | -1.2981 | -2.3355 | -1.224 | 1.0007 | -1.3458 | -1.1776 | -1.2981 | 2.2716 | -1.224 | -1.071 | -0.22236 | -0.38715 | -0.31555 | 0.23946 | -0.12468 | -0.12468 | -0.22236 | 0 | -0.31555 | 0 | -0.22236 | 0 | -0.31555 | 0 | -0.12468
540 | 0.012245 | 0.99949 | 0.95919 | 0.98481 | -1.8902 | 0.95017 | 0.91186 | 0.3385 | 0.64641 | 0.60525 | -0.56236 | 0.064897 | 0.058679 | 0.3385 | -0.61214 | 0.60525 | 0.54726 | -1.3458 | -2.4214 | -1.2981 | 1.0613 | -1.3663 | -1.1955 | -1.3458 | 2.3552 | -1.2981 | -1.1358 | -0.12468 | -0.21707 | -0.22236 | 0.16874 | -0.024459 | -0.024459 | -0.12468 | 0 | -0.22236 | 0 | -0.12468 | 0 | -0.22236 | 0 | -0.024459
541 | 0.012268 | 0.99391 | 0.95384 | 0.99949 | -1.9184 | 0.98481 | 0.9451 | 0.064897 | 0.12393 | 0.3385 | -0.31452 | -0.21003 | -0.1899 | 0.064897 | -0.11736 | 0.3385 | 0.30607 | -1.3663 | -2.4582 | -1.3458 | 1.1003 | -1.3591 | -1.1892 | -1.3663 | 2.391 | -1.3458 | -1.1776 | -0.024459 | -0.042584 | -0.12468 | 0.094611 | 0.076253 | 0.076253 | -0.024459 | 0 | -0.12468 | 0 | -0.024459 | 0 | -0.12468 | 0 | 0.076253
542 | 0.01229 | 0.96819 | 0.92916 | 0.99391 | -1.9077 | 0.99949 | 0.95919 | -0.21003 | -0.40107 | 0.064897 | -0.060298 | -0.48069 | -0.43464 | -0.21003 | 0.37981 | 0.064897 | 0.058679 | -1.3591 | -2.4452 | -1.3663 | 1.1171 | -1.3243 | -1.1588 | -1.3591 | 2.3783 | -1.3663 | -1.1955 | 0.076253 | 0.13276 | -0.024459 | 0.018561 | 0.17542 | 0.17542 | 0.076253 | 0 | -0.024459 | 0 | 0.076253 | 0 | -0.024459 | 0 | 0.17542
543 | 0.012313 | 0.92285 | 0.88565 | 0.96819 | -1.8583 | 0.99391 | 0.95384 | -0.48069 | -0.91793 | -0.21003 | 0.19514 | -0.74162 | -0.67056 | -0.48069 | 0.86927 | -0.21003 | -0.1899 | -1.3243 | -2.3827 | -1.3591 | 1.1112 | -1.2627 | -1.1049 | -1.3243 | 2.3175 | -1.3591 | -1.1892 | 0.17542 | 0.30542 | 0.076253 | -0.057865 | 0.27103 | 0.27103 | 0.17542 | 0 | 0.076253 | 0 | 0.17542 | 0 | 0.076253 | 0 | 0.27103
544 | 0.012336 | 0.85881 | 0.82419 | 0.92285 | -1.7713 | 0.96819 | 0.92916 | -0.74162 | -1.4162 | -0.48069 | 0.44663 | -0.98752 | -0.8929 | -0.74162 | 1.3411 | -0.48069 | -0.43464 | -1.2627 | -2.2719 | -1.3243 | 1.0827 | -1.1755 | -1.0286 | -1.2627 | 2.2097 | -1.3243 | -1.1588 | 0.27103 | 0.47188 | 0.17542 | -0.13312 | 0.36115 | 0.36115 | 0.27103 | 0 | 0.17542 | 0 | 0.27103 | 0 | 0.17542 | 0 | 0.36115
545 | 0.012358 | 0.77737 | 0.74603 | 0.85881 | -1.6484 | 0.92285 | 0.88565 | -0.98752 | -1.8858 | -0.74162 | 0.68906 | -1.2134 | -1.0971 | -0.98752 | 1.7858 | -0.74162 | -0.67056 | -1.1755 | -2.115 | -1.2627 | 1.0324 | -1.0645 | -0.93145 | -1.1755 | 2.0572 | -1.2627 | -1.1049 | 0.36115 | 0.62878 | 0.27103 | -0.20567 | 0.44395 | 0.44395 | 0.36115 | 0 | 0.27103 | 0 | 0.36115 | 0 | 0.27103 | 0 | 0.44395
546 | 0.012381 | 0.68017 | 0.65275 | 0.77737 | -1.4921 | 0.85881 | 0.82419 | -1.2134 | -2.3171 | -0.98752 | 0.91753 | -1.4147 | -1.2792 | -1.2134 | 2.1943 | -0.98752 | -0.8929 | -1.0645 | -1.9153 | -1.1755 | 0.9611 | -0.93196 | -0.81544 | -1.0645 | 1.8629 | -1.1755 | -1.0286 | 0.44395 | 0.77294 | 0.36115 | -0.27406 | 0.51776 | 0.51776 | 0.44395 | 0 | 0.36115 | 0 | 0.44395 | 0 | 0.36115 | 0 | 0.51776
547 | 0.012404 | 0.56919 | 0.54624 | 0.68017 | -1.3055 | 0.77737 | 0.74603 | -1.4147 | -2.7015 | -1.2134 | 1.1274 | -1.5873 | -1.4352 | -1.4147 | 2.5583 | -1.2134 | -1.0971 | -0.93196 | -1.6768 | -1.0645 | 0.87034 | -0.78049 | -0.68291 | -0.93196 | 1.6309 | -1.0645 | -0.93145 | 0.51776 | 0.90144 | 0.44395 | -0.3369 | 0.58107 | 0.58107 | 0.51776 | 0 | 0.44395 | 0 | 0.51776 | 0 | 0.44395 | 0 | 0.58107
548 | 0.012426 | 0.44668 | 0.42867 | 0.56919 | -1.0925 | 0.68017 | 0.65275 | -1.5873 | -3.0311 | -1.4147 | 1.3144 | -1.7278 | -1.5622 | -1.5873 | 2.8705 | -1.4147 | -1.2792 | -0.78049 | -1.4042 | -0.93196 | 0.76195 | -0.61321 | -0.53654 | -0.78049 | 1.3658 | -0.93196 | -0.81544 | 0.58107 | 1.0117 | 0.51776 | -0.3929 | 0.6326 | 0.6326 | 0.58107 | 0 | 0.51776 | 0 | 0.58107 | 0 | 0.51776 | 0 | 0.6326
549 | 0.012449 | 0.31511 | 0.3024 | 0.44668 | -0.85733 | 0.56919 | 0.54624 | -1.7278 | -3.2994 | -1.5873 | 1.4748 | -1.8332 | -1.6576 | -1.7278 | 3.1245 | -1.5873 | -1.4352 | -0.61321 | -1.1033 | -0.78049 | 0.63811 | -0.4335 | -0.3793 | -0.61321 | 1.0731 | -0.78049 | -0.68291 | 0.6326 | 1.1014 | 0.58107 | -0.44095 | 0.67132 | 0.67132 | 0.6326 | 0 | 0.58107 | 0 | 0.6326 | 0 | 0.58107 | 0 | 0.67132
550 | 0.012472 | 0.17715 | 0.17001 | 0.31511 | -0.60481 | 0.44668 | 0.42867 | -1.8332 | -3.5007 | -1.7278 | 1.6053 | -1.9015 | -1.7193 | -1.8332 | 3.3152 | -1.7278 | -1.5622 | -0.4335 | -0.77993 | -0.61321 | 0.50134 | -0.245 | -0.21437 | -0.4335 | 0.7586 | -0.61321 | -0.53654 | 0.67132 | 1.1688 | 0.6326 | -0.48006 | 0.69643 | 0.69643 | 0.67132 | 0 | 0.6326 | 0 | 0.67132 | 0 | 0.6326 | 0 | 0.69643
551 | 0.012494 | 0.035611 | 0.034176 | 0.17715 | -0.34002 | 0.31511 | 0.3024 | -1.9015 | -3.6311 | -1.8332 | 1.7033 | -1.9313 | -1.7462 | -1.9015 | 3.4387 | -1.8332 | -1.6576 | -0.245 | -0.4408 | -0.4335 | 0.35442 | -0.051538 | -0.045095 | -0.245 | 0.42874 | -0.4335 | -0.3793 | 0.69643 | 1.2125 | 0.67132 | -0.50944 | 0.70743 | 0.70743 | 0.69643 | 0 | 0.67132 | 0 | 0.69643 | 0 | 0.67132 | 0 | 0.70743
552 | 0.012517 | -0.10665 | -0.10235 | 0.035611 | -0.068351 | 0.17715 | 0.17001 | -1.9313 | -3.688 | -1.9015 | 1.7668 | -1.9219 | -1.7378 | -1.9313 | 3.4925 | -1.9015 | -1.7193 | -0.051538 | -0.092726 | -0.245 | 0.20031 | 0.14297 | 0.12509 | -0.051538 | 0.09019 | -0.245 | -0.21437 | 0.70743 | 1.2317 | 0.69643 | -0.52849 | 0.70409 | 0.70409 | 0.70743 | 0 | 0.69643 | 0 | 0.70743 | 0 | 0.69643 | 0 | 0.70409
553 | 0.01254 | -0.24676 | -0.23681 | -0.10665 | 0.20471 | 0.035611 | 0.034176 | -1.9219 | -3.6701 | -1.9313 | 1.7944 | -1.8736 | -1.6941 | -1.9219 | 3.4755 | -1.9313 | -1.7462 | 0.14297 | 0.25722 | -0.051538 | 0.042137 | 0.33458 | 0.29275 | 0.14297 | -0.25019 | -0.051538 | -0.045095 | 0.70409 | 1.2259 | 0.70743 | -0.53684 | 0.68649 | 0.68649 | 0.70409 | 0 | 0.70743 | 0 | 0.70409 | 0 | 0.70743 | 0 | 0.68649
554 | 0.012562 | -0.38186 | -0.36646 | -0.24676 | 0.47362 | -0.10665 | -0.10235 | -1.8736 | -3.5778 | -1.9219 | 1.7857 | -1.7873 | -1.616 | -1.8736 | 3.3881 | -1.9219 | -1.7378 | 0.33458 | 0.60196 | 0.14297 | -0.11689 | 0.5194 | 0.45447 | 0.33458 | -0.58549 | 0.14297 | 0.12509 | 0.68649 | 1.1952 | 0.70409 | -0.53431 | 0.65497 | 0.65497 | 0.68649 | 0 | 0.70409 | 0 | 0.68649 | 0 | 0.70409 | 0 | 0.65497
555 | 0.012585 | -0.50923 | -0.48869 | -0.38186 | 0.73293 | -0.24676 | -0.23681 | -1.7873 | -3.413 | -1.8736 | 1.7408 | -1.6648 | -1.5053 | -1.7873 | 3.2321 | -1.8736 | -1.6941 | 0.5194 | 0.9345 | 0.33458 | -0.27354 | 0.69371 | 0.60698 | 0.5194 | -0.90893 | 0.33458 | 0.29275 | 0.65497 | 1.1403 | 0.68649 | -0.52095 | 0.61018 | 0.61018 | 0.65497 | 0 | 0.68649 | 0 | 0.65497 | 0 | 0.68649 | 0 | 0.61018
556 | 0.012608 | -0.62627 | -0.60102 | -0.50923 | 0.97739 | -0.38186 | -0.36646 | -1.6648 | -3.1791 | -1.7873 | 1.6606 | -1.5085 | -1.364 | -1.6648 | 3.0105 | -1.7873 | -1.616 | 0.69371 | 1.2481 | 0.5194 | -0.42465 | 0.85395 | 0.74719 | 0.69371 | -1.214 | 0.5194 | 0.45447 | 0.61018 | 1.0624 | 0.65497 | -0.49703 | 0.55302 | 0.55302 | 0.61018 | 0 | 0.65497 | 0 | 0.61018 | 0 | 0.65497 | 0 | 0.55302
557 | 0.01263 | -0.73062 | -0.70117 | -0.62627 | 1.202 | -0.50923 | -0.48869 | -1.5085 | -2.8807 | -1.6648 | 1.5468 | -1.3217 | -1.1951 | -1.5085 | 2.728 | -1.6648 | -1.5053 | 0.85395 | 1.5364 | 0.69371 | -0.56716 | 0.99689 | 0.87225 | 0.85395 | -1.4944 | 0.69371 | 0.60698 | 0.55302 | 0.96284 | 0.61018 | -0.46304 | 0.48466 | 0.48466 | 0.55302 | 0 | 0.61018 | 0 | 0.55302 | 0 | 0.61018 | 0 | 0.48466
558 | 0.012653 | -0.82017 | -0.7871 | -0.73062 | 1.4023 | -0.62627 | -0.60102 | -1.3217 | -2.5239 | -1.5085 | 1.4016 | -1.1081 | -1.0019 | -1.3217 | 2.3901 | -1.5085 | -1.364 | 0.99689 | 1.7936 | 0.85395 | -0.69817 | 1.1196 | 0.97965 | 0.99689 | -1.7445 | 0.85395 | 0.74719 | 0.48466 | 0.84382 | 0.55302 | -0.41967 | 0.40648 | 0.40648 | 0.48466 | 0 | 0.55302 | 0 | 0.48466 | 0 | 0.55302 | 0 | 0.40648
559 | 0.012676 | -0.8931 | -0.85709 | -0.82017 | 1.5742 | -0.73062 | -0.70117 | -1.1081 | -2.116 | -1.3217 | 1.228 | -0.87204 | -0.78849 | -1.1081 | 2.0039 | -1.3217 | -1.1951 | 1.1196 | 2.0144 | 0.99689 | -0.81503 | 1.2197 | 1.0672 | 1.1196 | -1.9593 | 0.99689 | 0.87225 | 0.40648 | 0.7077 | 0.48466 | -0.36779 | 0.32006 | 0.32006 | 0.40648 | 0 | 0.48466 | 0 | 0.40648 | 0 | 0.48466 | 0 | 0.32006
560 | 0.012698 | -0.94793 | -0.90971 | -0.8931 | 1.7142 | -0.82017 | -0.7871 | -0.87204 | -1.6653 | -1.1081 | 1.0296 | -0.61831 | -0.55907 | -0.87204 | 1.577 | -1.1081 | -1.0019 | 1.2197 | 2.1944 | 1.1196 | -0.91538 | 1.295 | 1.1331 | 1.2197 | -2.1344 | 1.1196 | 0.97965 | 0.32006 | 0.55723 | 0.40648 | -0.30846 | 0.22715 | 0.22715 | 0.32006 | 0 | 0.40648 | 0 | 0.32006 | 0 | 0.40648 | 0 | 0.22715
561 | 0.012721 | -0.98355 | -0.94389 | -0.94793 | 1.8194 | -0.8931 | -0.85709 | -0.61831 | -1.1807 | -0.87204 | 0.81024 | -0.35205 | -0.31832 | -0.61831 | 1.1181 | -0.87204 | -0.78849 | 1.295 | 2.3299 | 1.2197 | -0.99718 | 1.3441 | 1.176 | 1.295 | -2.2662 | 1.2197 | 1.0672 | 0.22715 | 0.39547 | 0.32006 | -0.24288 | 0.12964 | 0.12964 | 0.22715 | 0 | 0.32006 | 0 | 0.22715 | 0 | 0.32006 | 0 | 0.12964
562 | 0.012744 | -0.99923 | -0.95895 | -0.98355 | 1.8878 | -0.94793 | -0.90971 | -0.35205 | -0.67228 | -0.61831 | 0.57449 | -0.078655 | -0.071119 | -0.35205 | 0.63664 | -0.61831 | -0.55907 | 1.3441 | 2.4183 | 1.295 | -1.0588 | 1.3659 | 1.1952 | 1.3441 | -2.3521 | 1.295 | 1.1331 | 0.12964 | 0.2257 | 0.22715 | -0.17237 | 0.029498 | 0.029498 | 0.12964 | 0 | 0.22715 | 0 | 0.12964 | 0 | 0.22715 | 0 | 0.029498
563 | 0.012766 | -0.99467 | -0.95457 | -0.99923 | 1.9179 | -0.98355 | -0.94389 | -0.078655 | -0.1502 | -0.35205 | 0.3271 | 0.19633 | 0.17752 | -0.078655 | 0.14224 | -0.35205 | -0.31832 | 1.3659 | 2.4576 | 1.3441 | -1.0989 | 1.3601 | 1.1901 | 1.3659 | -2.3903 | 1.3441 | 1.176 | 0.029498 | 0.051358 | 0.12964 | -0.098375 | -0.071238 | -0.071238 | 0.029498 | 0 | 0.12964 | 0 | 0.029498 | 0 | 0.12964 | 0 | -0.071238
564 | 0.012789 | -0.96995 | -0.93084 | -0.99467 | 1.9091 | -0.99923 | -0.95895 | 0.19633 | 0.37492 | -0.078655 | 0.073081 | 0.46735 | 0.42257 | 0.19633 | -0.35505 | -0.078655 | -0.071119 | 1.3601 | 2.4471 | 1.3659 | -1.1168 | 1.3267 | 1.1608 | 1.3601 | -2.3801 | 1.3659 | 1.1952 | -0.071238 | -0.12403 | 0.029498 | -0.022385 | -0.17053 | -0.17053 | -0.071238 | 0 | 0.029498 | 0 | -0.071238 | 0 | 0.029498 | 0 | -0.17053
565 | 0.012812 | -0.92557 | -0.88826 | -0.96995 | 1.8617 | -0.99467 | -0.95457 | 0.46735 | 0.89244 | 0.19633 | -0.18242 | 0.72889 | 0.65905 | 0.46735 | -0.84514 | 0.19633 | 0.17752 | 1.3267 | 2.387 | 1.3601 | -1.112 | 1.2664 | 1.1081 | 1.3267 | -2.3217 | 1.3601 | 1.1901 | -0.17053 | -0.2969 | -0.071238 | 0.054059 | -0.26637 | -0.26637 | -0.17053 | 0 | -0.071238 | 0 | -0.17053 | 0 | -0.071238 | 0 | -0.26637
566 | 0.012834 | -0.86244 | -0.82767 | -0.92557 | 1.7765 | -0.96995 | -0.93084 | 0.72889 | 1.3919 | 0.46735 | -0.43423 | 0.97566 | 0.88218 | 0.72889 | -1.3181 | 0.46735 | 0.42257 | 1.2664 | 2.2785 | 1.3267 | -1.0847 | 1.1805 | 1.0329 | 1.2664 | -2.2162 | 1.3267 | 1.1608 | -0.26637 | -0.46376 | -0.17053 | 0.12941 | -0.3568 | -0.3568 | -0.26637 | 0 | -0.17053 | 0 | -0.26637 | 0 | -0.17053 | 0 | -0.3568
567 | 0.012857 | -0.78183 | -0.75031 | -0.86244 | 1.6553 | -0.92557 | -0.88826 | 0.97566 | 1.8631 | 0.72889 | -0.67723 | 1.2027 | 1.0874 | 0.97566 | -1.7644 | 0.72889 | 0.65905 | 1.1805 | 2.1239 | 1.2664 | -1.0354 | 1.0706 | 0.93677 | 1.1805 | -2.0658 | 1.2664 | 1.1081 | -0.3568 | -0.62121 | -0.26637 | 0.20213 | -0.44001 | -0.44001 | -0.3568 | 0 | -0.26637 | 0 | -0.3568 | 0 | -0.26637 | 0 | -0.44001
568 | 0.01288 | -0.68538 | -0.65774 | -0.78183 | 1.5006 | -0.86244 | -0.82767 | 1.2027 | 2.2966 | 0.97566 | -0.90651 | 1.4053 | 1.2706 | 1.2027 | -2.1748 | 0.97566 | 0.88218 | 1.0706 | 1.9262 | 1.1805 | -0.96514 | 0.93906 | 0.82166 | 1.0706 | -1.8735 | 1.1805 | 1.0329 | -0.44001 | -0.76608 | -0.3568 | 0.27076 | -0.5143 | -0.5143 | -0.44001 | 0 | -0.3568 | 0 | -0.44001 | 0 | -0.3568 | 0 | -0.5143
569 | 0.012902 | -0.57503 | -0.55185 | -0.68538 | 1.3155 | -0.78183 | -0.75031 | 1.4053 | 2.6835 | 1.2027 | -1.1174 | 1.5794 | 1.4281 | 1.4053 | -2.5413 | 1.2027 | 1.0874 | 0.93906 | 1.6895 | 1.0706 | -0.87532 | 0.78847 | 0.68989 | 0.93906 | -1.6433 | 1.0706 | 0.93677 | -0.5143 | -0.89543 | -0.44001 | 0.33391 | -0.57817 | -0.57817 | -0.5143 | 0 | -0.44001 | 0 | -0.5143 | 0 | -0.44001 | 0 | -0.57817
570 | 0.012925 | -0.45304 | -0.43477 | -0.57503 | 1.1037 | -0.68538 | -0.65774 | 1.5794 | 3.0161 | 1.4053 | -1.3057 | 1.7216 | 1.5566 | 1.5794 | -2.8562 | 1.4053 | 1.2706 | 0.78847 | 1.4186 | 0.93906 | -0.76775 | 0.6219 | 0.54414 | 0.78847 | -1.3798 | 0.93906 | 0.82166 | -0.57817 | -1.0066 | -0.5143 | 0.39028 | -0.63032 | -0.63032 | -0.57817 | 0 | -0.5143 | 0 | -0.57817 | 0 | -0.5143 | 0 | -0.63032
571 | 0.012948 | -0.32186 | -0.30888 | -0.45304 | 0.86955 | -0.57503 | -0.55185 | 1.7216 | 3.2875 | 1.5794 | -1.4675 | 1.8288 | 1.6536 | 1.7216 | -3.1132 | 1.5794 | 1.4281 | 0.6219 | 1.1189 | 0.78847 | -0.64463 | 0.44272 | 0.38737 | 0.6219 | -1.0883 | 0.78847 | 0.68989 | -0.63032 | -1.0974 | -0.57817 | 0.43875 | -0.6697 | -0.6697 | -0.63032 | 0 | -0.57817 | 0 | -0.63032 | 0 | -0.57817 | 0 | -0.6697
572 | 0.012971 | -0.18416 | -0.17674 | -0.32186 | 0.61777 | -0.45304 | -0.43477 | 1.8288 | 3.4923 | 1.7216 | -1.5996 | 1.899 | 1.7171 | 1.8288 | -3.3072 | 1.7216 | 1.5566 | 0.44272 | 0.79653 | 0.6219 | -0.50845 | 0.25457 | 0.22275 | 0.44272 | -0.77474 | 0.6219 | 0.54414 | -0.6697 | -1.166 | -0.63032 | 0.47833 | -0.69551 | -0.69551 | -0.6697 | 0 | -0.63032 | 0 | -0.6697 | 0 | -0.63032 | 0 | -0.69551
573 | 0.012993 | -0.04273 | -0.041007 | -0.18416 | 0.35347 | -0.32186 | -0.30888 | 1.899 | 3.6264 | 1.8288 | -1.6992 | 1.9307 | 1.7457 | 1.899 | -3.4341 | 1.8288 | 1.6536 | 0.25457 | 0.45802 | 0.44272 | -0.36196 | 0.061269 | 0.053609 | 0.25457 | -0.44549 | 0.44272 | 0.38737 | -0.69551 | -1.2109 | -0.6697 | 0.50821 | -0.70722 | -0.70722 | -0.69551 | 0 | -0.6697 | 0 | -0.69551 | 0 | -0.6697 | 0 | -0.70722
574 | 0.013016 | 0.099568 | 0.095554 | -0.04273 | 0.082014 | -0.18416 | -0.17674 | 1.9307 | 3.6869 | 1.899 | -1.7644 | 1.9233 | 1.739 | 1.9307 | -3.4915 | 1.899 | 1.7171 | 0.061269 | 0.11023 | 0.25457 | -0.20813 | -0.13328 | -0.11662 | 0.061269 | -0.10722 | 0.25457 | 0.22275 | -0.70722 | -1.2313 | -0.69551 | 0.52779 | -0.7046 | -0.7046 | -0.70722 | 0 | -0.69551 | 0 | -0.70722 | 0 | -0.69551 | 0 | -0.7046
575 | 0.013039 | 0.23985 | 0.23018 | 0.099568 | -0.19111 | -0.04273 | -0.041007 | 1.9233 | 3.6727 | 1.9307 | -1.7939 | 1.8769 | 1.6971 | 1.9233 | -3.4781 | 1.9307 | 1.7457 | -0.13328 | -0.23979 | 0.061269 | -0.050092 | -0.32512 | -0.28448 | -0.13328 | 0.23323 | 0.061269 | 0.053609 | -0.7046 | -1.2267 | -0.70722 | 0.53668 | -0.6877 | -0.6877 | -0.7046 | 0 | -0.70722 | 0 | -0.7046 | 0 | -0.70722 | 0 | -0.6877
576 | 0.013061 | 0.37527 | 0.36014 | 0.23985 | -0.46036 | 0.099568 | 0.095554 | 1.8769 | 3.5841 | 1.9233 | -1.787 | 1.7925 | 1.6207 | 1.8769 | -3.3942 | 1.9233 | 1.739 | -0.32512 | -0.58496 | -0.13328 | 0.10897 | -0.51038 | -0.44657 | -0.32512 | 0.56895 | -0.13328 | -0.11662 | -0.6877 | -1.1973 | -0.7046 | 0.53469 | -0.65687 | -0.65687 | -0.6877 | 0 | -0.7046 | 0 | -0.6877 | 0 | -0.7046 | 0 | -0.65687
577 | 0.013084 | 0.50308 | 0.4828 | 0.37527 | -0.72027 | 0.23985 | 0.23018 | 1.7925 | 3.4229 | 1.8769 | -1.7439 | 1.6717 | 1.5116 | 1.7925 | -3.2415 | 1.8769 | 1.6971 | -0.51038 | -0.91827 | -0.32512 | 0.26581 | -0.6853 | -0.59962 | -0.51038 | 0.89314 | -0.32512 | -0.28448 | -0.65687 | -1.1436 | -0.6877 | 0.52187 | -0.61272 | -0.61272 | -0.65687 | 0 | -0.6877 | 0 | -0.65687 | 0 | -0.6877 | 0 | -0.61272
578 | 0.013107 | 0.6207 | 0.59568 | 0.50308 | -0.9656 | 0.37527 | 0.36014 | 1.6717 | 3.1923 | 1.7925 | -1.6654 | 1.5171 | 1.3717 | 1.6717 | -3.0231 | 1.7925 | 1.6207 | -0.6853 | -1.233 | -0.51038 | 0.41728 | -0.84632 | -0.74051 | -0.6853 | 1.1992 | -0.51038 | -0.44657 | -0.61272 | -1.0668 | -0.65687 | 0.49847 | -0.55616 | -0.55616 | -0.61272 | 0 | -0.65687 | 0 | -0.61272 | 0 | -0.65687 | 0 | -0.55616
579 | 0.013129 | 0.72574 | 0.69648 | 0.6207 | -1.1914 | 0.50308 | 0.4828 | 1.5171 | 2.897 | 1.6717 | -1.5533 | 1.3317 | 1.2041 | 1.5171 | -2.7435 | 1.6717 | 1.5116 | -0.84632 | -1.5227 | -0.6853 | 0.56028 | -0.9902 | -0.8664 | -0.84632 | 1.481 | -0.6853 | -0.59962 | -0.55616 | -0.9683 | -0.61272 | 0.46497 | -0.48833 | -0.48833 | -0.55616 | 0 | -0.61272 | 0 | -0.55616 | 0 | -0.61272 | 0 | -0.48833
580 | 0.013152 | 0.81608 | 0.78317 | 0.72574 | -1.393 | 0.6207 | 0.59568 | 1.3317 | 2.543 | 1.5171 | -1.4096 | 1.1194 | 1.0121 | 1.3317 | -2.4082 | 1.5171 | 1.3717 | -0.9902 | -1.7815 | -0.84632 | 0.69193 | -1.114 | -0.97473 | -0.9902 | 1.7328 | -0.84632 | -0.74051 | -0.48833 | -0.8502 | -0.55616 | 0.42205 | -0.4106 | -0.4106 | -0.48833 | 0 | -0.55616 | 0 | -0.48833 | 0 | -0.55616 | 0 | -0.4106
581 | 0.013175 | 0.88987 | 0.85399 | 0.81608 | -1.5663 | 0.72574 | 0.69648 | 1.1194 | 2.1375 | 1.3317 | -1.2373 | 0.88431 | 0.79958 | 1.1194 | -2.0242 | 1.3317 | 1.2041 | -1.114 | -2.0043 | -0.9902 | 0.80956 | -1.2152 | -1.0633 | -1.114 | 1.9495 | -0.9902 | -0.8664 | -0.4106 | -0.71487 | -0.48833 | 0.37057 | -0.32455 | -0.32455 | -0.4106 | 0 | -0.48833 | 0 | -0.4106 | 0 | -0.48833 | 0 | -0.32455
582 | 0.013197 | 0.94563 | 0.90751 | 0.88987 | -1.708 | 0.81608 | 0.78317 | 0.88431 | 1.6887 | 1.1194 | -1.04 | 0.63134 | 0.57085 | 0.88431 | -1.5992 | 1.1194 | 1.0121 | -1.2152 | -2.1864 | -1.114 | 0.91079 | -1.2919 | -1.1303 | -1.2152 | 2.1266 | -1.114 | -0.97473 | -0.32455 | -0.56505 | -0.4106 | 0.31158 | -0.23192 | -0.23192 | -0.32455 | 0 | -0.4106 | 0 | -0.32455 | 0 | -0.4106 | 0 | -0.23192
583 | 0.01322 | 0.98223 | 0.94263 | 0.94563 | -1.815 | 0.88987 | 0.85399 | 0.63134 | 1.2056 | 0.88431 | -0.82164 | 0.36558 | 0.33055 | 0.63134 | -1.1417 | 0.88431 | 0.79958 | -1.2919 | -2.3243 | -1.2152 | 0.99356 | -1.3423 | -1.1745 | -1.2919 | 2.2607 | -1.2152 | -1.0633 | -0.23192 | -0.40378 | -0.32455 | 0.24628 | -0.13459 | -0.13459 | -0.23192 | 0 | -0.32455 | 0 | -0.23192 | 0 | -0.32455 | 0 | -0.13459
584 | 0.013243 | 0.99893 | 0.95865 | 0.98223 | -1.8853 | 0.94563 | 0.90751 | 0.36558 | 0.69811 | 0.63134 | -0.5866 | 0.092409 | 0.083555 | 0.36558 | -0.6611 | 0.63134 | 0.57085 | -1.3423 | -2.415 | -1.2919 | 1.0562 | -1.3655 | -1.1948 | -1.3423 | 2.3489 | -1.2919 | -1.1303 | -0.13459 | -0.23433 | -0.23192 | 0.17599 | -0.034536 | -0.034536 | -0.13459 | 0 | -0.23192 | 0 | -0.13459 | 0 | -0.23192 | 0 | -0.034536
585 | 0.013265 | 0.99538 | 0.95525 | 0.99893 | -1.9173 | 0.98223 | 0.94263 | 0.092409 | 0.17646 | 0.36558 | -0.33967 | -0.18263 | -0.16514 | 0.092409 | -0.16711 | 0.36558 | 0.33055 | -1.3655 | -2.4568 | -1.3423 | 1.0974 | -1.3611 | -1.1909 | -1.3655 | 2.3896 | -1.3423 | -1.1745 | -0.034536 | -0.060129 | -0.13459 | 0.10214 | 0.066218 | 0.066218 | -0.034536 | 0 | -0.13459 | 0 | -0.034536 | 0 | -0.13459 | 0 | 0.066218
586 | 0.013288 | 0.97166 | 0.93248 | 0.99538 | -1.9105 | 0.99893 | 0.95865 | -0.18263 | -0.34876 | 0.092409 | -0.08586 | -0.45398 | -0.41048 | -0.18263 | 0.33027 | 0.092409 | 0.083555 | -1.3611 | -2.4488 | -1.3655 | 1.1164 | -1.329 | -1.1629 | -1.3611 | 2.3818 | -1.3655 | -1.1948 | 0.066218 | 0.11529 | -0.034536 | 0.026208 | 0.16563 | 0.16563 | 0.066218 | 0 | -0.034536 | 0 | 0.066218 | 0 | -0.034536 | 0 | 0.16563
587 | 0.013311 | 0.92825 | 0.89082 | 0.97166 | -1.865 | 0.99538 | 0.95525 | -0.45398 | -0.86691 | -0.18263 | 0.16969 | -0.71612 | -0.6475 | -0.45398 | 0.82096 | -0.18263 | -0.16514 | -1.329 | -2.3912 | -1.3611 | 1.1128 | -1.2701 | -1.1113 | -1.329 | 2.3257 | -1.3611 | -1.1909 | 0.16563 | 0.28837 | 0.066218 | -0.05025 | 0.26169 | 0.26169 | 0.16563 | 0 | 0.066218 | 0 | 0.16563 | 0 | 0.066218 | 0 | 0.26169
588 | 0.013333 | 0.86603 | 0.83111 | 0.92825 | -1.7816 | 0.97166 | 0.93248 | -0.71612 | -1.3675 | -0.45398 | 0.4218 | -0.96375 | -0.87141 | -0.71612 | 1.295 | -0.45398 | -0.41048 | -1.2701 | -2.2851 | -1.329 | 1.0866 | -1.1854 | -1.0372 | -1.2701 | 2.2226 | -1.329 | -1.1629 | 0.26169 | 0.45561 | 0.16563 | -0.12569 | 0.35244 | 0.35244 | 0.26169 | 0 | 0.16563 | 0 | 0.26169 | 0 | 0.16563 | 0 | 0.35244
589 | 0.013356 | 0.78625 | 0.75455 | 0.86603 | -1.6622 | 0.92825 | 0.89082 | -0.96375 | -1.8404 | -0.71612 | 0.66537 | -1.1918 | -1.0777 | -0.96375 | 1.7428 | -0.71612 | -0.6475 | -1.1854 | -2.1327 | -1.2701 | 1.0384 | -1.0767 | -0.94205 | -1.1854 | 2.0743 | -1.2701 | -1.1113 | 0.35244 | 0.61362 | 0.26169 | -0.19858 | 0.43605 | 0.43605 | 0.35244 | 0 | 0.26169 | 0 | 0.35244 | 0 | 0.26169 | 0 | 0.43605
590 | 0.013379 | 0.69055 | 0.66271 | 0.78625 | -1.5091 | 0.86603 | 0.83111 | -1.1918 | -2.2759 | -0.96375 | 0.89545 | -1.3958 | -1.2621 | -1.1918 | 2.1553 | -0.96375 | -0.87141 | -1.0767 | -1.9371 | -1.1854 | 0.96913 | -0.94611 | -0.82783 | -1.0767 | 1.8841 | -1.1854 | -1.0372 | 0.43605 | 0.75919 | 0.35244 | -0.26745 | 0.51082 | 0.51082 | 0.43605 | 0 | 0.35244 | 0 | 0.43605 | 0 | 0.35244 | 0 | 0.51082
591 | 0.013401 | 0.58085 | 0.55743 | 0.69055 | -1.3254 | 0.78625 | 0.75455 | -1.3958 | -2.6654 | -1.1918 | 1.1074 | -1.5715 | -1.4209 | -1.3958 | 2.5241 | -1.1918 | -1.0777 | -0.94611 | -1.7022 | -1.0767 | 0.88025 | -0.7964 | -0.69683 | -0.94611 | 1.6557 | -1.0767 | -0.94205 | 0.51082 | 0.88937 | 0.43605 | -0.3309 | 0.57525 | 0.57525 | 0.51082 | 0 | 0.43605 | 0 | 0.51082 | 0 | 0.43605 | 0 | 0.57525
592 | 0.013424 | 0.45938 | 0.44086 | 0.58085 | -1.1149 | 0.69055 | 0.66271 | -1.5715 | -3.0008 | -1.3958 | 1.2969 | -1.7153 | -1.5509 | -1.5715 | 2.8418 | -1.3958 | -1.2621 | -0.7964 | -1.4329 | -0.94611 | 0.77352 | -0.63055 | -0.55172 | -0.7964 | 1.3937 | -0.94611 | -0.82783 | 0.57525 | 1.0015 | 0.51082 | -0.38764 | 0.62801 | 0.62801 | 0.57525 | 0 | 0.51082 | 0 | 0.57525 | 0 | 0.51082 | 0 | 0.62801
593 | 0.013447 | 0.3286 | 0.31535 | 0.45938 | -0.88171 | 0.58085 | 0.55743 | -1.7153 | -3.2755 | -1.5715 | 1.4601 | -1.8243 | -1.6495 | -1.7153 | 3.1018 | -1.5715 | -1.4209 | -0.63055 | -1.1345 | -0.7964 | 0.65112 | -0.45192 | -0.39542 | -0.63055 | 1.1034 | -0.7964 | -0.69683 | 0.62801 | 1.0934 | 0.57525 | -0.43653 | 0.66805 | 0.66805 | 0.62801 | 0 | 0.57525 | 0 | 0.62801 | 0 | 0.57525 | 0 | 0.66805
594 | 0.013469 | 0.19116 | 0.18345 | 0.3286 | -0.6307 | 0.45938 | 0.44086 | -1.8243 | -3.4837 | -1.7153 | 1.5937 | -1.8964 | -1.7147 | -1.8243 | 3.2991 | -1.7153 | -1.5509 | -0.45192 | -0.81309 | -0.63055 | 0.51553 | -0.26414 | -0.23111 | -0.45192 | 0.79084 | -0.63055 | -0.55172 | 0.66805 | 1.1631 | 0.62801 | -0.47657 | 0.69455 | 0.69455 | 0.66805 | 0 | 0.62801 | 0 | 0.66805 | 0 | 0.62801 | 0 | 0.69455
595 | 0.013492 | 0.049846 | 0.047836 | 0.19116 | -0.3669 | 0.3286 | 0.31535 | -1.8964 | -3.6214 | -1.8243 | 1.695 | -1.9301 | -1.7451 | -1.8964 | 3.4294 | -1.8243 | -1.6495 | -0.26414 | -0.47523 | -0.45192 | 0.36948 | -0.070996 | -0.06212 | -0.26414 | 0.46223 | -0.45192 | -0.39542 | 0.69455 | 1.2092 | 0.66805 | -0.50695 | 0.70698 | 0.70698 | 0.69455 | 0 | 0.66805 | 0 | 0.69455 | 0 | 0.66805 | 0 | 0.70698
596 | 0.013515 | -0.092477 | -0.088749 | 0.049846 | -0.095672 | 0.19116 | 0.18345 | -1.9301 | -3.6856 | -1.8964 | 1.762 | -1.9246 | -1.7402 | -1.9301 | 3.4903 | -1.8964 | -1.7147 | -0.070996 | -0.12774 | -0.26414 | 0.21595 | 0.12358 | 0.10813 | -0.070996 | 0.12424 | -0.26414 | -0.23111 | 0.70698 | 1.2309 | 0.69455 | -0.52706 | 0.70507 | 0.70507 | 0.70698 | 0 | 0.69455 | 0 | 0.70698 | 0 | 0.69455 | 0 | 0.70507
597 | 0.013537 | -0.23293 | -0.22353 | -0.092477 | 0.1775 | 0.049846 | 0.047836 | -1.9246 | -3.6752 | -1.9301 | 1.7933 | -1.8801 | -1.7 | -1.9246 | 3.4804 | -1.9301 | -1.7451 | 0.12358 | 0.22235 | -0.070996 | 0.058045 | 0.31566 | 0.27619 | 0.12358 | -0.21626 | -0.070996 | -0.06212 | 0.70507 | 1.2276 | 0.70698 | -0.53649 | 0.68888 | 0.68888 | 0.70507 | 0 | 0.70698 | 0 | 0.70507 | 0 | 0.70698 | 0 | 0.68888
598 | 0.01356 | -0.36865 | -0.35379 | -0.23293 | 0.44707 | -0.092477 | -0.088749 | -1.8801 | -3.5903 | -1.9246 | 1.7882 | -1.7976 | -1.6254 | -1.8801 | 3.4 | -1.9246 | -1.7402 | 0.31566 | 0.56792 | 0.12358 | -0.10104 | 0.50133 | 0.43866 | 0.31566 | -0.55238 | 0.12358 | 0.10813 | 0.68888 | 1.1994 | 0.70507 | -0.53505 | 0.65873 | 0.65873 | 0.68888 | 0 | 0.70507 | 0 | 0.68888 | 0 | 0.70507 | 0 | 0.65873
599 | 0.013583 | -0.49691 | -0.47688 | -0.36865 | 0.70758 | -0.23293 | -0.22353 | -1.7976 | -3.4327 | -1.8801 | 1.7469 | -1.6786 | -1.5178 | -1.7976 | 3.2507 | -1.8801 | -1.7 | 0.50133 | 0.90199 | 0.31566 | -0.25807 | 0.67685 | 0.59223 | 0.50133 | -0.87731 | 0.31566 | 0.27619 | 0.65873 | 1.1469 | 0.68888 | -0.52276 | 0.61523 | 0.61523 | 0.65873 | 0 | 0.68888 | 0 | 0.65873 | 0 | 0.68888 | 0 | 0.61523
600 | 0.013605 | -0.6151 | -0.5903 | -0.49691 | 0.95376 | -0.36865 | -0.35379 | -1.6786 | -3.2054 | -1.7976 | 1.6702 | -1.5256 | -1.3794 | -1.6786 | 3.0355 | -1.7976 | -1.6254 | 0.67685 | 1.2178 | 0.50133 | -0.40988 | 0.83865 | 0.7338 | 0.67685 | -1.1845 | 0.50133 | 0.43866 | 0.61523 | 1.0712 | 0.65873 | -0.49988 | 0.55927 | 0.55927 | 0.61523 | 0 | 0.65873 | 0 | 0.61523 | 0 | 0.65873 | 0 | 0.55927
601 | 0.013628 | -0.72082 | -0.69176 | -0.6151 | 1.1806 | -0.49691 | -0.47688 | -1.5256 | -2.9133 | -1.6786 | 1.5596 | -1.3417 | -1.2131 | -1.5256 | 2.7588 | -1.6786 | -1.5178 | 0.83865 | 1.5089 | 0.67685 | -0.55338 | 0.98346 | 0.8605 | 0.83865 | -1.4676 | 0.67685 | 0.59223 | 0.55927 | 0.97371 | 0.61523 | -0.46687 | 0.49196 | 0.49196 | 0.55927 | 0 | 0.61523 | 0 | 0.55927 | 0 | 0.61523 | 0 | 0.49196
602 | 0.013651 | -0.81194 | -0.7792 | -0.72082 | 1.3835 | -0.6151 | -0.5903 | -1.3417 | -2.562 | -1.5256 | 1.4175 | -1.1305 | -1.0222 | -1.3417 | 2.4262 | -1.5256 | -1.3794 | 0.98346 | 1.7694 | 0.83865 | -0.68566 | 1.1083 | 0.96977 | 0.98346 | -1.721 | 0.83865 | 0.7338 | 0.49196 | 0.85653 | 0.55927 | -0.4244 | 0.41469 | 0.41469 | 0.49196 | 0 | 0.55927 | 0 | 0.49196 | 0 | 0.55927 | 0 | 0.41469
603 | 0.013673 | -0.8866 | -0.85085 | -0.81194 | 1.5584 | -0.72082 | -0.69176 | -1.1305 | -2.1589 | -1.3417 | 1.2466 | -0.89653 | -0.81063 | -1.1305 | 2.0445 | -1.3417 | -1.2131 | 1.1083 | 1.9941 | 0.98346 | -0.80405 | 1.2108 | 1.0594 | 1.1083 | -1.9395 | 0.98346 | 0.8605 | 0.41469 | 0.722 | 0.49196 | -0.37333 | 0.32902 | 0.32902 | 0.41469 | 0 | 0.49196 | 0 | 0.41469 | 0 | 0.49196 | 0 | 0.32902
604 | 0.013696 | -0.94329 | -0.90526 | -0.8866 | 1.7017 | -0.81194 | -0.7792 | -0.89653 | -1.712 | -1.1305 | 1.0504 | -0.64434 | -0.5826 | -0.89653 | 1.6213 | -1.1305 | -1.0222 | 1.2108 | 2.1784 | 1.1083 | -0.90615 | 1.2886 | 1.1275 | 1.2108 | -2.1188 | 1.1083 | 0.96977 | 0.32902 | 0.57284 | 0.41469 | -0.31469 | 0.23668 | 0.23668 | 0.32902 | 0 | 0.41469 | 0 | 0.32902 | 0 | 0.41469 | 0 | 0.23668
605 | 0.013719 | -0.98087 | -0.94133 | -0.94329 | 1.8105 | -0.8866 | -0.85085 | -0.64434 | -1.2304 | -0.89653 | 0.83299 | -0.37909 | -0.34277 | -0.64434 | 1.1652 | -0.89653 | -0.81063 | 1.2886 | 2.3185 | 1.2108 | -0.98988 | 1.3404 | 1.1728 | 1.2886 | -2.255 | 1.2108 | 1.0594 | 0.23668 | 0.41207 | 0.32902 | -0.24968 | 0.13954 | 0.13954 | 0.23668 | 0 | 0.32902 | 0 | 0.23668 | 0 | 0.32902 | 0 | 0.13954
606 | 0.013741 | -0.99857 | -0.95831 | -0.98087 | 1.8827 | -0.94329 | -0.90526 | -0.37909 | -0.72391 | -0.64434 | 0.59867 | -0.10616 | -0.095987 | -0.37909 | 0.68553 | -0.64434 | -0.5826 | 1.3404 | 2.4116 | 1.2886 | -1.0536 | 1.365 | 1.1943 | 1.3404 | -2.3456 | 1.2886 | 1.1275 | 0.13954 | 0.24294 | 0.23668 | -0.1796 | 0.039573 | 0.039573 | 0.13954 | 0 | 0.23668 | 0 | 0.13954 | 0 | 0.23668 | 0 | 0.039573
607 | 0.013764 | -0.99604 | -0.95588 | -0.99857 | 1.9166 | -0.98087 | -0.94133 | -0.10616 | -0.20272 | -0.37909 | 0.35222 | 0.16892 | 0.15274 | -0.10616 | 0.19197 | -0.37909 | -0.34277 | 1.365 | 2.4559 | 1.3404 | -1.0959 | 1.3619 | 1.1917 | 1.365 | -2.3887 | 1.3404 | 1.1728 | 0.039573 | 0.068898 | 0.13954 | -0.10589 | -0.061195 | -0.061195 | 0.039573 | 0 | 0.13954 | 0 | 0.039573 | 0 | 0.13954 | 0 | -0.061195
608 | 0.013787 | -0.97332 | -0.93408 | -0.99604 | 1.9118 | -0.99857 | -0.95831 | 0.16892 | 0.32258 | -0.10616 | 0.098635 | 0.44058 | 0.39837 | 0.16892 | -0.30548 | -0.10616 | -0.095987 | 1.3619 | 2.4504 | 1.365 | -1.116 | 1.3313 | 1.1648 | 1.3619 | -2.3833 | 1.365 | 1.1943 | -0.061195 | -0.10654 | 0.039573 | -0.03003 | -0.16072 | -0.16072 | -0.061195 | 0 | 0.039573 | 0 | -0.061195 | 0 | 0.039573 | 0 | -0.16072
609 | 0.01381 | -0.93087 | -0.89334 | -0.97332 | 1.8682 | -0.99604 | -0.95588 | 0.44058 | 0.84133 | 0.16892 | -0.15695 | 0.70331 | 0.63593 | 0.44058 | -0.79674 | 0.16892 | 0.15274 | 1.3313 | 2.3952 | 1.3619 | -1.1135 | 1.2736 | 1.1144 | 1.3313 | -2.3297 | 1.3619 | 1.1917 | -0.16072 | -0.27983 | -0.061195 | 0.046439 | -0.25699 | -0.25699 | -0.16072 | 0 | -0.061195 | 0 | -0.16072 | 0 | -0.061195 | 0 | -0.25699
610 | 0.013832 | -0.86957 | -0.83451 | -0.93087 | 1.7867 | -0.97332 | -0.93408 | 0.70331 | 1.343 | 0.44058 | -0.40936 | 0.95179 | 0.8606 | 0.70331 | -1.2719 | 0.44058 | 0.39837 | 1.2736 | 2.2915 | 1.3313 | -1.0884 | 1.1902 | 1.0414 | 1.2736 | -2.2288 | 1.3313 | 1.1648 | -0.25699 | -0.44744 | -0.16072 | 0.12197 | -0.34806 | -0.34806 | -0.25699 | 0 | -0.16072 | 0 | -0.25699 | 0 | -0.16072 | 0 | -0.34806
611 | 0.013855 | -0.79064 | -0.75876 | -0.86957 | 1.669 | -0.93087 | -0.89334 | 0.95179 | 1.8175 | 0.70331 | -0.65347 | 1.181 | 1.0678 | 0.95179 | -1.7212 | 0.70331 | 0.63593 | 1.1902 | 2.1414 | 1.2736 | -1.0413 | 1.0826 | 0.94727 | 1.1902 | -2.0828 | 1.2736 | 1.1144 | -0.34806 | -0.60598 | -0.25699 | 0.19502 | -0.43207 | -0.43207 | -0.34806 | 0 | -0.25699 | 0 | -0.34806 | 0 | -0.25699 | 0 | -0.43207
612 | 0.013878 | -0.69568 | -0.66763 | -0.79064 | 1.5175 | -0.86957 | -0.83451 | 1.181 | 2.2552 | 0.95179 | -0.88434 | 1.3862 | 1.2534 | 1.181 | -2.1357 | 0.95179 | 0.8606 | 1.0826 | 1.9478 | 1.1902 | -0.97308 | 0.95312 | 0.83396 | 1.0826 | -1.8945 | 1.1902 | 1.0414 | -0.43207 | -0.75225 | -0.34806 | 0.26413 | -0.50732 | -0.50732 | -0.43207 | 0 | -0.34806 | 0 | -0.43207 | 0 | -0.34806 | 0 | -0.50732
613 | 0.0139 | -0.58663 | -0.56298 | -0.69568 | 1.3353 | -0.79064 | -0.75876 | 1.3862 | 2.6472 | 1.181 | -1.0973 | 1.5634 | 1.4136 | 1.3862 | -2.5068 | 1.181 | 1.0678 | 0.95312 | 1.7148 | 1.0826 | -0.88513 | 0.8043 | 0.70374 | 0.95312 | -1.6679 | 1.0826 | 0.94727 | -0.50732 | -0.88327 | -0.43207 | 0.32788 | -0.57229 | -0.57229 | -0.50732 | 0 | -0.43207 | 0 | -0.50732 | 0 | -0.43207 | 0 | -0.57229
614 | 0.013923 | -0.46569 | -0.44692 | -0.58663 | 1.126 | -0.69568 | -0.66763 | 1.5634 | 2.9855 | 1.3862 | -1.288 | 1.7089 | 1.5452 | 1.5634 | -2.8272 | 1.3862 | 1.2534 | 0.8043 | 1.4471 | 0.95312 | -0.77925 | 0.63918 | 0.55927 | 0.8043 | -1.4075 | 0.95312 | 0.83396 | -0.57229 | -0.99639 | -0.50732 | 0.38498 | -0.62567 | -0.62567 | -0.57229 | 0 | -0.50732 | 0 | -0.57229 | 0 | -0.50732 | 0 | -0.62567
615 | 0.013946 | -0.33532 | -0.3218 | -0.46569 | 0.89384 | -0.58663 | -0.56298 | 1.7089 | 3.2633 | 1.5634 | -1.4526 | 1.8197 | 1.6454 | 1.7089 | -3.0903 | 1.5634 | 1.4136 | 0.63918 | 1.15 | 0.8043 | -0.65758 | 0.4611 | 0.40345 | 0.63918 | -1.1185 | 0.8043 | 0.70374 | -0.62567 | -1.0893 | -0.57229 | 0.43429 | -0.66636 | -0.66636 | -0.62567 | 0 | -0.57229 | 0 | -0.62567 | 0 | -0.57229 | 0 | -0.66636
616 | 0.013968 | -0.19815 | -0.19016 | -0.33532 | 0.6436 | -0.46569 | -0.44692 | 1.8197 | 3.475 | 1.7089 | -1.5878 | 1.8937 | 1.7123 | 1.8197 | -3.2908 | 1.7089 | 1.5452 | 0.4611 | 0.82961 | 0.63918 | -0.52258 | 0.27369 | 0.23947 | 0.4611 | -0.80691 | 0.63918 | 0.55927 | -0.66636 | -1.1602 | -0.62567 | 0.47479 | -0.69356 | -0.69356 | -0.66636 | 0 | -0.62567 | 0 | -0.66636 | 0 | -0.62567 | 0 | -0.69356
617 | 0.013991 | -0.056959 | -0.054663 | -0.19815 | 0.38031 | -0.33532 | -0.3218 | 1.8937 | 3.6162 | 1.8197 | -1.6908 | 1.9293 | 1.7445 | 1.8937 | -3.4245 | 1.8197 | 1.6454 | 0.27369 | 0.49241 | 0.4611 | -0.37699 | 0.08072 | 0.070628 | 0.27369 | -0.47894 | 0.4611 | 0.40345 | -0.69356 | -1.2075 | -0.66636 | 0.50568 | -0.70669 | -0.70669 | -0.69356 | 0 | -0.66636 | 0 | -0.69356 | 0 | -0.66636 | 0 | -0.70669
618 | 0.014014 | 0.085381 | 0.081939 | -0.056959 | 0.10933 | -0.19815 | -0.19016 | 1.9293 | 3.6842 | 1.8937 | -1.7595 | 1.9258 | 1.7413 | 1.9293 | -3.4889 | 1.8937 | 1.7123 | 0.08072 | 0.14523 | 0.27369 | -0.22376 | -0.11388 | -0.099642 | 0.08072 | -0.14126 | 0.27369 | 0.23947 | -0.70669 | -1.2304 | -0.69356 | 0.52631 | -0.70551 | -0.70551 | -0.70669 | 0 | -0.69356 | 0 | -0.70669 | 0 | -0.69356 | 0 | -0.70551
619 | 0.014036 | 0.22599 | 0.21688 | 0.085381 | -0.16388 | -0.056959 | -0.054663 | 1.9258 | 3.6775 | 1.9293 | -1.7926 | 1.8833 | 1.7028 | 1.9258 | -3.4826 | 1.9293 | 1.7445 | -0.11388 | -0.20489 | 0.08072 | -0.065995 | -0.30617 | -0.26789 | -0.11388 | 0.19928 | 0.08072 | 0.070628 | -0.70551 | -1.2283 | -0.70669 | 0.53628 | -0.69003 | -0.69003 | -0.70551 | 0 | -0.70669 | 0 | -0.70551 | 0 | -0.70669 | 0 | -0.69003
620 | 0.014059 | 0.36202 | 0.34743 | 0.22599 | -0.43376 | 0.085381 | 0.081939 | 1.8833 | 3.5963 | 1.9258 | -1.7893 | 1.8026 | 1.6299 | 1.8833 | -3.4057 | 1.9258 | 1.7413 | -0.30617 | -0.55086 | -0.11388 | 0.093106 | -0.49226 | -0.43072 | -0.30617 | 0.53579 | -0.11388 | -0.099642 | -0.69003 | -1.2014 | -0.70551 | 0.53538 | -0.66056 | -0.66056 | -0.69003 | 0 | -0.70551 | 0 | -0.69003 | 0 | -0.70551 | 0 | -0.66056
621 | 0.014082 | 0.49072 | 0.47093 | 0.36202 | -0.69485 | 0.22599 | 0.21688 | 1.8026 | 3.4422 | 1.8833 | -1.7498 | 1.6854 | 1.5239 | 1.8026 | -3.2598 | 1.8833 | 1.7028 | -0.49226 | -0.88566 | -0.30617 | 0.25032 | -0.66837 | -0.58481 | -0.49226 | 0.86143 | -0.30617 | -0.26789 | -0.66056 | -1.1501 | -0.69003 | 0.52363 | -0.61771 | -0.61771 | -0.66056 | 0 | -0.69003 | 0 | -0.66056 | 0 | -0.69003 | 0 | -0.61771
622 | 0.014104 | 0.60947 | 0.5849 | 0.49072 | -0.94187 | 0.36202 | 0.34743 | 1.6854 | 3.2184 | 1.8026 | -1.6748 | 1.534 | 1.387 | 1.6854 | -3.0478 | 1.8026 | 1.6299 | -0.66837 | -1.2025 | -0.49226 | 0.40246 | -0.83094 | -0.72705 | -0.66837 | 1.1696 | -0.49226 | -0.43072 | -0.61771 | -1.0755 | -0.66056 | 0.50127 | -0.56234 | -0.56234 | -0.61771 | 0 | -0.66056 | 0 | -0.61771 | 0 | -0.66056 | 0 | -0.56234
623 | 0.014127 | 0.71587 | 0.687 | 0.60947 | -1.1698 | 0.49072 | 0.47093 | 1.534 | 2.9293 | 1.6854 | -1.5659 | 1.3515 | 1.222 | 1.534 | -2.774 | 1.6854 | 1.5239 | -0.83094 | -1.495 | -0.66837 | 0.54645 | -0.97667 | -0.85456 | -0.83094 | 1.4541 | -0.66837 | -0.58481 | -0.56234 | -0.97907 | -0.61771 | 0.46876 | -0.49558 | -0.49558 | -0.56234 | 0 | -0.61771 | 0 | -0.56234 | 0 | -0.61771 | 0 | -0.49558
624 | 0.01415 | 0.80776 | 0.77519 | 0.71587 | -1.374 | 0.60947 | 0.5849 | 1.3515 | 2.5809 | 1.534 | -1.4253 | 1.1417 | 1.0323 | 1.3515 | -2.4441 | 1.534 | 1.387 | -0.97667 | -1.7572 | -0.83094 | 0.67936 | -1.1026 | -0.96475 | -0.97667 | 1.7091 | -0.83094 | -0.72705 | -0.49558 | -0.86283 | -0.56234 | 0.42674 | -0.41877 | -0.41877 | -0.49558 | 0 | -0.56234 | 0 | -0.49558 | 0 | -0.56234 | 0 | -0.41877
625 | 0.014172 | 0.88328 | 0.84767 | 0.80776 | -1.5504 | 0.71587 | 0.687 | 1.1417 | 2.1802 | 1.3515 | -1.2558 | 0.9087 | 0.82164 | 1.1417 | -2.0646 | 1.3515 | 1.222 | -1.1026 | -1.9838 | -0.97667 | 0.7985 | -1.2062 | -1.0554 | -1.1026 | 1.9295 | -0.97667 | -0.85456 | -0.41877 | -0.7291 | -0.49558 | 0.37607 | -0.33348 | -0.33348 | -0.41877 | 0 | -0.49558 | 0 | -0.41877 | 0 | -0.49558 | 0 | -0.33348
626 | 0.014195 | 0.9409 | 0.90297 | 0.88328 | -1.6953 | 0.80776 | 0.77519 | 0.9087 | 1.7353 | 1.1417 | -1.0608 | 0.6573 | 0.59432 | 0.9087 | -1.6433 | 1.1417 | 1.0323 | -1.2062 | -2.1702 | -1.1026 | 0.90147 | -1.2853 | -1.1246 | -1.2062 | 2.1108 | -1.1026 | -0.96475 | -0.33348 | -0.5806 | -0.41877 | 0.31779 | -0.24142 | -0.24142 | -0.33348 | 0 | -0.41877 | 0 | -0.33348 | 0 | -0.41877 | 0 | -0.24142
627 | 0.014218 | 0.97946 | 0.93997 | 0.9409 | -1.8059 | 0.88328 | 0.84767 | 0.6573 | 1.2552 | 0.9087 | -0.8443 | 0.39258 | 0.35497 | 0.6573 | -1.1886 | 0.9087 | 0.82164 | -1.2853 | -2.3126 | -1.2062 | 0.98616 | -1.3384 | -1.1711 | -1.2853 | 2.2493 | -1.2062 | -1.0554 | -0.24142 | -0.42033 | -0.33348 | 0.25306 | -0.14448 | -0.14448 | -0.24142 | 0 | -0.33348 | 0 | -0.24142 | 0 | -0.33348 | 0 | -0.14448
628 | 0.01424 | 0.99817 | 0.95792 | 0.97946 | -1.8799 | 0.9409 | 0.90297 | 0.39258 | 0.74967 | 0.6573 | -0.61072 | 0.1199 | 0.10841 | 0.39258 | -0.70993 | 0.6573 | 0.59432 | -1.3384 | -2.4081 | -1.2853 | 1.0509 | -1.3644 | -1.1938 | -1.3384 | 2.3422 | -1.2853 | -1.1246 | -0.14448 | -0.25155 | -0.24142 | 0.18321 | -0.044607 | -0.044607 | -0.14448 | 0 | -0.24142 | 0 | -0.14448 | 0 | -0.24142 | 0 | -0.044607
629 | 0.014263 | 0.99665 | 0.95646 | 0.99817 | -1.9158 | 0.97946 | 0.93997 | 0.1199 | 0.22897 | 0.39258 | -0.36476 | -0.1552 | -0.14033 | 0.1199 | -0.21683 | 0.39258 | 0.35497 | -1.3644 | -2.4548 | -1.3384 | 1.0943 | -1.3628 | -1.1924 | -1.3644 | 2.3877 | -1.3384 | -1.1711 | -0.044607 | -0.077663 | -0.14448 | 0.10964 | 0.05617 | 0.05617 | -0.044607 | 0 | -0.14448 | 0 | -0.044607 | 0 | -0.14448 | 0 | 0.05617
630 | 0.014286 | 0.97493 | 0.93562 | 0.99665 | -1.9129 | 0.99817 | 0.95792 | -0.1552 | -0.29638 | 0.1199 | -0.1114 | -0.42717 | -0.38624 | -0.1552 | 0.28067 | 0.1199 | 0.10841 | -1.3628 | -2.4518 | -1.3644 | 1.1155 | -1.3335 | -1.1667 | -1.3628 | 2.3848 | -1.3644 | -1.1938 | 0.05617 | 0.097794 | -0.044607 | 0.03385 | 0.15581 | 0.15581 | 0.05617 | 0 | -0.044607 | 0 | 0.05617 | 0 | -0.044607 | 0 | 0.15581
631 | 0.014308 | 0.93345 | 0.89582 | 0.97493 | -1.8712 | 0.99665 | 0.95646 | -0.42717 | -0.81571 | -0.1552 | 0.14421 | -0.69047 | -0.62432 | -0.42717 | 0.77248 | -0.1552 | -0.14033 | -1.3335 | -2.3991 | -1.3628 | 1.1142 | -1.2771 | -1.1175 | -1.3335 | 2.3335 | -1.3628 | -1.1924 | 0.15581 | 0.27127 | 0.05617 | -0.042625 | 0.25229 | 0.25229 | 0.15581 | 0 | 0.05617 | 0 | 0.15581 | 0 | 0.05617 | 0 | 0.25229
632 | 0.014331 | 0.87306 | 0.83786 | 0.93345 | -1.7916 | 0.97493 | 0.93562 | -0.69047 | -1.3185 | -0.42717 | 0.39689 | -0.93978 | -0.84974 | -0.69047 | 1.2486 | -0.42717 | -0.38624 | -1.2771 | -2.2978 | -1.3335 | 1.0902 | -1.195 | -1.0456 | -1.2771 | 2.235 | -1.3335 | -1.1667 | 0.25229 | 0.43925 | 0.15581 | -0.11824 | 0.34366 | 0.34366 | 0.25229 | 0 | 0.15581 | 0 | 0.25229 | 0 | 0.15581 | 0 | 0.34366
633 | 0.014354 | 0.79498 | 0.76293 | 0.87306 | -1.6757 | 0.93345 | 0.89582 | -0.93978 | -1.7946 | -0.69047 | 0.64154 | -1.1701 | -1.0579 | -0.93978 | 1.6995 | -0.69047 | -0.62432 | -1.195 | -2.1499 | -1.2771 | 1.0442 | -1.0885 | -0.95245 | -1.195 | 2.0911 | -1.2771 | -1.1175 | 0.34366 | 0.59832 | 0.25229 | -0.19145 | 0.42806 | 0.42806 | 0.34366 | 0 | 0.25229 | 0 | 0.34366 | 0 | 0.25229 | 0 | 0.42806
634 | 0.014376 | 0.70078 | 0.67253 | 0.79498 | -1.5259 | 0.87306 | 0.83786 | -1.1701 | -2.2343 | -0.93978 | 0.87318 | -1.3766 | -1.2447 | -1.1701 | 2.1159 | -0.93978 | -0.84974 | -1.0885 | -1.9585 | -1.195 | 0.97697 | -0.96008 | -0.84005 | -1.0885 | 1.9049 | -1.195 | -1.0456 | 0.42806 | 0.74527 | 0.34366 | -0.26079 | 0.50379 | 0.50379 | 0.42806 | 0 | 0.34366 | 0 | 0.42806 | 0 | 0.34366 | 0 | 0.50379
635 | 0.014399 | 0.59239 | 0.5685 | 0.70078 | -1.3451 | 0.79498 | 0.76293 | -1.3766 | -2.6288 | -1.1701 | 1.0871 | -1.5553 | -1.4063 | -1.3766 | 2.4894 | -1.1701 | -1.0579 | -0.96008 | -1.7273 | -1.0885 | 0.88997 | -0.81215 | -0.71062 | -0.96008 | 1.6801 | -1.0885 | -0.95245 | 0.50379 | 0.87712 | 0.42806 | -0.32484 | 0.56931 | 0.56931 | 0.50379 | 0 | 0.42806 | 0 | 0.50379 | 0 | 0.42806 | 0 | 0.56931
636 | 0.014422 | 0.47199 | 0.45296 | 0.59239 | -1.137 | 0.70078 | 0.67253 | -1.5553 | -2.9699 | -1.3766 | 1.279 | -1.7024 | -1.5393 | -1.5553 | 2.8125 | -1.3766 | -1.2447 | -0.81215 | -1.4612 | -0.96008 | 0.78494 | -0.64777 | -0.56678 | -0.81215 | 1.4212 | -0.96008 | -0.84005 | 0.56931 | 0.9912 | 0.50379 | -0.3823 | 0.62329 | 0.62329 | 0.56931 | 0 | 0.50379 | 0 | 0.56931 | 0 | 0.50379 | 0 | 0.62329
637 | 0.014444 | 0.34202 | 0.32823 | 0.47199 | -0.90591 | 0.59239 | 0.5685 | -1.7024 | -3.2509 | -1.5553 | 1.445 | -1.8151 | -1.6411 | -1.7024 | 3.0786 | -1.5553 | -1.4063 | -0.64777 | -1.1655 | -0.81215 | 0.664 | -0.47026 | -0.41147 | -0.64777 | 1.1336 | -0.81215 | -0.71062 | 0.62329 | 1.0852 | 0.56931 | -0.43202 | 0.66464 | 0.66464 | 0.62329 | 0 | 0.56931 | 0 | 0.62329 | 0 | 0.56931 | 0 | 0.66464
638 | 0.014467 | 0.20512 | 0.19685 | 0.34202 | -0.65646 | 0.47199 | 0.45296 | -1.8151 | -3.466 | -1.7024 | 1.5818 | -1.8909 | -1.7097 | -1.8151 | 3.2823 | -1.7024 | -1.5393 | -0.47026 | -0.84608 | -0.64777 | 0.5296 | -0.28322 | -0.24781 | -0.47026 | 0.82293 | -0.64777 | -0.56678 | 0.66464 | 1.1572 | 0.62329 | -0.47299 | 0.69253 | 0.69253 | 0.66464 | 0 | 0.62329 | 0 | 0.66464 | 0 | 0.62329 | 0 | 0.69253
639 | 0.01449 | 0.06407 | 0.061487 | 0.20512 | -0.39371 | 0.34202 | 0.32823 | -1.8909 | -3.6109 | -1.8151 | 1.6864 | -1.9285 | -1.7437 | -1.8909 | 3.4195 | -1.8151 | -1.6411 | -0.28322 | -0.50956 | -0.47026 | 0.38447 | -0.09044 | -0.079133 | -0.28322 | 0.49562 | -0.47026 | -0.41147 | 0.69253 | 1.2057 | 0.66464 | -0.50437 | 0.70638 | 0.70638 | 0.69253 | 0 | 0.66464 | 0 | 0.69253 | 0 | 0.66464 | 0 | 0.70638
640 | 0.014512 | -0.078282 | -0.075125 | 0.06407 | -0.12297 | 0.20512 | 0.19685 | -1.9285 | -3.6826 | -1.8909 | 1.7569 | -1.9269 | -1.7423 | -1.9285 | 3.4874 | -1.8909 | -1.7097 | -0.09044 | -0.16272 | -0.28322 | 0.23155 | 0.10417 | 0.091148 | -0.09044 | 0.15827 | -0.28322 | -0.24781 | 0.70638 | 1.2298 | 0.69253 | -0.52553 | 0.70591 | 0.70591 | 0.70638 | 0 | 0.69253 | 0 | 0.70638 | 0 | 0.69253 | 0 | 0.70591
641 | 0.014535 | -0.21905 | -0.21022 | -0.078282 | 0.15025 | 0.06407 | 0.061487 | -1.9269 | -3.6796 | -1.9285 | 1.7918 | -1.8863 | -1.7056 | -1.9269 | 3.4846 | -1.9285 | -1.7437 | 0.10417 | 0.18742 | -0.09044 | 0.073942 | 0.29667 | 0.25958 | 0.10417 | -0.1823 | -0.09044 | -0.079133 | 0.70591 | 1.229 | 0.70638 | -0.53604 | 0.69114 | 0.69114 | 0.70591 | 0 | 0.70638 | 0 | 0.70591 | 0 | 0.70638 | 0 | 0.69114
642 | 0.014558 | -0.35537 | -0.34105 | -0.21905 | 0.42043 | -0.078282 | -0.075125 | -1.8863 | -3.6021 | -1.9269 | 1.7904 | -1.8075 | -1.6343 | -1.8863 | 3.4112 | -1.9269 | -1.7423 | 0.29667 | 0.53377 | 0.10417 | -0.085169 | 0.48316 | 0.42276 | 0.29667 | -0.51916 | 0.10417 | 0.091148 | 0.69114 | 1.2033 | 0.70591 | -0.53568 | 0.66236 | 0.66236 | 0.69114 | 0 | 0.70591 | 0 | 0.69114 | 0 | 0.70591 | 0 | 0.66236
643 | 0.01458 | -0.4845 | -0.46496 | -0.35537 | 0.68209 | -0.21905 | -0.21022 | -1.8075 | -3.4516 | -1.8863 | 1.7526 | -1.6921 | -1.5299 | -1.8075 | 3.2687 | -1.8863 | -1.7056 | 0.48316 | 0.86929 | 0.29667 | -0.24255 | 0.65986 | 0.57736 | 0.48316 | -0.84551 | 0.29667 | 0.25958 | 0.66236 | 1.1532 | 0.69114 | -0.52447 | 0.62016 | 0.62016 | 0.66236 | 0 | 0.69114 | 0 | 0.66236 | 0 | 0.69114 | 0 | 0.62016
644 | 0.014603 | -0.6038 | -0.57946 | -0.4845 | 0.92993 | -0.35537 | -0.34105 | -1.6921 | -3.2312 | -1.8075 | 1.6794 | -1.5423 | -1.3946 | -1.6921 | 3.0599 | -1.8075 | -1.6343 | 0.65986 | 1.1872 | 0.48316 | -0.39502 | 0.82319 | 0.72027 | 0.65986 | -1.1547 | 0.48316 | 0.42276 | 0.62016 | 1.0797 | 0.66236 | -0.50264 | 0.56539 | 0.56539 | 0.62016 | 0 | 0.66236 | 0 | 0.62016 | 0 | 0.66236 | 0 | 0.56539
645 | 0.014626 | -0.71087 | -0.68221 | -0.6038 | 1.1589 | -0.4845 | -0.46496 | -1.5423 | -2.9452 | -1.6921 | 1.5722 | -1.3613 | -1.2309 | -1.5423 | 2.7891 | -1.6921 | -1.5299 | 0.82319 | 1.4811 | 0.65986 | -0.53949 | 0.96983 | 0.84858 | 0.82319 | -1.4405 | 0.65986 | 0.57736 | 0.56539 | 0.98438 | 0.62016 | -0.47061 | 0.49917 | 0.49917 | 0.56539 | 0 | 0.62016 | 0 | 0.56539 | 0 | 0.62016 | 0 | 0.49917
646 | 0.014649 | -0.80354 | -0.77114 | -0.71087 | 1.3644 | -0.6038 | -0.57946 | -1.3613 | -2.5996 | -1.5423 | 1.433 | -1.1528 | -1.0423 | -1.3613 | 2.4618 | -1.5423 | -1.3946 | 0.96983 | 1.7449 | 0.82319 | -0.67302 | 1.0968 | 0.95969 | 0.96983 | -1.6972 | 0.82319 | 0.72027 | 0.49917 | 0.86908 | 0.56539 | -0.42905 | 0.42283 | 0.42283 | 0.49917 | 0 | 0.56539 | 0 | 0.49917 | 0 | 0.56539 | 0 | 0.42283
647 | 0.014671 | -0.87992 | -0.84444 | -0.80354 | 1.5423 | -0.71087 | -0.68221 | -1.1528 | -2.2013 | -1.3613 | 1.2649 | -0.92083 | -0.8326 | -1.1528 | 2.0846 | -1.3613 | -1.2309 | 1.0968 | 1.9734 | 0.96983 | -0.79291 | 1.2016 | 1.0514 | 1.0968 | -1.9194 | 0.96983 | 0.84858 | 0.42283 | 0.73616 | 0.49917 | -0.3788 | 0.33792 | 0.33792 | 0.42283 | 0 | 0.49917 | 0 | 0.42283 | 0 | 0.49917 | 0 | 0.33792
648 | 0.014694 | -0.93847 | -0.90063 | -0.87992 | 1.6889 | -0.80354 | -0.77114 | -0.92083 | -1.7584 | -1.1528 | 1.0711 | -0.67023 | -0.60601 | -0.92083 | 1.6652 | -1.1528 | -1.0423 | 1.2016 | 2.1619 | 1.0968 | -0.89674 | 1.282 | 1.1217 | 1.2016 | -2.1027 | 1.0968 | 0.95969 | 0.33792 | 0.58833 | 0.42283 | -0.32086 | 0.24616 | 0.24616 | 0.33792 | 0 | 0.42283 | 0 | 0.33792 | 0 | 0.42283 | 0 | 0.24616
649 | 0.014717 | -0.978 | -0.93857 | -0.93847 | 1.8013 | -0.87992 | -0.84444 | -0.67023 | -1.2799 | -0.92083 | 0.85557 | -0.40605 | -0.36714 | -0.67023 | 1.212 | -0.92083 | -0.8326 | 1.282 | 2.3065 | 1.2016 | -0.98239 | 1.3364 | 1.1693 | 1.282 | -2.2434 | 1.2016 | 1.0514 | 0.24616 | 0.42857 | 0.33792 | -0.25643 | 0.14941 | 0.14941 | 0.24616 | 0 | 0.33792 | 0 | 0.24616 | 0 | 0.33792 | 0 | 0.14941
650 | 0.014739 | -0.99771 | -0.95749 | -0.978 | 1.8771 | -0.93847 | -0.90063 | -0.40605 | -0.77539 | -0.67023 | 0.62273 | -0.13364 | -0.12084 | -0.40605 | 0.73429 | -0.67023 | -0.60601 | 1.3364 | 2.4045 | 1.282 | -1.0481 | 1.3638 | 1.1933 | 1.3364 | -2.3387 | 1.282 | 1.1217 | 0.14941 | 0.26014 | 0.24616 | -0.1868 | 0.049639 | 0.049639 | 0.14941 | 0 | 0.24616 | 0 | 0.14941 | 0 | 0.24616 | 0 | 0.049639
651 | 0.014762 | -0.9972 | -0.957 | -0.99771 | 1.915 | -0.978 | -0.93857 | -0.13364 | -0.2552 | -0.40605 | 0.37727 | 0.14148 | 0.12792 | -0.13364 | 0.24167 | -0.40605 | -0.36714 | 1.3638 | 2.4537 | 1.3364 | -1.0926 | 1.3635 | 1.193 | 1.3638 | -2.3866 | 1.3364 | 1.1693 | 0.049639 | 0.086424 | 0.14941 | -0.11338 | -0.051141 | -0.051141 | 0.049639 | 0 | 0.14941 | 0 | 0.049639 | 0 | 0.14941 | 0 | -0.051141
652 | 0.014785 | -0.97649 | -0.93712 | -0.9972 | 1.914 | -0.99771 | -0.95749 | 0.14148 | 0.27017 | -0.13364 | 0.12417 | 0.41373 | 0.37409 | 0.14148 | -0.25584 | -0.13364 | -0.12084 | 1.3635 | 2.4532 | 1.3638 | -1.115 | 1.3356 | 1.1686 | 1.3635 | -2.386 | 1.3638 | 1.1933 | -0.051141 | -0.089039 | 0.049639 | -0.037669 | -0.15088 | -0.15088 | -0.051141 | 0 | 0.049639 | 0 | -0.051141 | 0 | 0.049639 | 0 | -0.15088
653 | 0.014807 | -0.93598 | -0.89825 | -0.97649 | 1.8742 | -0.9972 | -0.957 | 0.41373 | 0.79005 | 0.14148 | -0.13145 | 0.67759 | 0.61267 | 0.41373 | -0.74818 | 0.14148 | 0.12792 | 1.3356 | 2.4029 | 1.3635 | -1.1148 | 1.2806 | 1.1205 | 1.3356 | -2.3372 | 1.3635 | 1.193 | -0.15088 | -0.2627 | -0.051141 | 0.038809 | -0.24757 | -0.24757 | -0.15088 | 0 | -0.051141 | 0 | -0.15088 | 0 | -0.051141 | 0 | -0.24757
654 | 0.01483 | -0.87651 | -0.84117 | -0.93598 | 1.7965 | -0.97649 | -0.93712 | 0.67759 | 1.2939 | 0.41373 | -0.38441 | 0.92773 | 0.83884 | 0.67759 | -1.2253 | 0.41373 | 0.37409 | 1.2806 | 2.304 | 1.3356 | -1.0919 | 1.1997 | 1.0497 | 1.2806 | -2.241 | 1.3356 | 1.1686 | -0.24757 | -0.43103 | -0.15088 | 0.1145 | -0.33924 | -0.33924 | -0.24757 | 0 | -0.15088 | 0 | -0.24757 | 0 | -0.15088 | 0 | -0.33924
655 | 0.014853 | -0.79928 | -0.76705 | -0.87651 | 1.6823 | -0.93598 | -0.89825 | 0.92773 | 1.7716 | 0.67759 | -0.62957 | 1.1591 | 1.048 | 0.92773 | -1.6777 | 0.67759 | 0.61267 | 1.1997 | 2.1584 | 1.2806 | -1.047 | 1.0944 | 0.95758 | 1.1997 | -2.0993 | 1.2806 | 1.1205 | -0.33924 | -0.59063 | -0.24757 | 0.18787 | -0.42403 | -0.42403 | -0.33924 | 0 | -0.24757 | 0 | -0.33924 | 0 | -0.24757 | 0 | -0.42403
656 | 0.014875 | -0.70585 | -0.67739 | -0.79928 | 1.5341 | -0.87651 | -0.84117 | 1.1591 | 2.2133 | 0.92773 | -0.86198 | 1.3669 | 1.2359 | 1.1591 | -2.096 | 0.92773 | 0.83884 | 1.0944 | 1.969 | 1.1997 | -0.98081 | 0.96699 | 0.84609 | 1.0944 | -1.9152 | 1.1997 | 1.0497 | -0.42403 | -0.73826 | -0.33924 | 0.25743 | -0.50023 | -0.50023 | -0.42403 | 0 | -0.33924 | 0 | -0.42403 | 0 | -0.33924 | 0 | -0.50023
657 | 0.014898 | -0.59811 | -0.574 | -0.70585 | 1.3548 | -0.79928 | -0.76705 | 1.3669 | 2.6102 | 1.1591 | -1.0769 | 1.5471 | 1.3988 | 1.3669 | -2.4719 | 1.1591 | 1.048 | 0.96699 | 1.7398 | 1.0944 | -0.89477 | 0.81997 | 0.71745 | 0.96699 | -1.6922 | 1.0944 | 0.95758 | -0.50023 | -0.87093 | -0.42403 | 0.32178 | -0.5663 | -0.5663 | -0.50023 | 0 | -0.42403 | 0 | -0.50023 | 0 | -0.42403 | 0 | -0.5663
658 | 0.014921 | -0.47825 | -0.45897 | -0.59811 | 1.148 | -0.70585 | -0.67739 | 1.5471 | 2.9543 | 1.3669 | -1.27 | 1.6958 | 1.5334 | 1.5471 | -2.7977 | 1.3669 | 1.2359 | 0.81997 | 1.4753 | 0.96699 | -0.79059 | 0.65633 | 0.57427 | 0.81997 | -1.4349 | 0.96699 | 0.84609 | -0.5663 | -0.98595 | -0.50023 | 0.37961 | -0.62089 | -0.62089 | -0.5663 | 0 | -0.50023 | 0 | -0.5663 | 0 | -0.50023 | 0 | -0.62089
659 | 0.014943 | -0.34871 | -0.33465 | -0.47825 | 0.91794 | -0.59811 | -0.574 | 1.6958 | 3.2384 | 1.5471 | -1.4374 | 1.8103 | 1.6368 | 1.6958 | -3.0667 | 1.5471 | 1.3988 | 0.65633 | 1.1809 | 0.81997 | -0.67039 | 0.47939 | 0.41946 | 0.65633 | -1.1485 | 0.81997 | 0.71745 | -0.62089 | -1.081 | -0.5663 | 0.42974 | -0.66289 | -0.66289 | -0.62089 | 0 | -0.5663 | 0 | -0.62089 | 0 | -0.5663 | 0 | -0.66289
660 | 0.014966 | -0.21209 | -0.20354 | -0.34871 | 0.66929 | -0.47825 | -0.45897 | 1.8103 | 3.4569 | 1.6958 | -1.5757 | 1.888 | 1.7071 | 1.8103 | -3.2737 | 1.6958 | 1.5334 | 0.47939 | 0.86251 | 0.65633 | -0.5366 | 0.29274 | 0.25614 | 0.47939 | -0.83891 | 0.65633 | 0.57427 | -0.66289 | -1.1541 | -0.62089 | 0.47116 | -0.69146 | -0.69146 | -0.66289 | 0 | -0.62089 | 0 | -0.66289 | 0 | -0.62089 | 0 | -0.69146
661 | 0.014989 | -0.071178 | -0.068308 | -0.21209 | 0.40708 | -0.34871 | -0.33465 | 1.888 | 3.6054 | 1.8103 | -1.682 | 1.9275 | 1.7428 | 1.888 | -3.4142 | 1.8103 | 1.6368 | 0.29274 | 0.52669 | 0.47939 | -0.39194 | 0.10016 | 0.087634 | 0.29274 | -0.51228 | 0.47939 | 0.41946 | -0.69146 | -1.2039 | -0.66289 | 0.50304 | -0.70602 | -0.70602 | -0.69146 | 0 | -0.66289 | 0 | -0.69146 | 0 | -0.66289 | 0 | -0.70602
662 | 0.015011 | 0.071178 | 0.068308 | -0.071178 | 0.13662 | -0.21209 | -0.20354 | 1.9275 | 3.6808 | 1.888 | -1.7542 | 1.9279 | 1.7432 | 1.9275 | -3.4856 | 1.888 | 1.7071 | 0.10016 | 0.1802 | 0.29274 | -0.23934 | -0.094459 | -0.082649 | 0.10016 | -0.17527 | 0.29274 | 0.25614 | -0.70602 | -1.2292 | -0.69146 | 0.52472 | -0.70627 | -0.70627 | -0.70602 | 0 | -0.69146 | 0 | -0.70602 | 0 | -0.69146 | 0 | -0.70627
663 | 0.015034 | 0.21209 | 0.20354 | 0.071178 | -0.13662 | -0.071178 | -0.068308 | 1.9279 | 3.6816 | 1.9275 | -1.7909 | 1.8893 | 1.7083 | 1.9279 | -3.4864 | 1.9275 | 1.7428 | -0.094459 | -0.16995 | 0.10016 | -0.081885 | -0.28716 | -0.25126 | -0.094459 | 0.1653 | 0.10016 | 0.087634 | -0.70627 | -1.2297 | -0.70602 | 0.53577 | -0.69221 | -0.69221 | -0.70627 | 0 | -0.70602 | 0 | -0.70627 | 0 | -0.70602 | 0 | -0.69221
664 | 0.015057 | 0.34871 | 0.33465 | 0.21209 | -0.40708 | 0.071178 | 0.068308 | 1.8893 | 3.6078 | 1.9279 | -1.7913 | 1.8123 | 1.6387 | 1.8893 | -3.4165 | 1.9279 | 1.7432 | -0.28716 | -0.51665 | -0.094459 | 0.077227 | -0.47404 | -0.41477 | -0.28716 | 0.50251 | -0.094459 | -0.082649 | -0.69221 | -1.2052 | -0.70627 | 0.53596 | -0.66412 | -0.66412 | -0.69221 | 0 | -0.70627 | 0 | -0.69221 | 0 | -0.70627 | 0 | -0.66412
665 | 0.015079 | 0.47825 | 0.45897 | 0.34871 | -0.66929 | 0.21209 | 0.20354 | 1.8123 | 3.4608 | 1.8893 | -1.7554 | 1.6987 | 1.5359 | 1.8123 | -3.2774 | 1.8893 | 1.7083 | -0.47404 | -0.85288 | -0.28716 | 0.23477 | -0.65131 | -0.56988 | -0.47404 | 0.82955 | -0.28716 | -0.25126 | -0.66412 | -1.1563 | -0.69221 | 0.52529 | -0.62258 | -0.62258 | -0.66412 | 0 | -0.69221 | 0 | -0.66412 | 0 | -0.69221 | 0 | -0.62258
666 | 0.015102 | 0.59811 | 0.574 | 0.47825 | -0.91794 | 0.34871 | 0.33465 | 1.6987 | 3.2438 | 1.8123 | -1.6839 | 1.5506 | 1.402 | 1.6987 | -3.0718 | 1.8123 | 1.6387 | -0.65131 | -1.1718 | -0.47404 | 0.38756 | -0.81539 | -0.71345 | -0.65131 | 1.1398 | -0.47404 | -0.41477 | -0.62258 | -1.0839 | -0.66412 | 0.50398 | -0.56841 | -0.56841 | -0.62258 | 0 | -0.66412 | 0 | -0.62258 | 0 | -0.66412 | 0 | -0.56841
667 | 0.015125 | 0.70585 | 0.67739 | 0.59811 | -1.148 | 0.47825 | 0.45897 | 1.5506 | 2.961 | 1.6987 | -1.5783 | 1.3711 | 1.2397 | 1.5506 | -2.804 | 1.6987 | 1.5359 | -0.81539 | -1.467 | -0.65131 | 0.5325 | -0.96294 | -0.84255 | -0.81539 | 1.4269 | -0.65131 | -0.56988 | -0.56841 | -0.98964 | -0.62258 | 0.47245 | -0.50273 | -0.50273 | -0.56841 | 0 | -0.62258 | 0 | -0.56841 | 0 | -0.62258 | 0 | -0.50273
668 | 0.015147 | 0.79928 | 0.76705 | 0.70585 | -1.3548 | 0.59811 | 0.574 | 1.3711 | 2.6182 | 1.5506 | -1.4407 | 1.1638 | 1.0523 | 1.3711 | -2.4794 | 1.5506 | 1.402 | -0.96294 | -1.7325 | -0.81539 | 0.66664 | -1.091 | -0.95458 | -0.96294 | 1.6851 | -0.81539 | -0.71345 | -0.50273 | -0.87528 | -0.56841 | 0.43134 | -0.42686 | -0.42686 | -0.50273 | 0 | -0.56841 | 0 | -0.50273 | 0 | -0.56841 | 0 | -0.42686
669 | 0.01517 | 0.87651 | 0.84117 | 0.79928 | -1.5341 | 0.70585 | 0.67739 | 1.1638 | 2.2224 | 1.3711 | -1.2739 | 0.93291 | 0.84353 | 1.1638 | -2.1046 | 1.3711 | 1.2397 | -1.091 | -1.9629 | -0.96294 | 0.78728 | -1.1969 | -1.0473 | -1.091 | 1.9092 | -0.96294 | -0.84255 | -0.42686 | -0.74319 | -0.50273 | 0.3815 | -0.34234 | -0.34234 | -0.42686 | 0 | -0.50273 | 0 | -0.42686 | 0 | -0.50273 | 0 | -0.34234
670 | 0.015193 | 0.93598 | 0.89825 | 0.87651 | -1.6823 | 0.79928 | 0.76705 | 0.93291 | 1.7815 | 1.1638 | -1.0813 | 0.68313 | 0.61767 | 0.93291 | -1.6871 | 1.1638 | 1.0523 | -1.1969 | -2.1534 | -1.091 | 0.89196 | -1.2786 | -1.1187 | -1.1969 | 2.0945 | -1.091 | -0.95458 | -0.34234 | -0.59603 | -0.42686 | 0.32393 | -0.25088 | -0.25088 | -0.34234 | 0 | -0.42686 | 0 | -0.34234 | 0 | -0.42686 | 0 | -0.25088
671 | 0.015215 | 0.97649 | 0.93712 | 0.93598 | -1.7965 | 0.87651 | 0.84117 | 0.68313 | 1.3045 | 0.93291 | -0.86679 | 0.4195 | 0.37931 | 0.68313 | -1.2353 | 0.93291 | 0.84353 | -1.2786 | -2.3004 | -1.1969 | 0.97856 | -1.3343 | -1.1675 | -1.2786 | 2.2375 | -1.1969 | -1.0473 | -0.25088 | -0.4368 | -0.34234 | 0.25979 | -0.15434 | -0.15434 | -0.25088 | 0 | -0.34234 | 0 | -0.25088 | 0 | -0.34234 | 0 | -0.15434
672 | 0.015238 | 0.9972 | 0.957 | 0.97649 | -1.8742 | 0.93598 | 0.89825 | 0.4195 | 0.80108 | 0.68313 | -0.63471 | 0.14737 | 0.13325 | 0.4195 | -0.75861 | 0.68313 | 0.61767 | -1.3343 | -2.4007 | -1.2786 | 1.0453 | -1.3631 | -1.1927 | -1.3343 | 2.335 | -1.2786 | -1.1187 | -0.15434 | -0.26871 | -0.25088 | 0.19038 | -0.054669 | -0.054669 | -0.15434 | 0 | -0.25088 | 0 | -0.15434 | 0 | -0.25088 | 0 | -0.054669
673 | 0.015261 | 0.99771 | 0.95749 | 0.9972 | -1.914 | 0.97649 | 0.93712 | 0.14737 | 0.28142 | 0.4195 | -0.38977 | -0.12774 | -0.1155 | 0.14737 | -0.2665 | 0.4195 | 0.37931 | -1.3631 | -2.4524 | -1.3343 | 1.0909 | -1.3642 | -1.1936 | -1.3631 | 2.3853 | -1.3343 | -1.1675 | -0.054669 | -0.095181 | -0.15434 | 0.11712 | 0.046109 | 0.046109 | -0.054669 | 0 | -0.15434 | 0 | -0.054669 | 0 | -0.15434 | 0 | 0.046109
674 | 0.015283 | 0.978 | 0.93857 | 0.99771 | -1.915 | 0.9972 | 0.957 | -0.12774 | -0.24394 | 0.14737 | -0.13693 | -0.40027 | -0.36192 | -0.12774 | 0.23101 | 0.14737 | 0.13325 | -1.3642 | -2.4544 | -1.3631 | 1.1144 | -1.3376 | -1.1704 | -1.3642 | 2.3872 | -1.3631 | -1.1927 | 0.046109 | 0.080279 | -0.054669 | 0.041486 | 0.14595 | 0.14595 | 0.046109 | 0 | -0.054669 | 0 | 0.046109 | 0 | -0.054669 | 0 | 0.14595
675 | 0.015306 | 0.93847 | 0.90063 | 0.978 | -1.8771 | 0.99771 | 0.95749 | -0.40027 | -0.76435 | -0.12774 | 0.11869 | -0.66468 | -0.601 | -0.40027 | 0.72384 | -0.12774 | -0.1155 | -1.3376 | -2.4066 | -1.3642 | 1.1153 | -1.284 | -1.1234 | -1.3376 | 2.3408 | -1.3642 | -1.1936 | 0.14595 | 0.25411 | 0.046109 | -0.03499 | 0.24284 | 0.24284 | 0.14595 | 0 | 0.046109 | 0 | 0.14595 | 0 | 0.046109 | 0 | 0.24284
676 | 0.015329 | 0.87992 | 0.84444 | 0.93847 | -1.8013 | 0.978 | 0.93857 | -0.66468 | -1.2693 | -0.40027 | 0.3719 | -0.91563 | -0.8279 | -0.66468 | 1.202 | -0.40027 | -0.36192 | -1.284 | -2.3101 | -1.3376 | 1.0936 | -1.2043 | -1.0537 | -1.284 | 2.2469 | -1.3376 | -1.1704 | 0.24284 | 0.42279 | 0.14595 | -0.11076 | 0.3348 | 0.3348 | 0.24284 | 0 | 0.14595 | 0 | 0.24284 | 0 | 0.14595 | 0 | 0.3348
677 | 0.015351 | 0.80354 | 0.77114 | 0.87992 | -1.6889 | 0.93847 | 0.90063 | -0.91563 | -1.7485 | -0.66468 | 0.61758 | -1.148 | -1.038 | -0.91563 | 1.6558 | -0.66468 | -0.601 | -1.2043 | -2.1667 | -1.284 | 1.0497 | -1.1002 | -0.96267 | -1.2043 | 2.1075 | -1.284 | -1.1234 | 0.3348 | 0.58291 | 0.24284 | -0.18428 | 0.41998 | 0.41998 | 0.3348 | 0 | 0.24284 | 0 | 0.3348 | 0 | 0.24284 | 0 | 0.41998
678 | 0.015374 | 0.71087 | 0.68221 | 0.80354 | -1.5423 | 0.87992 | 0.84444 | -1.148 | -2.1923 | -0.91563 | 0.85074 | -1.3571 | -1.2271 | -1.148 | 2.076 | -0.91563 | -0.8279 | -1.1002 | -1.9795 | -1.2043 | 0.98461 | -0.97385 | -0.85209 | -1.1002 | 1.9253 | -1.2043 | -1.0537 | 0.41998 | 0.73121 | 0.3348 | -0.25407 | 0.49665 | 0.49665 | 0.41998 | 0 | 0.3348 | 0 | 0.41998 | 0 | 0.3348 | 0 | 0.49665
679 | 0.015397 | 0.6038 | 0.57946 | 0.71087 | -1.3644 | 0.80354 | 0.77114 | -1.3571 | -2.5916 | -1.148 | 1.0667 | -1.5388 | -1.3913 | -1.3571 | 2.4542 | -1.148 | -1.038 | -0.97385 | -1.7521 | -1.1002 | 0.89951 | -0.82774 | -0.72425 | -0.97385 | 1.7042 | -1.1002 | -0.96267 | 0.49665 | 0.8647 | 0.41998 | -0.31871 | 0.56326 | 0.56326 | 0.49665 | 0 | 0.41998 | 0 | 0.49665 | 0 | 0.41998 | 0 | 0.56326
680 | 0.01542 | 0.4845 | 0.46496 | 0.6038 | -1.1589 | 0.71087 | 0.68221 | -1.5388 | -2.9384 | -1.3571 | 1.261 | -1.6892 | -1.5274 | -1.5388 | 2.7827 | -1.3571 | -1.2271 | -0.82774 | -1.4892 | -0.97385 | 0.7962 | -0.66486 | -0.58173 | -0.82774 | 1.4485 | -0.97385 | -0.85209 | 0.56326 | 0.98066 | 0.49665 | -0.37689 | 0.61845 | 0.61845 | 0.56326 | 0 | 0.49665 | 0 | 0.56326 | 0 | 0.49665 | 0 | 0.61845
681 | 0.015442 | 0.35537 | 0.34105 | 0.4845 | -0.92993 | 0.6038 | 0.57946 | -1.6892 | -3.2257 | -1.5388 | 1.4297 | -1.8054 | -1.6324 | -1.6892 | 3.0547 | -1.5388 | -1.3913 | -0.66486 | -1.1962 | -0.82774 | 0.67674 | -0.4885 | -0.42743 | -0.66486 | 1.1635 | -0.82774 | -0.72425 | 0.61845 | 1.0767 | 0.56326 | -0.42743 | 0.6611 | 0.6611 | 0.61845 | 0 | 0.56326 | 0 | 0.61845 | 0 | 0.56326 | 0 | 0.6611
682 | 0.015465 | 0.21905 | 0.21022 | 0.35537 | -0.68209 | 0.4845 | 0.46496 | -1.8054 | -3.4476 | -1.6892 | 1.5695 | -1.885 | -1.7044 | -1.8054 | 3.2649 | -1.6892 | -1.5274 | -0.4885 | -0.8789 | -0.66486 | 0.54357 | -0.30225 | -0.26446 | -0.4885 | 0.85485 | -0.66486 | -0.58173 | 0.6611 | 1.151 | 0.61845 | -0.46931 | 0.69036 | 0.69036 | 0.6611 | 0 | 0.61845 | 0 | 0.6611 | 0 | 0.61845 | 0 | 0.69036
683 | 0.015488 | 0.078282 | 0.075125 | 0.21905 | -0.42043 | 0.35537 | 0.34105 | -1.885 | -3.5997 | -1.8054 | 1.6775 | -1.9264 | -1.7419 | -1.885 | 3.4088 | -1.8054 | -1.6324 | -0.30225 | -0.54379 | -0.4885 | 0.39939 | -0.10987 | -0.09613 | -0.30225 | 0.52892 | -0.4885 | -0.42743 | 0.69036 | 1.202 | 0.6611 | -0.50168 | 0.70563 | 0.70563 | 0.69036 | 0 | 0.6611 | 0 | 0.69036 | 0 | 0.6611 | 0 | 0.70563
684 | 0.01551 | -0.06407 | -0.061487 | 0.078282 | -0.15025 | 0.21905 | 0.21022 | -1.9264 | -3.6787 | -1.885 | 1.7514 | -1.9288 | -1.744 | -1.9264 | 3.4837 | -1.885 | -1.7044 | -0.10987 | -0.19767 | -0.30225 | 0.24711 | 0.084741 | 0.074146 | -0.10987 | 0.19226 | -0.30225 | -0.26446 | 0.70563 | 1.2285 | 0.69036 | -0.52389 | 0.7066 | 0.7066 | 0.70563 | 0 | 0.69036 | 0 | 0.70563 | 0 | 0.69036 | 0 | 0.7066
685 | 0.015533 | -0.20512 | -0.19685 | -0.06407 | 0.12297 | 0.078282 | 0.075125 | -1.9288 | -3.6833 | -1.9264 | 1.7899 | -1.8921 | -1.7108 | -1.9288 | 3.4881 | -1.9264 | -1.7419 | 0.084741 | 0.15246 | -0.10987 | 0.089824 | 0.27763 | 0.24292 | 0.084741 | -0.14829 | -0.10987 | -0.09613 | 0.7066 | 1.2302 | 0.70563 | -0.53547 | 0.69325 | 0.69325 | 0.7066 | 0 | 0.70563 | 0 | 0.7066 | 0 | 0.70563 | 0 | 0.69325
686 | 0.015556 | -0.34202 | -0.32823 | -0.20512 | 0.39371 | -0.06407 | -0.061487 | -1.8921 | -3.6132 | -1.9288 | 1.7921 | -1.8171 | -1.643 | -1.8921 | 3.4217 | -1.9288 | -1.744 | 0.27763 | 0.49951 | 0.084741 | -0.069282 | 0.46489 | 0.40677 | 0.27763 | -0.48584 | 0.084741 | 0.074146 | 0.69325 | 1.207 | 0.7066 | -0.53621 | 0.66585 | 0.66585 | 0.69325 | 0 | 0.7066 | 0 | 0.69325 | 0 | 0.7066 | 0 | 0.66585
687 | 0.015578 | -0.47199 | -0.45296 | -0.34202 | 0.65646 | -0.20512 | -0.19685 | -1.8171 | -3.4699 | -1.8921 | 1.758 | -1.7052 | -1.5418 | -1.8171 | 3.2859 | -1.8921 | -1.7108 | 0.46489 | 0.83642 | 0.27763 | -0.22698 | 0.64274 | 0.56238 | 0.46489 | -0.81354 | 0.27763 | 0.24292 | 0.66585 | 1.1593 | 0.69325 | -0.52608 | 0.62496 | 0.62496 | 0.66585 | 0 | 0.69325 | 0 | 0.66585 | 0 | 0.69325 | 0 | 0.62496
688 | 0.015601 | -0.59239 | -0.5685 | -0.47199 | 0.90591 | -0.34202 | -0.32823 | -1.7052 | -3.2562 | -1.8171 | 1.6883 | -1.5588 | -1.4094 | -1.7052 | 3.0836 | -1.8171 | -1.643 | 0.64274 | 1.1564 | 0.46489 | -0.38009 | 0.80755 | 0.70659 | 0.64274 | -1.1248 | 0.46489 | 0.40677 | 0.62496 | 1.0881 | 0.66585 | -0.50529 | 0.57141 | 0.57141 | 0.62496 | 0 | 0.66585 | 0 | 0.62496 | 0 | 0.66585 | 0 | 0.57141
689 | 0.015624 | -0.70078 | -0.67253 | -0.59239 | 1.137 | -0.47199 | -0.45296 | -1.5588 | -2.9766 | -1.7052 | 1.5844 | -1.3807 | -1.2485 | -1.5588 | 2.8188 | -1.7052 | -1.5418 | 0.80755 | 1.4529 | 0.64274 | -0.52549 | 0.956 | 0.83648 | 0.80755 | -1.4132 | 0.64274 | 0.56238 | 0.57141 | 0.99485 | 0.62496 | -0.47426 | 0.50627 | 0.50627 | 0.57141 | 0 | 0.62496 | 0 | 0.57141 | 0 | 0.62496 | 0 | 0.50627
690 | 0.015646 | -0.79498 | -0.76293 | -0.70078 | 1.3451 | -0.59239 | -0.5685 | -1.3807 | -2.6367 | -1.5588 | 1.4483 | -1.1747 | -1.0622 | -1.3807 | 2.4969 | -1.5588 | -1.4094 | 0.956 | 1.72 | 0.80755 | -0.66024 | 1.0851 | 0.94942 | 0.956 | -1.673 | 0.80755 | 0.70659 | 0.50627 | 0.88144 | 0.57141 | -0.43361 | 0.43087 | 0.43087 | 0.50627 | 0 | 0.57141 | 0 | 0.50627 | 0 | 0.57141 | 0 | 0.43087
691 | 0.015669 | -0.87306 | -0.83786 | -0.79498 | 1.5259 | -0.70078 | -0.67253 | -1.1747 | -2.2433 | -1.3807 | 1.2829 | -0.94494 | -0.85441 | -1.1747 | 2.1244 | -1.3807 | -1.2485 | 1.0851 | 1.9523 | 0.956 | -0.78161 | 1.1922 | 1.0431 | 1.0851 | -1.8988 | 0.956 | 0.83648 | 0.43087 | 0.75017 | 0.50627 | -0.38419 | 0.34675 | 0.34675 | 0.43087 | 0 | 0.50627 | 0 | 0.43087 | 0 | 0.50627 | 0 | 0.34675
692 | 0.015692 | -0.93345 | -0.89582 | -0.87306 | 1.6757 | -0.79498 | -0.76293 | -0.94494 | -1.8045 | -1.1747 | 1.0915 | -0.69599 | -0.6293 | -0.94494 | 1.7088 | -1.1747 | -1.0622 | 1.1922 | 2.1449 | 1.0851 | -0.88714 | 1.2751 | 1.1157 | 1.1922 | -2.0862 | 1.0851 | 0.94942 | 0.34675 | 0.6037 | 0.43087 | -0.32697 | 0.25559 | 0.25559 | 0.34675 | 0 | 0.43087 | 0 | 0.34675 | 0 | 0.43087 | 0 | 0.25559
693 | 0.015714 | -0.97493 | -0.93562 | -0.93345 | 1.7916 | -0.87306 | -0.83786 | -0.69599 | -1.3291 | -0.94494 | 0.87798 | -0.43293 | -0.39145 | -0.69599 | 1.2586 | -0.94494 | -0.85441 | 1.2751 | 2.2941 | 1.1922 | -0.97469 | 1.3322 | 1.1656 | 1.2751 | -2.2314 | 1.1922 | 1.0431 | 0.25559 | 0.445 | 0.34675 | -0.26313 | 0.15926 | 0.15926 | 0.25559 | 0 | 0.34675 | 0 | 0.25559 | 0 | 0.34675 | 0 | 0.15926
694 | 0.015737 | -0.99665 | -0.95646 | -0.97493 | 1.8712 | -0.93345 | -0.89582 | -0.43293 | -0.82672 | -0.69599 | 0.64666 | -0.16109 | -0.14566 | -0.43293 | 0.7829 | -0.69599 | -0.6293 | 1.3322 | 2.3968 | 1.2751 | -1.0425 | 1.3623 | 1.192 | 1.3322 | -2.3313 | 1.2751 | 1.1157 | 0.15926 | 0.27727 | 0.25559 | -0.19396 | 0.059695 | 0.059695 | 0.15926 | 0 | 0.25559 | 0 | 0.15926 | 0 | 0.25559 | 0 | 0.059695
695 | 0.01576 | -0.99817 | -0.95792 | -0.99665 | 1.9129 | -0.97493 | -0.93562 | -0.16109 | -0.30763 | -0.43293 | 0.40225 | 0.114 | 0.10308 | -0.16109 | 0.29132 | -0.43293 | -0.39145 | 1.3623 | 2.451 | 1.3322 | -1.0892 | 1.3648 | 1.1941 | 1.3623 | -2.3839 | 1.3322 | 1.1656 | 0.059695 | 0.10393 | 0.15926 | -0.12085 | -0.041076 | -0.041076 | 0.059695 | 0 | 0.15926 | 0 | 0.059695 | 0 | 0.15926 | 0 | -0.041076
696 | 0.015782 | -0.97946 | -0.93997 | -0.99817 | 1.9158 | -0.99665 | -0.95646 | 0.114 | 0.2177 | -0.16109 | 0.14968 | 0.38679 | 0.34973 | 0.114 | -0.20616 | -0.16109 | -0.14566 | 1.3648 | 2.4555 | 1.3623 | -1.1138 | 1.3396 | 1.1721 | 1.3648 | -2.3883 | 1.3623 | 1.192 | -0.041076 | -0.071515 | 0.059695 | -0.0453 | -0.14101 | -0.14101 | -0.041076 | 0 | 0.059695 | 0 | -0.041076 | 0 | 0.059695 | 0 | -0.14101
697 | 0.015805 | -0.9409 | -0.90297 | -0.97946 | 1.8799 | -0.99817 | -0.95792 | 0.38679 | 0.73861 | 0.114 | -0.10592 | 0.65174 | 0.58929 | 0.38679 | -0.69946 | 0.114 | 0.10308 | 1.3396 | 2.4102 | 1.3648 | -1.1158 | 1.2873 | 1.1263 | 1.3396 | -2.3442 | 1.3648 | 1.1941 | -0.14101 | -0.24551 | -0.041076 | 0.031171 | -0.2381 | -0.2381 | -0.14101 | 0 | -0.041076 | 0 | -0.14101 | 0 | -0.041076 | 0 | -0.2381
698 | 0.015828 | -0.88328 | -0.84767 | -0.9409 | 1.8059 | -0.97946 | -0.93997 | 0.65174 | 1.2446 | 0.38679 | -0.35938 | 0.90348 | 0.81692 | 0.65174 | -1.1786 | 0.38679 | 0.34973 | 1.2873 | 2.316 | 1.3396 | -1.0952 | 1.2089 | 1.0577 | 1.2873 | -2.2527 | 1.3396 | 1.1721 | -0.2381 | -0.41454 | -0.14101 | 0.10701 | -0.33035 | -0.33035 | -0.2381 | 0 | -0.14101 | 0 | -0.2381 | 0 | -0.14101 | 0 | -0.33035
699 | 0.01585 | -0.80776 | -0.77519 | -0.88328 | 1.6953 | -0.9409 | -0.90297 | 0.90348 | 1.7253 | 0.65174 | -0.60555 | 1.1369 | 1.028 | 0.90348 | -1.6338 | 0.65174 | 0.58929 | 1.2089 | 2.175 | 1.2873 | -1.0525 | 1.106 | 0.9677 | 1.2089 | -2.1155 | 1.2873 | 1.1263 | -0.33035 | -0.57516 | -0.2381 | 0.18068 | -0.41591 | -0.41591 | -0.33035 | 0 | -0.2381 | 0 | -0.33035 | 0 | -0.2381 | 0 | -0.41591
700 | 0.015873 | -0.71587 | -0.687 | -0.80776 | 1.5504 | -0.88328 | -0.84767 | 1.1369 | 2.171 | 0.90348 | -0.83945 | 1.3473 | 1.2182 | 1.1369 | -2.056 | 0.90348 | 0.81692 | 1.106 | 1.9898 | 1.2089 | -0.98835 | 0.98066 | 0.85805 | 1.106 | -1.9354 | 1.2089 | 1.0577 | -0.41591 | -0.72413 | -0.33035 | 0.25069 | -0.49305 | -0.49305 | -0.41591 | 0 | -0.33035 | 0 | -0.41591 | 0 | -0.33035 | 0 | -0.49305
701 | 0.015896 | -0.60947 | -0.5849 | -0.71587 | 1.374 | -0.80776 | -0.77519 | 1.3473 | 2.5728 | 1.1369 | -1.0563 | 1.5304 | 1.3838 | 1.3473 | -2.4364 | 1.1369 | 1.028 | 0.98066 | 1.7644 | 1.106 | -0.90422 | 0.83547 | 0.73102 | 0.98066 | -1.7161 | 1.106 | 0.9677 | -0.49305 | -0.85842 | -0.41591 | 0.31562 | -0.56019 | -0.56019 | -0.49305 | 0 | -0.41591 | 0 | -0.49305 | 0 | -0.41591 | 0 | -0.56019
702 | 0.015918 | -0.49072 | -0.47093 | -0.60947 | 1.1698 | -0.71587 | -0.687 | 1.5304 | 2.9224 | 1.3473 | -1.2518 | 1.6825 | 1.5213 | 1.5304 | -2.7675 | 1.3473 | 1.2182 | 0.83547 | 1.5032 | 0.98066 | -0.80176 | 0.67335 | 0.58916 | 0.83547 | -1.462 | 0.98066 | 0.85805 | -0.56019 | -0.97531 | -0.49305 | 0.37415 | -0.61598 | -0.61598 | -0.56019 | 0 | -0.49305 | 0 | -0.56019 | 0 | -0.49305 | 0 | -0.61598
703 | 0.015941 | -0.36202 | -0.34743 | -0.49072 | 0.94187 | -0.60947 | -0.5849 | 1.6825 | 3.2128 | 1.5304 | -1.4219 | 1.8005 | 1.6279 | 1.6825 | -3.0425 | 1.5304 | 1.3838 | 0.67335 | 1.2115 | 0.83547 | -0.68306 | 0.49758 | 0.43537 | 0.67335 | -1.1783 | 0.83547 | 0.73102 | -0.61598 | -1.0724 | -0.56019 | 0.4251 | -0.65928 | -0.65928 | -0.61598 | 0 | -0.56019 | 0 | -0.61598 | 0 | -0.56019 | 0 | -0.65928
704 | 0.015964 | -0.22599 | -0.21688 | -0.36202 | 0.69485 | -0.49072 | -0.47093 | 1.8005 | 3.4381 | 1.6825 | -1.5632 | 1.8819 | 1.7016 | 1.8005 | -3.2559 | 1.6825 | 1.5213 | 0.49758 | 0.89524 | 0.67335 | -0.55052 | 0.31174 | 0.27276 | 0.49758 | -0.87075 | 0.67335 | 0.58916 | -0.65928 | -1.1478 | -0.61598 | 0.46744 | -0.68923 | -0.68923 | -0.65928 | 0 | -0.61598 | 0 | -0.65928 | 0 | -0.61598 | 0 | -0.68923
705 | 0.015986 | -0.085381 | -0.081939 | -0.22599 | 0.43376 | -0.36202 | -0.34743 | 1.8819 | 3.5938 | 1.8005 | -1.6729 | 1.9253 | 1.7408 | 1.8819 | -3.4033 | 1.8005 | 1.6279 | 0.31174 | 0.56087 | 0.49758 | -0.40681 | 0.11957 | 0.10462 | 0.31174 | -0.54552 | 0.49758 | 0.43537 | -0.68923 | -1.2 | -0.65928 | 0.5003 | -0.70521 | -0.70521 | -0.68923 | 0 | -0.65928 | 0 | -0.68923 | 0 | -0.65928 | 0 | -0.70521
706 | 0.016009 | 0.056959 | 0.054663 | -0.085381 | 0.16388 | -0.22599 | -0.21688 | 1.9253 | 3.6766 | 1.8819 | -1.7486 | 1.9296 | 1.7448 | 1.9253 | -3.4817 | 1.8819 | 1.7016 | 0.11957 | 0.21513 | 0.31174 | -0.25487 | -0.075018 | -0.065639 | 0.11957 | -0.20924 | 0.31174 | 0.27276 | -0.70521 | -1.2278 | -0.68923 | 0.52303 | -0.7069 | -0.7069 | -0.70521 | 0 | -0.68923 | 0 | -0.70521 | 0 | -0.68923 | 0 | -0.7069
707 | 0.016032 | 0.19815 | 0.19016 | 0.056959 | -0.10933 | -0.085381 | -0.081939 | 1.9296 | 3.6848 | 1.9253 | -1.7889 | 1.8949 | 1.7133 | 1.9296 | -3.4895 | 1.9253 | 1.7408 | -0.075018 | -0.13497 | 0.11957 | -0.097758 | -0.26809 | -0.23457 | -0.075018 | 0.13128 | 0.11957 | 0.10462 | -0.7069 | -1.2307 | -0.70521 | 0.53515 | -0.69426 | -0.69426 | -0.7069 | 0 | -0.70521 | 0 | -0.7069 | 0 | -0.70521 | 0 | -0.69426
708 | 0.016054 | 0.33532 | 0.3218 | 0.19815 | -0.38031 | 0.056959 | 0.054663 | 1.8949 | 3.6185 | 1.9296 | -1.7929 | 1.8217 | 1.6472 | 1.8949 | -3.4267 | 1.9296 | 1.7448 | -0.26809 | -0.48234 | -0.075018 | 0.061333 | -0.45572 | -0.39875 | -0.26809 | 0.46914 | -0.075018 | -0.065639 | -0.69426 | -1.2087 | -0.7069 | 0.53643 | -0.66755 | -0.66755 | -0.69426 | 0 | -0.7069 | 0 | -0.69426 | 0 | -0.7069 | 0 | -0.66755
709 | 0.016077 | 0.46569 | 0.44692 | 0.33532 | -0.6436 | 0.19815 | 0.19016 | 1.8217 | 3.4787 | 1.8949 | -1.7606 | 1.7116 | 1.5476 | 1.8217 | -3.2943 | 1.8949 | 1.7133 | -0.45572 | -0.81993 | -0.26809 | 0.21918 | -0.63412 | -0.55484 | -0.45572 | 0.79749 | -0.26809 | -0.23457 | -0.66755 | -1.1622 | -0.69426 | 0.52684 | -0.62732 | -0.62732 | -0.66755 | 0 | -0.69426 | 0 | -0.66755 | 0 | -0.69426 | 0 | -0.62732
710 | 0.0161 | 0.58663 | 0.56298 | 0.46569 | -0.89384 | 0.33532 | 0.3218 | 1.7116 | 3.2685 | 1.8217 | -1.6926 | 1.5669 | 1.4167 | 1.7116 | -3.0953 | 1.8217 | 1.6472 | -0.63412 | -1.1409 | -0.45572 | 0.37259 | -0.79967 | -0.6997 | -0.63412 | 1.1097 | -0.45572 | -0.39875 | -0.62732 | -1.0922 | -0.66755 | 0.50658 | -0.57437 | -0.57437 | -0.62732 | 0 | -0.66755 | 0 | -0.62732 | 0 | -0.66755 | 0 | -0.57437
711 | 0.016122 | 0.69568 | 0.66763 | 0.58663 | -1.126 | 0.46569 | 0.44692 | 1.5669 | 2.9921 | 1.7116 | -1.5903 | 1.3903 | 1.2571 | 1.5669 | -2.8335 | 1.7116 | 1.5476 | -0.79967 | -1.4388 | -0.63412 | 0.51844 | -0.94902 | -0.83037 | -0.79967 | 1.3994 | -0.63412 | -0.55484 | -0.57437 | -1 | -0.62732 | 0.47604 | -0.50978 | -0.50978 | -0.57437 | 0 | -0.62732 | 0 | -0.57437 | 0 | -0.62732 | 0 | -0.50978
712 | 0.016145 | 0.79064 | 0.75876 | 0.69568 | -1.3353 | 0.58663 | 0.56298 | 1.3903 | 2.655 | 1.5669 | -1.4558 | 1.1857 | 1.0721 | 1.3903 | -2.5143 | 1.5669 | 1.4167 | -0.94902 | -1.7074 | -0.79967 | 0.65379 | -1.0791 | -0.94421 | -0.94902 | 1.6607 | -0.79967 | -0.6997 | -0.50978 | -0.88755 | -0.57437 | 0.43586 | -0.43486 | -0.43486 | -0.50978 | 0 | -0.57437 | 0 | -0.50978 | 0 | -0.57437 | 0 | -0.43486
713 | 0.016168 | 0.86957 | 0.83451 | 0.79064 | -1.5175 | 0.69568 | 0.66763 | 1.1857 | 2.2641 | 1.3903 | -1.2918 | 0.95693 | 0.86524 | 1.1857 | -2.1441 | 1.3903 | 1.2571 | -1.0791 | -1.9415 | -0.94902 | 0.7759 | -1.1874 | -1.0389 | -1.0791 | 1.8884 | -0.94902 | -0.83037 | -0.43486 | -0.75712 | -0.50978 | 0.38685 | -0.35113 | -0.35113 | -0.43486 | 0 | -0.50978 | 0 | -0.43486 | 0 | -0.50978 | 0 | -0.35113
714 | 0.01619 | 0.93087 | 0.89334 | 0.86957 | -1.669 | 0.79064 | 0.75876 | 0.95693 | 1.8273 | 1.1857 | -1.1016 | 0.70881 | 0.6409 | 0.95693 | -1.7305 | 1.1857 | 1.0721 | -1.1874 | -2.1363 | -1.0791 | 0.88227 | -1.2716 | -1.1126 | -1.1874 | 2.0778 | -1.0791 | -0.94421 | -0.35113 | -0.61134 | -0.43486 | 0.33 | -0.26029 | -0.26029 | -0.35113 | 0 | -0.43486 | 0 | -0.35113 | 0 | -0.43486 | 0 | -0.26029
715 | 0.016213 | 0.97332 | 0.93408 | 0.93087 | -1.7867 | 0.86957 | 0.83451 | 0.70881 | 1.3535 | 0.95693 | -0.88911 | 0.44633 | 0.40357 | 0.70881 | -1.2818 | 0.95693 | 0.86524 | -1.2716 | -2.2878 | -1.1874 | 0.97077 | -1.33 | -1.1637 | -1.2716 | 2.2252 | -1.1874 | -1.0389 | -0.26029 | -0.45317 | -0.35113 | 0.26646 | -0.16417 | -0.16417 | -0.26029 | 0 | -0.35113 | 0 | -0.26029 | 0 | -0.35113 | 0 | -0.16417
716 | 0.016236 | 0.99604 | 0.95588 | 0.97332 | -1.8682 | 0.93087 | 0.89334 | 0.44633 | 0.85232 | 0.70881 | -0.65858 | 0.17481 | 0.15806 | 0.44633 | -0.80714 | 0.70881 | 0.6409 | -1.33 | -2.3928 | -1.2716 | 1.0396 | -1.3614 | -1.1912 | -1.33 | 2.3274 | -1.2716 | -1.1126 | -0.16417 | -0.28582 | -0.26029 | 0.19752 | -0.064719 | -0.064719 | -0.16417 | 0 | -0.26029 | 0 | -0.16417 | 0 | -0.26029 | 0 | -0.064719
717 | 0.016259 | 0.99857 | 0.95831 | 0.99604 | -1.9118 | 0.97332 | 0.93408 | 0.17481 | 0.33382 | 0.44633 | -0.4147 | -0.10026 | -0.090651 | 0.17481 | -0.31612 | 0.44633 | 0.40357 | -1.3614 | -2.4495 | -1.33 | 1.0874 | -1.3653 | -1.1946 | -1.3614 | 2.3824 | -1.33 | -1.1637 | -0.064719 | -0.11268 | -0.16417 | 0.12458 | 0.03604 | 0.03604 | -0.064719 | 0 | -0.16417 | 0 | -0.064719 | 0 | -0.16417 | 0 | 0.03604
718 | 0.016281 | 0.98087 | 0.94133 | 0.99857 | -1.9166 | 0.99604 | 0.95588 | -0.10026 | -0.19145 | 0.17481 | -0.16242 | -0.37329 | -0.33753 | -0.10026 | 0.1813 | 0.17481 | 0.15806 | -1.3653 | -2.4564 | -1.3614 | 1.1131 | -1.3415 | -1.1738 | -1.3653 | 2.3892 | -1.3614 | -1.1912 | 0.03604 | 0.062747 | -0.064719 | 0.049113 | 0.13607 | 0.13607 | 0.03604 | 0 | -0.064719 | 0 | 0.03604 | 0 | -0.064719 | 0 | 0.13607
719 | 0.016304 | 0.94329 | 0.90526 | 0.98087 | -1.8827 | 0.99857 | 0.95831 | -0.37329 | -0.71284 | -0.10026 | 0.093151 | -0.63876 | -0.57756 | -0.37329 | 0.67505 | -0.10026 | -0.090651 | -1.3415 | -2.4136 | -1.3653 | 1.1162 | -1.2905 | -1.1292 | -1.3415 | 2.3476 | -1.3653 | -1.1946 | 0.13607 | 0.2369 | 0.03604 | -0.027349 | 0.23334 | 0.23334 | 0.13607 | 0 | 0.03604 | 0 | 0.13607 | 0 | 0.03604 | 0 | 0.23334
720 | 0.016327 | 0.8866 | 0.85085 | 0.94329 | -1.8105 | 0.98087 | 0.94133 | -0.63876 | -1.2198 | -0.37329 | 0.34684 | -0.89129 | -0.80589 | -0.63876 | 1.1551 | -0.37329 | -0.33753 | -1.2905 | -2.3219 | -1.3415 | 1.0968 | -1.2134 | -1.0617 | -1.2905 | 2.2584 | -1.3415 | -1.1738 | 0.23334 | 0.40626 | 0.13607 | -0.10326 | 0.32588 | 0.32588 | 0.23334 | 0 | 0.13607 | 0 | 0.23334 | 0 | 0.13607 | 0 | 0.32588
721 | 0.016349 | 0.81194 | 0.7792 | 0.8866 | -1.7017 | 0.94329 | 0.90526 | -0.89129 | -1.702 | -0.63876 | 0.59349 | -1.1258 | -1.0179 | -0.89129 | 1.6118 | -0.63876 | -0.57756 | -1.2134 | -2.1831 | -1.2905 | 1.0551 | -1.1117 | -0.97268 | -1.2134 | 2.1234 | -1.2905 | -1.1292 | 0.32588 | 0.56738 | 0.23334 | -0.17707 | 0.41182 | 0.41182 | 0.32588 | 0 | 0.23334 | 0 | 0.32588 | 0 | 0.23334 | 0 | 0.41182
722 | 0.016372 | 0.72082 | 0.69176 | 0.81194 | -1.5584 | 0.8866 | 0.85085 | -1.1258 | -2.1497 | -0.89129 | 0.82812 | -1.3374 | -1.2093 | -1.1258 | 2.0358 | -0.89129 | -0.80589 | -1.1117 | -2.0001 | -1.2134 | 0.99204 | -0.98742 | -0.86397 | -1.1117 | 1.9454 | -1.2134 | -1.0617 | 0.41182 | 0.717 | 0.32588 | -0.2473 | 0.48941 | 0.48941 | 0.41182 | 0 | 0.32588 | 0 | 0.41182 | 0 | 0.32588 | 0 | 0.48941
723 | 0.016395 | 0.6151 | 0.5903 | 0.72082 | -1.3835 | 0.81194 | 0.7792 | -1.3374 | -2.5539 | -1.1258 | 1.046 | -1.5219 | -1.3761 | -1.3374 | 2.4185 | -1.1258 | -1.0179 | -0.98742 | -1.7765 | -1.1117 | 0.90888 | -0.84316 | -0.73774 | -0.98742 | 1.7279 | -1.1117 | -0.97268 | 0.48941 | 0.85209 | 0.41182 | -0.31251 | 0.55709 | 0.55709 | 0.48941 | 0 | 0.41182 | 0 | 0.48941 | 0 | 0.41182 | 0 | 0.55709
724 | 0.016417 | 0.49691 | 0.47688 | 0.6151 | -1.1806 | 0.72082 | 0.69176 | -1.5219 | -2.9063 | -1.3374 | 1.2426 | -1.6757 | -1.5151 | -1.5219 | 2.7523 | -1.3374 | -1.2093 | -0.84316 | -1.517 | -0.98742 | 0.80729 | -0.68181 | -0.59657 | -0.84316 | 1.4755 | -0.98742 | -0.86397 | 0.55709 | 0.96992 | 0.48941 | -0.3714 | 0.61348 | 0.61348 | 0.55709 | 0 | 0.48941 | 0 | 0.55709 | 0 | 0.48941 | 0 | 0.61348
725 | 0.01644 | 0.36865 | 0.35379 | 0.49691 | -0.95376 | 0.6151 | 0.5903 | -1.6757 | -3.1998 | -1.5219 | 1.4141 | -1.7954 | -1.6234 | -1.6757 | 3.0302 | -1.5219 | -1.3761 | -0.68181 | -1.2267 | -0.84316 | 0.68935 | -0.50664 | -0.4433 | -0.68181 | 1.1931 | -0.84316 | -0.73774 | 0.61348 | 1.0681 | 0.55709 | -0.42275 | 0.65743 | 0.65743 | 0.61348 | 0 | 0.55709 | 0 | 0.61348 | 0 | 0.55709 | 0 | 0.65743
726 | 0.016463 | 0.23293 | 0.22353 | 0.36865 | -0.70758 | 0.49691 | 0.47688 | -1.7954 | -3.4285 | -1.6757 | 1.5569 | -1.8788 | -1.6988 | -1.7954 | 3.2468 | -1.6757 | -1.5151 | -0.50664 | -0.91154 | -0.68181 | 0.55743 | -0.32121 | -0.28105 | -0.50664 | 0.8866 | -0.68181 | -0.59657 | 0.65743 | 1.1446 | 0.61348 | -0.46554 | 0.68806 | 0.68806 | 0.65743 | 0 | 0.61348 | 0 | 0.65743 | 0 | 0.61348 | 0 | 0.68806
727 | 0.016485 | 0.092477 | 0.088749 | 0.23293 | -0.44707 | 0.36865 | 0.35379 | -1.8788 | -3.5877 | -1.7954 | 1.6682 | -1.9241 | -1.7397 | -1.8788 | 3.3975 | -1.7954 | -1.6234 | -0.32121 | -0.57791 | -0.50664 | 0.41422 | -0.12927 | -0.11311 | -0.32121 | 0.5621 | -0.50664 | -0.4433 | 0.68806 | 1.1979 | 0.65743 | -0.49889 | 0.70475 | 0.70475 | 0.68806 | 0 | 0.65743 | 0 | 0.68806 | 0 | 0.65743 | 0 | 0.70475
728 | 0.016508 | -0.049846 | -0.047836 | 0.092477 | -0.1775 | 0.23293 | 0.22353 | -1.9241 | -3.6742 | -1.8788 | 1.7456 | -1.9304 | -1.7454 | -1.9241 | 3.4794 | -1.8788 | -1.6988 | -0.12927 | -0.23258 | -0.32121 | 0.26261 | 0.065292 | 0.057129 | -0.12927 | 0.22621 | -0.32121 | -0.28105 | 0.70475 | 1.227 | 0.68806 | -0.52214 | 0.70715 | 0.70715 | 0.70475 | 0 | 0.68806 | 0 | 0.70475 | 0 | 0.68806 | 0 | 0.70715
729 | 0.016531 | -0.19116 | -0.18345 | -0.049846 | 0.095672 | 0.092477 | 0.088749 | -1.9304 | -3.6862 | -1.9241 | 1.7877 | -1.8975 | -1.7157 | -1.9304 | 3.4908 | -1.9241 | -1.7397 | 0.065292 | 0.11747 | -0.12927 | 0.10569 | 0.25853 | 0.22621 | 0.065292 | -0.11426 | -0.12927 | -0.11311 | 0.70715 | 1.2312 | 0.70475 | -0.5348 | 0.69523 | 0.69523 | 0.70715 | 0 | 0.70475 | 0 | 0.70715 | 0 | 0.70475 | 0 | 0.69523
730 | 0.016553 | -0.3286 | -0.31535 | -0.19116 | 0.3669 | -0.049846 | -0.047836 | -1.8975 | -3.6235 | -1.9304 | 1.7936 | -1.8263 | -1.6513 | -1.8975 | 3.4315 | -1.9304 | -1.7454 | 0.25853 | 0.46514 | 0.065292 | -0.053382 | 0.44653 | 0.3907 | 0.25853 | -0.45242 | 0.065292 | 0.057129 | 0.69523 | 1.2104 | 0.70715 | -0.53663 | 0.66921 | 0.66921 | 0.69523 | 0 | 0.70715 | 0 | 0.69523 | 0 | 0.70715 | 0 | 0.66921
731 | 0.016576 | -0.45938 | -0.44086 | -0.3286 | 0.6307 | -0.19116 | -0.18345 | -1.8263 | -3.4874 | -1.8975 | 1.7631 | -1.718 | -1.5534 | -1.8263 | 3.3026 | -1.8975 | -1.7157 | 0.44653 | 0.80338 | 0.25853 | -0.21137 | 0.62548 | 0.54728 | 0.44653 | -0.78141 | 0.25853 | 0.22621 | 0.66921 | 1.1651 | 0.69523 | -0.52758 | 0.62964 | 0.62964 | 0.66921 | 0 | 0.69523 | 0 | 0.66921 | 0 | 0.69523 | 0 | 0.62964
732 | 0.016599 | -0.58085 | -0.55743 | -0.45938 | 0.88171 | -0.3286 | -0.31535 | -1.718 | -3.2807 | -1.8263 | 1.6968 | -1.5749 | -1.424 | -1.718 | 3.1068 | -1.8263 | -1.6513 | 0.62548 | 1.1253 | 0.44653 | -0.36507 | 0.79175 | 0.69277 | 0.62548 | -1.0946 | 0.44653 | 0.3907 | 0.62964 | 1.0962 | 0.66921 | -0.50784 | 0.5773 | 0.5773 | 0.62964 | 0 | 0.66921 | 0 | 0.62964 | 0 | 0.66921 | 0 | 0.5773
733 | 0.016621 | -0.69055 | -0.66271 | -0.58085 | 1.1149 | -0.45938 | -0.44086 | -1.5749 | -3.0074 | -1.718 | 1.5962 | -1.3999 | -1.2657 | -1.5749 | 2.848 | -1.718 | -1.5534 | 0.79175 | 1.4245 | 0.62548 | -0.51138 | 0.94198 | 0.82421 | 0.79175 | -1.3855 | 0.62548 | 0.54728 | 0.5773 | 1.0051 | 0.62964 | -0.4778 | 0.51327 | 0.51327 | 0.5773 | 0 | 0.62964 | 0 | 0.5773 | 0 | 0.62964 | 0 | 0.51327
734 | 0.016644 | -0.78625 | -0.75455 | -0.69055 | 1.3254 | -0.58085 | -0.55743 | -1.3999 | -2.6732 | -1.5749 | 1.4633 | -1.1965 | -1.0819 | -1.3999 | 2.5315 | -1.5749 | -1.424 | 0.94198 | 1.6948 | 0.79175 | -0.64732 | 1.0731 | 0.93896 | 0.94198 | -1.6484 | 0.79175 | 0.69277 | 0.51327 | 0.89362 | 0.5773 | -0.43809 | 0.43883 | 0.43883 | 0.51327 | 0 | 0.5773 | 0 | 0.51327 | 0 | 0.5773 | 0 | 0.43883
735 | 0.016667 | -0.86603 | -0.83111 | -0.78625 | 1.5091 | -0.69055 | -0.66271 | -1.1965 | -2.2848 | -1.3999 | 1.3007 | -0.96887 | -0.87604 | -1.1965 | 2.1637 | -1.3999 | -1.2657 | 1.0731 | 1.9307 | 0.94198 | -0.77014 | 1.1825 | 1.0347 | 1.0731 | -1.8779 | 0.94198 | 0.82421 | 0.43883 | 0.76403 | 0.51327 | -0.3895 | 0.3555 | 0.3555 | 0.43883 | 0 | 0.51327 | 0 | 0.43883 | 0 | 0.51327 | 0 | 0.3555
736 | 0.016689 | -0.92825 | -0.89082 | -0.86603 | 1.6622 | -0.78625 | -0.75455 | -0.96887 | -1.8501 | -1.1965 | 1.1117 | -0.7216 | -0.65247 | -0.96887 | 1.7521 | -1.1965 | -1.0819 | 1.1825 | 2.1276 | 1.0731 | -0.87736 | 1.2679 | 1.1094 | 1.1825 | -2.0694 | 1.0731 | 0.93896 | 0.3555 | 0.61895 | 0.43883 | -0.33301 | 0.26497 | 0.26497 | 0.3555 | 0 | 0.43883 | 0 | 0.3555 | 0 | 0.43883 | 0 | 0.26497
737 | 0.016712 | -0.97166 | -0.93248 | -0.92825 | 1.7816 | -0.86603 | -0.83111 | -0.7216 | -1.378 | -0.96887 | 0.9002 | -0.45972 | -0.41567 | -0.7216 | 1.3049 | -0.96887 | -0.87604 | 1.2679 | 2.2813 | 1.1825 | -0.9668 | 1.3277 | 1.1617 | 1.2679 | -2.2188 | 1.1825 | 1.0347 | 0.26497 | 0.46133 | 0.3555 | -0.26978 | 0.16907 | 0.16907 | 0.26497 | 0 | 0.3555 | 0 | 0.26497 | 0 | 0.3555 | 0 | 0.16907
738 | 0.016735 | -0.99538 | -0.95525 | -0.97166 | 1.865 | -0.92825 | -0.89082 | -0.45972 | -0.87788 | -0.7216 | 0.67046 | -0.18852 | -0.17045 | -0.45972 | 0.83134 | -0.7216 | -0.65247 | 1.3277 | 2.3887 | 1.2679 | -1.0366 | 1.3605 | 1.1904 | 1.3277 | -2.3234 | 1.2679 | 1.1094 | 0.16907 | 0.29436 | 0.26497 | -0.20107 | 0.06974 | 0.06974 | 0.16907 | 0 | 0.26497 | 0 | 0.16907 | 0 | 0.26497 | 0 | 0.06974
739 | 0.016757 | -0.99893 | -0.95865 | -0.99538 | 1.9105 | -0.97166 | -0.93248 | -0.18852 | -0.35999 | -0.45972 | 0.42714 | 0.086505 | 0.078217 | -0.18852 | 0.34091 | -0.45972 | -0.41567 | 1.3605 | 2.4478 | 1.3277 | -1.0855 | 1.3658 | 1.195 | 1.3605 | -2.3808 | 1.3277 | 1.1617 | 0.06974 | 0.12142 | 0.16907 | -0.1283 | -0.031002 | -0.031002 | 0.06974 | 0 | 0.16907 | 0 | 0.06974 | 0 | 0.16907 | 0 | -0.031002
740 | 0.01678 | -0.98223 | -0.94263 | -0.99893 | 1.9173 | -0.99538 | -0.95525 | 0.086505 | 0.16519 | -0.18852 | 0.17516 | 0.35977 | 0.3253 | 0.086505 | -0.15643 | -0.18852 | -0.17045 | 1.3658 | 2.4573 | 1.3605 | -1.1123 | 1.3434 | 1.1754 | 1.3658 | -2.39 | 1.3605 | 1.1904 | -0.031002 | -0.053977 | 0.06974 | -0.052922 | -0.13112 | -0.13112 | -0.031002 | 0 | 0.06974 | 0 | -0.031002 | 0 | 0.06974 | 0 | -0.13112
741 | 0.016803 | -0.94563 | -0.90751 | -0.98223 | 1.8853 | -0.99893 | -0.95865 | 0.35977 | 0.68702 | 0.086505 | -0.080374 | 0.62575 | 0.5658 | 0.35977 | -0.65061 | 0.086505 | 0.078217 | 1.3434 | 2.4169 | 1.3658 | -1.1166 | 1.2937 | 1.132 | 1.3434 | -2.3508 | 1.3658 | 1.195 | -0.13112 | -0.22828 | -0.031002 | 0.023526 | -0.22857 | -0.22857 | -0.13112 | 0 | -0.031002 | 0 | -0.13112 | 0 | -0.031002 | 0 | -0.22857
742 | 0.016825 | -0.88987 | -0.85399 | -0.94563 | 1.815 | -0.98223 | -0.94263 | 0.62575 | 1.1949 | 0.35977 | -0.33428 | 0.87905 | 0.79483 | 0.62575 | -1.1316 | 0.35977 | 0.3253 | 1.2937 | 2.3276 | 1.3434 | -1.0983 | 1.2178 | 1.0656 | 1.2937 | -2.2639 | 1.3434 | 1.1754 | -0.22857 | -0.39796 | -0.13112 | 0.099498 | -0.3214 | -0.3214 | -0.22857 | 0 | -0.13112 | 0 | -0.22857 | 0 | -0.13112 | 0 | -0.3214
743 | 0.016848 | -0.81608 | -0.78317 | -0.88987 | 1.708 | -0.94563 | -0.90751 | 0.87905 | 1.6786 | 0.62575 | -0.5814 | 1.1145 | 1.0077 | 0.87905 | -1.5897 | 0.62575 | 0.5658 | 1.2178 | 2.1911 | 1.2937 | -1.0577 | 1.1173 | 0.97762 | 1.2178 | -2.1312 | 1.2937 | 1.132 | -0.3214 | -0.55957 | -0.22857 | 0.17345 | -0.40771 | -0.40771 | -0.3214 | 0 | -0.22857 | 0 | -0.3214 | 0 | -0.22857 | 0 | -0.40771
744 | 0.016871 | -0.72574 | -0.69648 | -0.81608 | 1.5663 | -0.88987 | -0.85399 | 1.1145 | 2.1283 | 0.87905 | -0.81675 | 1.3274 | 1.2002 | 1.1145 | -2.0155 | 0.87905 | 0.79483 | 1.1173 | 2.0102 | 1.2178 | -0.99569 | 0.99413 | 0.86984 | 1.1173 | -1.9552 | 1.2178 | 1.0656 | -0.40771 | -0.70984 | -0.3214 | 0.24389 | -0.48576 | -0.48576 | -0.40771 | 0 | -0.3214 | 0 | -0.40771 | 0 | -0.3214 | 0 | -0.48576
745 | 0.016893 | -0.6207 | -0.59568 | -0.72574 | 1.393 | -0.81608 | -0.78317 | 1.3274 | 2.5349 | 1.1145 | -1.0355 | 1.5134 | 1.3684 | 1.3274 | -2.4005 | 1.1145 | 1.0077 | 0.99413 | 1.7886 | 1.1173 | -0.91349 | 0.8508 | 0.74443 | 0.99413 | -1.7397 | 1.1173 | 0.97762 | -0.48576 | -0.84573 | -0.40771 | 0.30939 | -0.55396 | -0.55396 | -0.48576 | 0 | -0.40771 | 0 | -0.48576 | 0 | -0.40771 | 0 | -0.55396
746 | 0.016916 | -0.50308 | -0.4828 | -0.6207 | 1.1914 | -0.72574 | -0.69648 | 1.5134 | 2.89 | 1.3274 | -1.2334 | 1.6688 | 1.5089 | 1.5134 | -2.7368 | 1.3274 | 1.2002 | 0.8508 | 1.5307 | 0.99413 | -0.81278 | 0.69023 | 0.60394 | 0.8508 | -1.4889 | 0.99413 | 0.86984 | -0.55396 | -0.96448 | -0.48576 | 0.36862 | -0.61094 | -0.61094 | -0.55396 | 0 | -0.48576 | 0 | -0.55396 | 0 | -0.48576 | 0 | -0.61094
747 | 0.016939 | -0.37527 | -0.36014 | -0.50308 | 0.9656 | -0.6207 | -0.59568 | 1.6688 | 3.1866 | 1.5134 | -1.4062 | 1.7903 | 1.6187 | 1.6688 | -3.0177 | 1.5134 | 1.3684 | 0.69023 | 1.2418 | 0.8508 | -0.6956 | 0.51568 | 0.4512 | 0.69023 | -1.2079 | 0.8508 | 0.74443 | -0.61094 | -1.0637 | -0.55396 | 0.42038 | -0.65554 | -0.65554 | -0.61094 | 0 | -0.55396 | 0 | -0.61094 | 0 | -0.55396 | 0 | -0.65554
748 | 0.016961 | -0.23985 | -0.23018 | -0.37527 | 0.72027 | -0.50308 | -0.4828 | 1.7903 | 3.4187 | 1.6688 | -1.5505 | 1.8755 | 1.6958 | 1.7903 | -3.2375 | 1.6688 | 1.5089 | 0.51568 | 0.92779 | 0.69023 | -0.56432 | 0.33067 | 0.28933 | 0.51568 | -0.90241 | 0.69023 | 0.60394 | -0.65554 | -1.1413 | -0.61094 | 0.46362 | -0.68685 | -0.68685 | -0.65554 | 0 | -0.61094 | 0 | -0.65554 | 0 | -0.61094 | 0 | -0.68685
749 | 0.016984 | -0.099568 | -0.095554 | -0.23985 | 0.46036 | -0.37527 | -0.36014 | 1.8755 | 3.5814 | 1.7903 | -1.6634 | 1.9227 | 1.7385 | 1.8755 | -3.3916 | 1.7903 | 1.6187 | 0.33067 | 0.59493 | 0.51568 | -0.4216 | 0.13896 | 0.12159 | 0.33067 | -0.57865 | 0.51568 | 0.4512 | -0.68685 | -1.1958 | -0.65554 | 0.49746 | -0.70425 | -0.70425 | -0.68685 | 0 | -0.65554 | 0 | -0.68685 | 0 | -0.65554 | 0 | -0.70425
750 | 0.017007 | 0.04273 | 0.041007 | -0.099568 | 0.19111 | -0.23985 | -0.23018 | 1.9227 | 3.6716 | 1.8755 | -1.7426 | 1.931 | 1.746 | 1.9227 | -3.477 | 1.8755 | 1.6958 | 0.13896 | 0.25001 | 0.33067 | -0.27035 | -0.055563 | -0.048616 | 0.13896 | -0.24317 | 0.33067 | 0.28933 | -0.70425 | -1.2261 | -0.68685 | 0.52122 | -0.70737 | -0.70737 | -0.70425 | 0 | -0.68685 | 0 | -0.70425 | 0 | -0.68685 | 0 | -0.70737
751 | 0.017029 | 0.18416 | 0.17674 | 0.04273 | -0.082014 | -0.099568 | -0.095554 | 1.931 | 3.6874 | 1.9227 | -1.7865 | 1.9001 | 1.718 | 1.931 | -3.4919 | 1.9227 | 1.7385 | -0.055563 | -0.099967 | 0.13896 | -0.11361 | -0.24896 | -0.21783 | -0.055563 | 0.097233 | 0.13896 | 0.12159 | -0.70737 | -1.2316 | -0.70425 | 0.53442 | -0.69616 | -0.69616 | -0.70737 | 0 | -0.70425 | 0 | -0.70737 | 0 | -0.70425 | 0 | -0.69616
752 | 0.017052 | 0.32186 | 0.30888 | 0.18416 | -0.35347 | 0.04273 | 0.041007 | 1.9001 | 3.6284 | 1.931 | -1.7941 | 1.8307 | 1.6553 | 1.9001 | -3.4361 | 1.931 | 1.746 | -0.24896 | -0.44792 | -0.055563 | 0.045427 | -0.43731 | -0.38264 | -0.24896 | 0.43567 | -0.055563 | -0.048616 | -0.69616 | -1.2121 | -0.70737 | 0.53679 | -0.67084 | -0.67084 | -0.69616 | 0 | -0.70737 | 0 | -0.69616 | 0 | -0.70737 | 0 | -0.67084
753 | 0.017075 | 0.45304 | 0.43477 | 0.32186 | -0.61777 | 0.18416 | 0.17674 | 1.8307 | 3.4959 | 1.9001 | -1.7654 | 1.7242 | 1.559 | 1.8307 | -3.3106 | 1.9001 | 1.718 | -0.43731 | -0.7868 | -0.24896 | 0.20354 | -0.6168 | -0.53969 | -0.43731 | 0.76528 | -0.24896 | -0.21783 | -0.67084 | -1.168 | -0.69616 | 0.52829 | -0.63193 | -0.63193 | -0.67084 | 0 | -0.69616 | 0 | -0.67084 | 0 | -0.69616 | 0 | -0.63193
754 | 0.017098 | 0.57503 | 0.55185 | 0.45304 | -0.86955 | 0.32186 | 0.30888 | 1.7242 | 3.2926 | 1.8307 | -1.701 | 1.5828 | 1.4312 | 1.7242 | -3.1181 | 1.8307 | 1.6553 | -0.6168 | -1.1097 | -0.43731 | 0.35754 | -0.78379 | -0.6858 | -0.6168 | 1.0794 | -0.43731 | -0.38264 | -0.63193 | -1.1002 | -0.67084 | 0.50907 | -0.58021 | -0.58021 | -0.63193 | 0 | -0.67084 | 0 | -0.63193 | 0 | -0.67084 | 0 | -0.58021
755 | 0.01712 | 0.68538 | 0.65774 | 0.57503 | -1.1037 | 0.45304 | 0.43477 | 1.5828 | 3.0226 | 1.7242 | -1.602 | 1.4093 | 1.2743 | 1.5828 | -2.8623 | 1.7242 | 1.559 | -0.78379 | -1.4102 | -0.6168 | 0.50428 | -0.9349 | -0.81802 | -0.78379 | 1.3716 | -0.6168 | -0.53969 | -0.58021 | -1.0102 | -0.63193 | 0.47954 | -0.51673 | -0.51673 | -0.58021 | 0 | -0.63193 | 0 | -0.58021 | 0 | -0.63193 | 0 | -0.51673
756 | 0.017143 | 0.78183 | 0.75031 | 0.68538 | -1.3155 | 0.57503 | 0.55185 | 1.4093 | 2.6913 | 1.5828 | -1.4707 | 1.2073 | 1.0916 | 1.4093 | -2.5486 | 1.5828 | 1.4312 | -0.9349 | -1.6821 | -0.78379 | 0.64081 | -1.0671 | -0.93366 | -0.9349 | 1.636 | -0.78379 | -0.6858 | -0.51673 | -0.89965 | -0.58021 | 0.44029 | -0.44278 | -0.44278 | -0.51673 | 0 | -0.58021 | 0 | -0.51673 | 0 | -0.58021 | 0 | -0.44278
757 | 0.017166 | 0.86244 | 0.82767 | 0.78183 | -1.5006 | 0.68538 | 0.65774 | 1.2073 | 2.3054 | 1.4093 | -1.3095 | 0.98075 | 0.88679 | 1.2073 | -2.1832 | 1.4093 | 1.2743 | -1.0671 | -1.9198 | -0.9349 | 0.76435 | -1.1776 | -1.0304 | -1.0671 | 1.8673 | -0.9349 | -0.81802 | -0.44278 | -0.7709 | -0.51673 | 0.39212 | -0.35986 | -0.35986 | -0.44278 | 0 | -0.51673 | 0 | -0.44278 | 0 | -0.51673 | 0 | -0.35986
758 | 0.017188 | 0.92557 | 0.88826 | 0.86244 | -1.6553 | 0.78183 | 0.75031 | 0.98075 | 1.8728 | 1.2073 | -1.1217 | 0.73436 | 0.664 | 0.98075 | -1.7736 | 1.2073 | 1.0916 | -1.1776 | -2.1187 | -1.0671 | 0.87241 | -1.2643 | -1.1062 | -1.1776 | 2.0607 | -1.0671 | -0.93366 | -0.35986 | -0.62653 | -0.44278 | 0.33601 | -0.26964 | -0.26964 | -0.35986 | 0 | -0.44278 | 0 | -0.35986 | 0 | -0.44278 | 0 | -0.26964
759 | 0.017211 | 0.96995 | 0.93084 | 0.92557 | -1.7765 | 0.86244 | 0.82767 | 0.73436 | 1.4023 | 0.98075 | -0.91125 | 0.47308 | 0.42775 | 0.73436 | -1.328 | 0.98075 | 0.88679 | -1.2643 | -2.2746 | -1.1776 | 0.96278 | -1.3253 | -1.1596 | -1.2643 | 2.2124 | -1.1776 | -1.0304 | -0.26964 | -0.46946 | -0.35986 | 0.27308 | -0.17396 | -0.17396 | -0.26964 | 0 | -0.35986 | 0 | -0.26964 | 0 | -0.35986 | 0 | -0.17396
760 | 0.017234 | 0.99467 | 0.95457 | 0.96995 | -1.8617 | 0.92557 | 0.88826 | 0.47308 | 0.90339 | 0.73436 | -0.68231 | 0.20221 | 0.18284 | 0.47308 | -0.8555 | 0.73436 | 0.664 | -1.3253 | -2.3845 | -1.2643 | 1.0336 | -1.3595 | -1.1895 | -1.3253 | 2.3193 | -1.2643 | -1.1062 | -0.17396 | -0.30288 | -0.26964 | 0.20462 | -0.074756 | -0.074756 | -0.17396 | 0 | -0.26964 | 0 | -0.17396 | 0 | -0.26964 | 0 | -0.074756
761 | 0.017256 | 0.99923 | 0.95895 | 0.99467 | -1.9091 | 0.96995 | 0.93084 | 0.20221 | 0.38615 | 0.47308 | -0.43955 | -0.072749 | -0.065779 | 0.20221 | -0.36568 | 0.47308 | 0.42775 | -1.3595 | -2.446 | -1.3253 | 1.0836 | -1.3662 | -1.1954 | -1.3595 | 2.3791 | -1.3253 | -1.1596 | -0.074756 | -0.13015 | -0.17396 | 0.13201 | 0.025963 | 0.025963 | -0.074756 | 0 | -0.17396 | 0 | -0.074756 | 0 | -0.17396 | 0 | 0.025963
762 | 0.017279 | 0.98355 | 0.94389 | 0.99923 | -1.9179 | 0.99467 | 0.95457 | -0.072749 | -0.13892 | 0.20221 | -0.18788 | -0.34624 | -0.31306 | -0.072749 | 0.13156 | 0.20221 | 0.18284 | -1.3662 | -2.458 | -1.3595 | 1.1115 | -1.3451 | -1.177 | -1.3662 | 2.3907 | -1.3595 | -1.1895 | 0.025963 | 0.045203 | -0.074756 | 0.056729 | 0.12616 | 0.12616 | 0.025963 | 0 | -0.074756 | 0 | 0.025963 | 0 | -0.074756 | 0 | 0.12616
763 | 0.017302 | 0.94793 | 0.90971 | 0.98355 | -1.8878 | 0.99923 | 0.95895 | -0.34624 | -0.66118 | -0.072749 | 0.067593 | -0.61271 | -0.554 | -0.34624 | 0.62613 | -0.072749 | -0.065779 | -1.3451 | -2.4201 | -1.3662 | 1.1169 | -1.2968 | -1.1347 | -1.3451 | 2.3539 | -1.3662 | -1.1954 | 0.12616 | 0.21965 | 0.025963 | -0.019702 | 0.22379 | 0.22379 | 0.12616 | 0 | 0.025963 | 0 | 0.12616 | 0 | 0.025963 | 0 | 0.22379
764 | 0.017324 | 0.8931 | 0.85709 | 0.94793 | -1.8194 | 0.98355 | 0.94389 | -0.61271 | -1.17 | -0.34624 | 0.3217 | -0.86677 | -0.78372 | -0.61271 | 1.108 | -0.34624 | -0.31306 | -1.2968 | -2.3332 | -1.3451 | 1.0997 | -1.2222 | -1.0694 | -1.2968 | 2.2694 | -1.3451 | -1.177 | 0.22379 | 0.38964 | 0.12616 | -0.095735 | 0.3169 | 0.3169 | 0.22379 | 0 | 0.12616 | 0 | 0.22379 | 0 | 0.12616 | 0 | 0.3169
765 | 0.017347 | 0.82017 | 0.7871 | 0.8931 | -1.7142 | 0.94793 | 0.90971 | -0.86677 | -1.6552 | -0.61271 | 0.56929 | -1.1033 | -0.99755 | -0.86677 | 1.5674 | -0.61271 | -0.554 | -1.2222 | -2.199 | -1.2968 | 1.0603 | -1.1229 | -0.98251 | -1.2222 | 2.1389 | -1.2968 | -1.1347 | 0.3169 | 0.55173 | 0.22379 | -0.16983 | 0.40358 | 0.40358 | 0.3169 | 0 | 0.22379 | 0 | 0.3169 | 0 | 0.22379 | 0 | 0.40358
766 | 0.01737 | 0.73062 | 0.70117 | 0.82017 | -1.5742 | 0.8931 | 0.85709 | -1.1033 | -2.1068 | -0.86677 | 0.80534 | -1.3174 | -1.1912 | -1.1033 | 1.9951 | -0.86677 | -0.78372 | -1.1229 | -2.0203 | -1.2222 | 0.99928 | -1.0008 | -0.87567 | -1.1229 | 1.965 | -1.2222 | -1.0694 | 0.40358 | 0.70264 | 0.3169 | -0.24048 | 0.48208 | 0.48208 | 0.40358 | 0 | 0.3169 | 0 | 0.40358 | 0 | 0.3169 | 0 | 0.48208
767 | 0.017392 | 0.62627 | 0.60102 | 0.73062 | -1.4023 | 0.82017 | 0.7871 | -1.3174 | -2.5157 | -1.1033 | 1.0251 | -1.5048 | -1.3606 | -1.3174 | 2.3823 | -1.1033 | -0.99755 | -1.0008 | -1.8006 | -1.1229 | 0.91805 | -0.8584 | -0.75108 | -1.0008 | 1.7513 | -1.1229 | -0.98251 | 0.48208 | 0.83932 | 0.40358 | -0.30626 | 0.55081 | 0.55081 | 0.48208 | 0 | 0.40358 | 0 | 0.48208 | 0 | 0.40358 | 0 | 0.55081
768 | 0.017415 | 0.50923 | 0.48869 | 0.62627 | -1.202 | 0.73062 | 0.70117 | -1.5048 | -2.8736 | -1.3174 | 1.224 | -1.6618 | -1.5025 | -1.5048 | 2.7213 | -1.3174 | -1.1912 | -0.8584 | -1.5444 | -1.0008 | 0.81822 | -0.69862 | -0.61128 | -0.8584 | 1.5022 | -1.0008 | -0.87567 | 0.55081 | 0.95899 | 0.48208 | -0.36583 | 0.60838 | 0.60838 | 0.55081 | 0 | 0.48208 | 0 | 0.55081 | 0 | 0.48208 | 0 | 0.60838
769 | 0.017438 | 0.38186 | 0.36646 | 0.50923 | -0.97739 | 0.62627 | 0.60102 | -1.6618 | -3.1733 | -1.5048 | 1.3982 | -1.785 | -1.614 | -1.6618 | 3.0051 | -1.5048 | -1.3606 | -0.69862 | -1.2569 | -0.8584 | 0.70181 | -0.52468 | -0.45908 | -0.69862 | 1.2226 | -0.8584 | -0.75108 | 0.60838 | 1.0592 | 0.55081 | -0.41799 | 0.65362 | 0.65362 | 0.60838 | 0 | 0.55081 | 0 | 0.60838 | 0 | 0.55081 | 0 | 0.65362
770 | 0.01746 | 0.24676 | 0.23681 | 0.38186 | -0.73293 | 0.50923 | 0.48869 | -1.785 | -3.4087 | -1.6618 | 1.544 | -1.8721 | -1.6927 | -1.785 | 3.228 | -1.6618 | -1.5025 | -0.52468 | -0.94399 | -0.69862 | 0.57118 | -0.34011 | -0.29759 | -0.52468 | 0.91817 | -0.69862 | -0.61128 | 0.65362 | 1.138 | 0.60838 | -0.46167 | 0.68562 | 0.68562 | 0.65362 | 0 | 0.60838 | 0 | 0.65362 | 0 | 0.60838 | 0 | 0.68562
771 | 0.017483 | 0.10665 | 0.10235 | 0.24676 | -0.47362 | 0.38186 | 0.36646 | -1.8721 | -3.575 | -1.785 | 1.6585 | -1.9213 | -1.7372 | -1.8721 | 3.3855 | -1.785 | -1.614 | -0.34011 | -0.61192 | -0.52468 | 0.42897 | -0.14865 | -0.13006 | -0.34011 | 0.59518 | -0.52468 | -0.45908 | 0.68562 | 1.1937 | 0.65362 | -0.496 | 0.70372 | 0.70372 | 0.68562 | 0 | 0.65362 | 0 | 0.68562 | 0 | 0.65362 | 0 | 0.70372
772 | 0.017506 | -0.035611 | -0.034176 | 0.10665 | -0.20471 | 0.24676 | 0.23681 | -1.9213 | -3.6689 | -1.8721 | 1.7394 | -1.9315 | -1.7464 | -1.9213 | 3.4744 | -1.8721 | -1.6927 | -0.14865 | -0.26744 | -0.34011 | 0.27807 | 0.045831 | 0.040101 | -0.14865 | 0.26012 | -0.34011 | -0.29759 | 0.70372 | 1.2252 | 0.68562 | -0.52028 | 0.70756 | 0.70756 | 0.70372 | 0 | 0.68562 | 0 | 0.70372 | 0 | 0.68562 | 0 | 0.70756
773 | 0.017528 | -0.17715 | -0.17001 | -0.035611 | 0.068351 | 0.10665 | 0.10235 | -1.9315 | -3.6884 | -1.9213 | 1.7851 | -1.9026 | -1.7203 | -1.9315 | 3.4929 | -1.9213 | -1.7372 | 0.045831 | 0.082457 | -0.14865 | 0.12153 | 0.23938 | 0.20945 | 0.045831 | -0.080202 | -0.14865 | -0.13006 | 0.70756 | 1.2319 | 0.70372 | -0.53402 | 0.69706 | 0.69706 | 0.70756 | 0 | 0.70372 | 0 | 0.70756 | 0 | 0.70372 | 0 | 0.69706
774 | 0.017551 | -0.31511 | -0.3024 | -0.17715 | 0.34002 | -0.035611 | -0.034176 | -1.9026 | -3.6331 | -1.9315 | 1.7946 | -1.8351 | -1.6593 | -1.9026 | 3.4406 | -1.9315 | -1.7464 | 0.23938 | 0.43068 | 0.045831 | -0.03747 | 0.42808 | 0.37456 | 0.23938 | -0.4189 | 0.045831 | 0.040101 | 0.69706 | 1.2136 | 0.70756 | -0.53693 | 0.67244 | 0.67244 | 0.69706 | 0 | 0.70756 | 0 | 0.69706 | 0 | 0.70756 | 0 | 0.67244
775 | 0.017574 | -0.44668 | -0.42867 | -0.31511 | 0.60481 | -0.17715 | -0.17001 | -1.8351 | -3.5043 | -1.9026 | 1.7677 | -1.7304 | -1.5646 | -1.8351 | 3.3185 | -1.9026 | -1.7203 | 0.42808 | 0.77018 | 0.23938 | -0.19571 | 0.6081 | 0.53207 | 0.42808 | -0.74911 | 0.23938 | 0.20945 | 0.67244 | 1.1707 | 0.69706 | -0.52897 | 0.63418 | 0.63418 | 0.67244 | 0 | 0.69706 | 0 | 0.67244 | 0 | 0.69706 | 0 | 0.63418
776 | 0.017596 | -0.56919 | -0.54624 | -0.44668 | 0.85733 | -0.31511 | -0.3024 | -1.7304 | -3.3044 | -1.8351 | 1.705 | -1.5907 | -1.4383 | -1.7304 | 3.1293 | -1.8351 | -1.6593 | 0.6081 | 1.0941 | 0.42808 | -0.34998 | 0.7758 | 0.6788 | 0.6081 | -1.0641 | 0.42808 | 0.37456 | 0.63418 | 1.1041 | 0.67244 | -0.51028 | 0.58308 | 0.58308 | 0.63418 | 0 | 0.67244 | 0 | 0.63418 | 0 | 0.67244 | 0 | 0.58308
777 | 0.017619 | -0.68017 | -0.65275 | -0.56919 | 1.0925 | -0.44668 | -0.42867 | -1.5907 | -3.0376 | -1.7304 | 1.6078 | -1.4187 | -1.2828 | -1.5907 | 2.8766 | -1.7304 | -1.5646 | 0.7758 | 1.3958 | 0.6081 | -0.49717 | 0.92777 | 0.81178 | 0.7758 | -1.3576 | 0.6081 | 0.53207 | 0.58308 | 1.0152 | 0.63418 | -0.48126 | 0.52016 | 0.52016 | 0.58308 | 0 | 0.63418 | 0 | 0.58308 | 0 | 0.63418 | 0 | 0.52016
778 | 0.017642 | -0.77737 | -0.74603 | -0.68017 | 1.3055 | -0.56919 | -0.54624 | -1.4187 | -2.7092 | -1.5907 | 1.478 | -1.218 | -1.1013 | -1.4187 | 2.5656 | -1.5907 | -1.4383 | 0.92777 | 1.6692 | 0.7758 | -0.63427 | 1.0609 | 0.9283 | 0.92777 | -1.6236 | 0.7758 | 0.6788 | 0.52016 | 0.90563 | 0.58308 | -0.44248 | 0.4467 | 0.4467 | 0.52016 | 0 | 0.58308 | 0 | 0.52016 | 0 | 0.58308 | 0 | 0.4467
779 | 0.017664 | -0.85881 | -0.82419 | -0.77737 | 1.4921 | -0.68017 | -0.65275 | -1.218 | -2.3259 | -1.4187 | 1.3182 | -0.99259 | -0.89749 | -1.218 | 2.2026 | -1.4187 | -1.2828 | 1.0609 | 1.9088 | 0.92777 | -0.75853 | 1.1726 | 1.026 | 1.0609 | -1.8566 | 0.92777 | 0.81178 | 0.4467 | 0.77773 | 0.52016 | -0.39473 | 0.36419 | 0.36419 | 0.4467 | 0 | 0.52016 | 0 | 0.4467 | 0 | 0.52016 | 0 | 0.36419
780 | 0.017687 | -0.92285 | -0.88565 | -0.85881 | 1.6484 | -0.77737 | -0.74603 | -0.99259 | -1.8955 | -1.218 | 1.1317 | -0.74707 | -0.67549 | -0.99259 | 1.795 | -1.218 | -1.1013 | 1.1726 | 2.1098 | 1.0609 | -0.86741 | 1.2605 | 1.1029 | 1.1726 | -2.052 | 1.0609 | 0.9283 | 0.36419 | 0.63407 | 0.4467 | -0.33898 | 0.2743 | 0.2743 | 0.36419 | 0 | 0.4467 | 0 | 0.36419 | 0 | 0.4467 | 0 | 0.2743
781 | 0.01771 | -0.96819 | -0.92916 | -0.92285 | 1.7713 | -0.85881 | -0.82419 | -0.74707 | -1.4266 | -0.99259 | 0.92225 | -0.48642 | -0.43981 | -0.74707 | 1.351 | -0.99259 | -0.89749 | 1.2605 | 2.2679 | 1.1726 | -0.95871 | 1.3229 | 1.1575 | 1.2605 | -2.2059 | 1.1726 | 1.026 | 0.2743 | 0.47756 | 0.36419 | -0.27637 | 0.17885 | 0.17885 | 0.2743 | 0 | 0.36419 | 0 | 0.2743 | 0 | 0.36419 | 0 | 0.17885
782 | 0.017732 | -0.99391 | -0.95384 | -0.96819 | 1.8583 | -0.92285 | -0.88565 | -0.48642 | -0.92886 | -0.74707 | 0.69413 | -0.2159 | -0.19521 | -0.48642 | 0.87962 | -0.74707 | -0.67549 | 1.3229 | 2.3801 | 1.2605 | -1.0306 | 1.3585 | 1.1886 | 1.3229 | -2.315 | 1.2605 | 1.1029 | 0.17885 | 0.31138 | 0.2743 | -0.20815 | 0.07977 | 0.07977 | 0.17885 | 0 | 0.2743 | 0 | 0.17885 | 0 | 0.2743 | 0 | 0.07977
783 | 0.017755 | -0.99949 | -0.95919 | -0.99391 | 1.9077 | -0.96819 | -0.92916 | -0.2159 | -0.41228 | -0.48642 | 0.45194 | 0.05899 | 0.053338 | -0.2159 | 0.39043 | -0.48642 | -0.43981 | 1.3585 | 2.4441 | 1.3229 | -1.0816 | 1.3665 | 1.1956 | 1.3585 | -2.3772 | 1.3229 | 1.1575 | 0.07977 | 0.13888 | 0.17885 | -0.13572 | -0.020923 | -0.020923 | 0.07977 | 0 | 0.17885 | 0 | 0.07977 | 0 | 0.17885 | 0 | -0.020923
784 | 0.017778 | -0.98481 | -0.9451 | -0.99949 | 1.9184 | -0.99391 | -0.95384 | 0.05899 | 0.11265 | -0.2159 | 0.2006 | 0.33268 | 0.30081 | 0.05899 | -0.10668 | -0.2159 | -0.19521 | 1.3665 | 2.4586 | 1.3585 | -1.1106 | 1.3468 | 1.1784 | 1.3665 | -2.3913 | 1.3585 | 1.1886 | -0.020923 | -0.036428 | 0.07977 | -0.060534 | -0.12119 | -0.12119 | -0.020923 | 0 | 0.07977 | 0 | -0.020923 | 0 | 0.07977 | 0 | -0.12119
785 | 0.0178 | -0.95017 | -0.91186 | -0.98481 | 1.8902 | -0.99949 | -0.95919 | 0.33268 | 0.63529 | 0.05899 | -0.054809 | 0.59964 | 0.54218 | 0.33268 | -0.60162 | 0.05899 | 0.053338 | 1.3468 | 2.4232 | 1.3665 | -1.1172 | 1.2999 | 1.1374 | 1.3468 | -2.3569 | 1.3665 | 1.1956 | -0.12119 | -0.211 | -0.020923 | 0.015877 | -0.219 | -0.219 | -0.12119 | 0 | -0.020923 | 0 | -0.12119 | 0 | -0.020923 | 0 | -0.219
786 | 0.017823 | -0.89628 | -0.86015 | -0.95017 | 1.8237 | -0.98481 | -0.9451 | 0.59964 | 1.1451 | 0.33268 | -0.30911 | 0.85444 | 0.77257 | 0.59964 | -1.0844 | 0.33268 | 0.30081 | 1.2999 | 2.3387 | 1.3468 | -1.1011 | 1.2266 | 1.0732 | 1.2999 | -2.2747 | 1.3468 | 1.1784 | -0.219 | -0.3813 | -0.12119 | 0.091967 | -0.31238 | -0.31238 | -0.219 | 0 | -0.12119 | 0 | -0.219 | 0 | -0.12119 | 0 | -0.31238
787 | 0.017846 | -0.82423 | -0.791 | -0.89628 | 1.7203 | -0.95017 | -0.91186 | 0.85444 | 1.6316 | 0.59964 | -0.55714 | 1.0919 | 0.9873 | 0.85444 | -1.5451 | 0.59964 | 0.54218 | 1.2266 | 2.2068 | 1.2999 | -1.0627 | 1.1284 | 0.98734 | 1.2266 | -2.1464 | 1.2999 | 1.1374 | -0.31238 | -0.54387 | -0.219 | 0.16619 | -0.39942 | -0.39942 | -0.31238 | 0 | -0.219 | 0 | -0.31238 | 0 | -0.219 | 0 | -0.39942
788 | 0.017868 | -0.73547 | -0.70582 | -0.82423 | 1.582 | -0.89628 | -0.86015 | 1.0919 | 2.0851 | 0.85444 | -0.79388 | 1.3073 | 1.182 | 1.0919 | -1.9746 | 0.85444 | 0.77257 | 1.1284 | 2.0302 | 1.2266 | -1.0028 | 1.0074 | 0.88145 | 1.1284 | -1.9747 | 1.2266 | 1.0732 | -0.39942 | -0.69541 | -0.31238 | 0.23705 | -0.47837 | -0.47837 | -0.39942 | 0 | -0.31238 | 0 | -0.39942 | 0 | -0.31238 | 0 | -0.47837
789 | 0.017891 | -0.63181 | -0.60634 | -0.73547 | 1.4116 | -0.82423 | -0.791 | 1.3073 | 2.4964 | 1.0919 | -1.0145 | 1.4961 | 1.3528 | 1.3073 | -2.3641 | 1.0919 | 0.9873 | 1.0074 | 1.8125 | 1.1284 | -0.92257 | 0.86596 | 0.75769 | 1.0074 | -1.7629 | 1.1284 | 0.98734 | -0.47837 | -0.83287 | -0.39942 | 0.3031 | -0.54763 | -0.54763 | -0.47837 | 0 | -0.39942 | 0 | -0.47837 | 0 | -0.39942 | 0 | -0.54763
790 | 0.017914 | -0.51534 | -0.49457 | -0.63181 | 1.2127 | -0.73547 | -0.70582 | 1.4961 | 2.857 | 1.3073 | -1.2146 | 1.6547 | 1.4962 | 1.4961 | -2.7056 | 1.3073 | 1.182 | 0.86596 | 1.558 | 1.0074 | -0.82363 | 0.70697 | 0.61859 | 0.86596 | -1.5154 | 1.0074 | 0.88145 | -0.54763 | -0.95345 | -0.47837 | 0.36302 | -0.60578 | -0.60578 | -0.54763 | 0 | -0.47837 | 0 | -0.54763 | 0 | -0.47837 | 0 | -0.60578
791 | 0.017937 | -0.38843 | -0.37277 | -0.51534 | 0.98913 | -0.63181 | -0.60634 | 1.6547 | 3.1598 | 1.4961 | -1.3901 | 1.7797 | 1.6092 | 1.6547 | -2.9923 | 1.4961 | 1.3528 | 0.70697 | 1.272 | 0.86596 | -0.70799 | 0.53366 | 0.46694 | 0.70697 | -1.2372 | 0.86596 | 0.75769 | -0.60578 | -1.0547 | -0.54763 | 0.41557 | -0.65167 | -0.65167 | -0.60578 | 0 | -0.54763 | 0 | -0.60578 | 0 | -0.54763 | 0 | -0.65167
792 | 0.017959 | -0.25365 | -0.24343 | -0.38843 | 0.74555 | -0.51534 | -0.49457 | 1.7797 | 3.3985 | 1.6547 | -1.5374 | 1.8687 | 1.6896 | 1.7797 | -3.2184 | 1.6547 | 1.4962 | 0.53366 | 0.96015 | 0.70697 | -0.57801 | 0.34953 | 0.30583 | 0.53366 | -0.93388 | 0.70697 | 0.61859 | -0.65167 | -1.1346 | -0.60578 | 0.4597 | -0.68434 | -0.68434 | -0.65167 | 0 | -0.60578 | 0 | -0.65167 | 0 | -0.60578 | 0 | -0.68434
793 | 0.017982 | -0.11373 | -0.10915 | -0.25365 | 0.48686 | -0.38843 | -0.37277 | 1.8687 | 3.5684 | 1.7797 | -1.6536 | 1.9197 | 1.7358 | 1.8687 | -3.3792 | 1.7797 | 1.6092 | 0.34953 | 0.62887 | 0.53366 | -0.43631 | 0.15832 | 0.13853 | 0.34953 | -0.61167 | 0.53366 | 0.46694 | -0.68434 | -1.1915 | -0.65167 | 0.49452 | -0.70315 | -0.70315 | -0.68434 | 0 | -0.65167 | 0 | -0.68434 | 0 | -0.65167 | 0 | -0.70315
794 | 0.018005 | 0.028491 | 0.027343 | -0.11373 | 0.2183 | -0.25365 | -0.24343 | 1.9197 | 3.6659 | 1.8687 | -1.7362 | 1.9319 | 1.7468 | 1.9197 | -3.4716 | 1.8687 | 1.6896 | 0.15832 | 0.28485 | 0.34953 | -0.28577 | -0.036096 | -0.031583 | 0.15832 | -0.27706 | 0.34953 | 0.30583 | -0.70315 | -1.2242 | -0.68434 | 0.51932 | -0.70771 | -0.70771 | -0.70315 | 0 | -0.68434 | 0 | -0.70315 | 0 | -0.68434 | 0 | -0.70771
795 | 0.018027 | 0.17014 | 0.16328 | 0.028491 | -0.054685 | -0.11373 | -0.10915 | 1.9319 | 3.6892 | 1.9197 | -1.7837 | 1.9049 | 1.7224 | 1.9319 | -3.4936 | 1.9197 | 1.7358 | -0.036096 | -0.064943 | 0.15832 | -0.12944 | -0.22978 | -0.20106 | -0.036096 | 0.063166 | 0.15832 | 0.13853 | -0.70771 | -1.2322 | -0.70315 | 0.53359 | -0.69792 | -0.69792 | -0.70771 | 0 | -0.70315 | 0 | -0.70771 | 0 | -0.70315 | 0 | -0.69792
796 | 0.01805 | 0.30834 | 0.29591 | 0.17014 | -0.32656 | 0.028491 | 0.027343 | 1.9049 | 3.6377 | 1.9319 | -1.795 | 1.8394 | 1.6631 | 1.9049 | -3.4448 | 1.9319 | 1.7468 | -0.22978 | -0.41342 | -0.036096 | 0.029511 | -0.41882 | -0.36645 | -0.22978 | 0.40211 | -0.036096 | -0.031583 | -0.69792 | -1.2151 | -0.70771 | 0.53705 | -0.674 | -0.674 | -0.69792 | 0 | -0.70771 | 0 | -0.69792 | 0 | -0.70771 | 0 | -0.674
797 | 0.018073 | 0.44029 | 0.42254 | 0.30834 | -0.59182 | 0.17014 | 0.16328 | 1.8394 | 3.5124 | 1.9049 | -1.7699 | 1.7365 | 1.5701 | 1.8394 | -3.3263 | 1.9049 | 1.7224 | -0.41882 | -0.75352 | -0.22978 | 0.18787 | -0.59936 | -0.52442 | -0.41882 | 0.73291 | -0.22978 | -0.20106 | -0.674 | -1.1735 | -0.69792 | 0.52962 | -0.63641 | -0.63641 | -0.674 | 0 | -0.69792 | 0 | -0.674 | 0 | -0.69792 | 0 | -0.63641
798 | 0.018095 | 0.56332 | 0.54061 | 0.44029 | -0.84508 | 0.30834 | 0.29591 | 1.7365 | 3.316 | 1.8394 | -1.709 | 1.5985 | 1.4453 | 1.7365 | -3.1403 | 1.8394 | 1.6631 | -0.59936 | -1.0784 | -0.41882 | 0.34241 | -0.76776 | -0.67177 | -0.59936 | 1.0488 | -0.41882 | -0.36645 | -0.63641 | -1.108 | -0.674 | 0.51147 | -0.58593 | -0.58593 | -0.63641 | 0 | -0.674 | 0 | -0.63641 | 0 | -0.674 | 0 | -0.58593
799 | 0.018118 | 0.67493 | 0.64772 | 0.56332 | -1.0812 | 0.44029 | 0.42254 | 1.5985 | 3.0524 | 1.7365 | -1.6134 | 1.428 | 1.2912 | 1.5985 | -2.8906 | 1.7365 | 1.5701 | -0.76776 | -1.3813 | -0.59936 | 0.49002 | -0.9206 | -0.8055 | -0.76776 | 1.3435 | -0.59936 | -0.52442 | -0.58593 | -1.0201 | -0.63641 | 0.48294 | -0.52357 | -0.52357 | -0.58593 | 0 | -0.63641 | 0 | -0.58593 | 0 | -0.63641 | 0 | -0.52357
800 | 0.018141 | 0.77287 | 0.74171 | 0.67493 | -1.2954 | 0.56332 | 0.54061 | 1.428 | 2.727 | 1.5985 | -1.4852 | 1.2287 | 1.1109 | 1.428 | -2.5824 | 1.5985 | 1.4453 | -0.9206 | -1.6563 | -0.76776 | 0.6277 | -1.0548 | -0.92291 | -0.9206 | 1.611 | -0.76776 | -0.67177 | -0.52357 | -0.91156 | -0.58593 | 0.44463 | -0.4506 | -0.4506 | -0.52357 | 0 | -0.58593 | 0 | -0.52357 | 0 | -0.58593 | 0 | -0.4506
801 | 0.018163 | 0.85514 | 0.82067 | 0.77287 | -1.4834 | 0.67493 | 0.64772 | 1.2287 | 2.3462 | 1.428 | -1.3268 | 1.0044 | 0.90815 | 1.2287 | -2.2219 | 1.428 | 1.2912 | -1.0548 | -1.8977 | -0.9206 | 0.75266 | -1.1676 | -1.0216 | -1.0548 | 1.8458 | -0.9206 | -0.8055 | -0.4506 | -0.78452 | -0.52357 | 0.39731 | -0.36851 | -0.36851 | -0.4506 | 0 | -0.52357 | 0 | -0.4506 | 0 | -0.52357 | 0 | -0.36851
802 | 0.018186 | 0.92009 | 0.88299 | 0.85514 | -1.6413 | 0.77287 | 0.74171 | 1.0044 | 1.918 | 1.2287 | -1.1416 | 0.75975 | 0.68696 | 1.0044 | -1.8163 | 1.2287 | 1.1109 | -1.1676 | -2.1007 | -1.0548 | 0.86236 | -1.2567 | -1.0996 | -1.1676 | 2.0432 | -1.0548 | -0.92291 | -0.36851 | -0.64159 | -0.4506 | 0.34194 | -0.27894 | -0.27894 | -0.36851 | 0 | -0.4506 | 0 | -0.36851 | 0 | -0.4506 | 0 | -0.27894
803 | 0.018209 | 0.96639 | 0.92742 | 0.92009 | -1.766 | 0.85514 | 0.82067 | 0.75975 | 1.4508 | 1.0044 | -0.9332 | 0.49973 | 0.45185 | 0.75975 | -1.3739 | 1.0044 | 0.90815 | -1.2567 | -2.2611 | -1.1676 | 0.95459 | -1.3204 | -1.1553 | -1.2567 | 2.1992 | -1.1676 | -1.0216 | -0.27894 | -0.48565 | -0.36851 | 0.27964 | -0.18372 | -0.18372 | -0.27894 | 0 | -0.36851 | 0 | -0.27894 | 0 | -0.36851 | 0 | -0.18372
804 | 0.018231 | 0.9931 | 0.95306 | 0.96639 | -1.8548 | 0.92009 | 0.88299 | 0.49973 | 0.95428 | 0.75975 | -0.70591 | 0.22958 | 0.20758 | 0.49973 | -0.90369 | 0.75975 | 0.68696 | -1.3204 | -2.3757 | -1.2567 | 1.0275 | -1.3573 | -1.1876 | -1.3204 | 2.3107 | -1.2567 | -1.0996 | -0.18372 | -0.31987 | -0.27894 | 0.21167 | -0.084779 | -0.084779 | -0.18372 | 0 | -0.27894 | 0 | -0.18372 | 0 | -0.27894 | 0 | -0.084779
805 | 0.018254 | 0.99969 | 0.95938 | 0.9931 | -1.9061 | 0.96639 | 0.92742 | 0.22958 | 0.4384 | 0.49973 | -0.46431 | -0.045227 | -0.040894 | 0.22958 | -0.41516 | 0.49973 | 0.45185 | -1.3573 | -2.4421 | -1.3204 | 1.0795 | -1.3667 | -1.1959 | -1.3573 | 2.3753 | -1.3204 | -1.1553 | -0.084779 | -0.1476 | -0.18372 | 0.13942 | 0.015881 | 0.015881 | -0.084779 | 0 | -0.18372 | 0 | -0.084779 | 0 | -0.18372 | 0 | 0.015881
806 | 0.018277 | 0.98602 | 0.94627 | 0.99969 | -1.9188 | 0.9931 | 0.95306 | -0.045227 | -0.086366 | 0.22958 | -0.21331 | -0.31911 | -0.28854 | -0.045227 | 0.081788 | 0.22958 | 0.20758 | -1.3667 | -2.459 | -1.3573 | 1.1097 | -1.3485 | -1.1799 | -1.3667 | 2.3917 | -1.3573 | -1.1876 | 0.015881 | 0.02765 | -0.084779 | 0.064335 | 0.11622 | 0.11622 | 0.015881 | 0 | -0.084779 | 0 | 0.015881 | 0 | -0.084779 | 0 | 0.11622
807 | 0.018299 | 0.95237 | 0.91397 | 0.98602 | -1.8925 | 0.99969 | 0.95938 | -0.31911 | -0.60938 | -0.045227 | 0.042022 | -0.58653 | -0.53034 | -0.31911 | 0.57708 | -0.045227 | -0.040894 | -1.3485 | -2.4261 | -1.3667 | 1.1174 | -1.3029 | -1.14 | -1.3485 | 2.3598 | -1.3667 | -1.1959 | 0.11622 | 0.20234 | 0.015881 | -0.012052 | 0.2142 | 0.2142 | 0.11622 | 0 | 0.015881 | 0 | 0.11622 | 0 | 0.015881 | 0 | 0.2142
808 | 0.018322 | 0.89942 | 0.86316 | 0.95237 | -1.8279 | 0.98602 | 0.94627 | -0.58653 | -1.12 | -0.31911 | 0.2965 | -0.84207 | -0.76139 | -0.58653 | 1.0607 | -0.31911 | -0.28854 | -1.3029 | -2.3441 | -1.3485 | 1.1025 | -1.2308 | -1.077 | -1.3029 | 2.2799 | -1.3485 | -1.1799 | 0.2142 | 0.37294 | 0.11622 | -0.088194 | 0.30784 | 0.30784 | 0.2142 | 0 | 0.11622 | 0 | 0.2142 | 0 | 0.11622 | 0 | 0.30784
809 | 0.018345 | 0.82824 | 0.79485 | 0.89942 | -1.7263 | 0.95237 | 0.91397 | -0.84207 | -1.608 | -0.58653 | 0.54497 | -1.0805 | -0.97701 | -0.84207 | 1.5228 | -0.58653 | -0.53034 | -1.2308 | -2.2145 | -1.3029 | 1.0652 | -1.1339 | -0.99213 | -1.2308 | 2.1539 | -1.3029 | -1.14 | 0.30784 | 0.53597 | 0.2142 | -0.16255 | 0.39525 | 0.39525 | 0.30784 | 0 | 0.2142 | 0 | 0.30784 | 0 | 0.2142 | 0 | 0.39525
810 | 0.018367 | 0.74028 | 0.71043 | 0.82824 | -1.5897 | 0.89942 | 0.86316 | -1.0805 | -2.0634 | -0.84207 | 0.78239 | -1.2971 | -1.1728 | -1.0805 | 1.954 | -0.84207 | -0.76139 | -1.1339 | -2.0401 | -1.2308 | 1.0063 | -1.014 | -0.88719 | -1.1339 | 1.9843 | -1.2308 | -1.077 | 0.39525 | 0.68815 | 0.30784 | -0.23361 | 0.47464 | 0.47464 | 0.39525 | 0 | 0.30784 | 0 | 0.39525 | 0 | 0.30784 | 0 | 0.47464
811 | 0.01839 | 0.63731 | 0.61162 | 0.74028 | -1.4209 | 0.82824 | 0.79485 | -1.2971 | -2.477 | -1.0805 | 1.004 | -1.4874 | -1.3449 | -1.2971 | 2.3457 | -1.0805 | -0.97701 | -1.014 | -1.8243 | -1.1339 | 0.92704 | -0.87347 | -0.76427 | -1.014 | 1.7744 | -1.1339 | -0.99213 | 0.47464 | 0.82637 | 0.39525 | -0.29994 | 0.54442 | 0.54442 | 0.47464 | 0 | 0.39525 | 0 | 0.47464 | 0 | 0.39525 | 0 | 0.54442
812 | 0.018413 | 0.52144 | 0.50041 | 0.63731 | -1.2232 | 0.74028 | 0.71043 | -1.4874 | -2.8403 | -1.2971 | 1.2052 | -1.6475 | -1.4897 | -1.4874 | 2.6898 | -1.2971 | -1.1728 | -0.87347 | -1.5715 | -1.014 | 0.82899 | -0.71529 | -0.62586 | -0.87347 | 1.5285 | -1.014 | -0.88719 | 0.54442 | 0.94786 | 0.47464 | -0.36019 | 0.60316 | 0.60316 | 0.54442 | 0 | 0.47464 | 0 | 0.54442 | 0 | 0.47464 | 0 | 0.60316
813 | 0.018435 | 0.39499 | 0.37906 | 0.52144 | -1.0008 | 0.63731 | 0.61162 | -1.6475 | -3.1461 | -1.4874 | 1.382 | -1.7743 | -1.6043 | -1.6475 | 2.9794 | -1.4874 | -1.3449 | -0.71529 | -1.2869 | -0.87347 | 0.71413 | -0.54261 | -0.47477 | -0.71529 | 1.2517 | -0.87347 | -0.76427 | 0.60316 | 1.0501 | 0.54442 | -0.41313 | 0.64968 | 0.64968 | 0.60316 | 0 | 0.54442 | 0 | 0.60316 | 0 | 0.54442 | 0 | 0.64968
814 | 0.018458 | 0.26054 | 0.25003 | 0.39499 | -0.75813 | 0.52144 | 0.50041 | -1.7743 | -3.3882 | -1.6475 | 1.5308 | -1.8651 | -1.6864 | -1.7743 | 3.2086 | -1.6475 | -1.4897 | -0.54261 | -0.97626 | -0.71529 | 0.58481 | -0.35894 | -0.31406 | -0.54261 | 0.94955 | -0.71529 | -0.62586 | 0.64968 | 1.1311 | 0.60316 | -0.45771 | 0.68303 | 0.68303 | 0.64968 | 0 | 0.60316 | 0 | 0.64968 | 0 | 0.60316 | 0 | 0.68303
815 | 0.018481 | 0.12081 | 0.11594 | 0.26054 | -0.50007 | 0.39499 | 0.37906 | -1.8651 | -3.5616 | -1.7743 | 1.6486 | -1.9181 | -1.7343 | -1.8651 | 3.3728 | -1.7743 | -1.6043 | -0.35894 | -0.6458 | -0.54261 | 0.44363 | -0.16799 | -0.14699 | -0.35894 | 0.62813 | -0.54261 | -0.47477 | 0.68303 | 1.1892 | 0.64968 | -0.49301 | 0.70254 | 0.70254 | 0.68303 | 0 | 0.64968 | 0 | 0.68303 | 0 | 0.64968 | 0 | 0.70254
816 | 0.018503 | -0.02137 | -0.020508 | 0.12081 | -0.23188 | 0.26054 | 0.25003 | -1.9181 | -3.6628 | -1.8651 | 1.7329 | -1.9322 | -1.7471 | -1.9181 | 3.4686 | -1.8651 | -1.6864 | -0.16799 | -0.30225 | -0.35894 | 0.29346 | 0.02636 | 0.023064 | -0.16799 | 0.29398 | -0.35894 | -0.31406 | 0.70254 | 1.2232 | 0.68303 | -0.51832 | 0.70782 | 0.70782 | 0.70254 | 0 | 0.68303 | 0 | 0.70254 | 0 | 0.68303 | 0 | 0.70782
817 | 0.018526 | -0.16312 | -0.15654 | -0.02137 | 0.041016 | 0.12081 | 0.11594 | -1.9322 | -3.6898 | -1.9181 | 1.7822 | -1.9072 | -1.7245 | -1.9322 | 3.4942 | -1.9181 | -1.7343 | 0.02636 | 0.047426 | -0.16799 | 0.13735 | 0.22018 | 0.19265 | 0.02636 | -0.046128 | -0.16799 | -0.14699 | 0.70782 | 1.2323 | 0.70254 | -0.53313 | 0.69875 | 0.69875 | 0.70782 | 0 | 0.70254 | 0 | 0.70782 | 0 | 0.70254 | 0 | 0.69875
818 | 0.018549 | -0.30155 | -0.2894 | -0.16312 | 0.31308 | -0.02137 | -0.020508 | -1.9072 | -3.642 | -1.9322 | 1.7953 | -1.8435 | -1.6669 | -1.9072 | 3.449 | -1.9322 | -1.7471 | 0.22018 | 0.39614 | 0.02636 | -0.021551 | 0.40953 | 0.35833 | 0.22018 | -0.3853 | 0.02636 | 0.023064 | 0.69875 | 1.2166 | 0.70782 | -0.53713 | 0.67552 | 0.67552 | 0.69875 | 0 | 0.70782 | 0 | 0.69875 | 0 | 0.70782 | 0 | 0.67552
819 | 0.018571 | -0.43388 | -0.41639 | -0.30155 | 0.57879 | -0.16312 | -0.15654 | -1.8435 | -3.5204 | -1.9072 | 1.772 | -1.7425 | -1.5756 | -1.8435 | 3.3338 | -1.9072 | -1.7245 | 0.40953 | 0.73682 | 0.22018 | -0.18001 | 0.59059 | 0.51675 | 0.40953 | -0.71666 | 0.22018 | 0.19265 | 0.67552 | 1.1761 | 0.69875 | -0.53025 | 0.6386 | 0.6386 | 0.67552 | 0 | 0.69875 | 0 | 0.67552 | 0 | 0.69875 | 0 | 0.6386
820 | 0.018594 | -0.55742 | -0.53495 | -0.43388 | 0.83278 | -0.30155 | -0.2894 | -1.7425 | -3.3275 | -1.8435 | 1.7129 | -1.6062 | -1.4523 | -1.7425 | 3.1511 | -1.8435 | -1.6669 | 0.59059 | 1.0626 | 0.40953 | -0.33483 | 0.75968 | 0.6647 | 0.59059 | -1.0335 | 0.40953 | 0.35833 | 0.6386 | 1.1118 | 0.67552 | -0.51262 | 0.58874 | 0.58874 | 0.6386 | 0 | 0.67552 | 0 | 0.6386 | 0 | 0.67552 | 0 | 0.58874
821 | 0.018617 | -0.66966 | -0.64266 | -0.55742 | 1.0699 | -0.43388 | -0.41639 | -1.6062 | -3.0671 | -1.7425 | 1.619 | -1.4373 | -1.2996 | -1.6062 | 2.9045 | -1.7425 | -1.5756 | 0.75968 | 1.3668 | 0.59059 | -0.48285 | 0.91337 | 0.79918 | 0.75968 | -1.3294 | 0.59059 | 0.51675 | 0.58874 | 1.025 | 0.6386 | -0.48461 | 0.52695 | 0.52695 | 0.58874 | 0 | 0.6386 | 0 | 0.58874 | 0 | 0.6386 | 0 | 0.52695
822 | 0.018639 | -0.76833 | -0.73735 | -0.66966 | 1.2853 | -0.55742 | -0.53495 | -1.4373 | -2.7446 | -1.6062 | 1.4923 | -1.2392 | -1.1205 | -1.4373 | 2.5991 | -1.6062 | -1.4523 | 0.91337 | 1.6433 | 0.75968 | -0.6211 | 1.0486 | 0.91746 | 0.91337 | -1.5984 | 0.75968 | 0.6647 | 0.52695 | 0.91745 | 0.58874 | -0.44677 | 0.45448 | 0.45448 | 0.52695 | 0 | 0.58874 | 0 | 0.52695 | 0 | 0.58874 | 0 | 0.45448
823 | 0.018662 | -0.85143 | -0.8171 | -0.76833 | 1.4747 | -0.66966 | -0.64266 | -1.2392 | -2.3665 | -1.4373 | 1.3354 | -1.0161 | -0.91876 | -1.2392 | 2.241 | -1.4373 | -1.2996 | 1.0486 | 1.8865 | 0.91337 | -0.74675 | 1.1625 | 1.0172 | 1.0486 | -1.8349 | 0.91337 | 0.79918 | 0.45448 | 0.79128 | 0.52695 | -0.39988 | 0.3728 | 0.3728 | 0.45448 | 0 | 0.52695 | 0 | 0.45448 | 0 | 0.52695 | 0 | 0.3728
824 | 0.018685 | -0.91727 | -0.88029 | -0.85143 | 1.6342 | -0.76833 | -0.73735 | -1.0161 | -1.9404 | -1.2392 | 1.1514 | -0.77239 | -0.69839 | -1.0161 | 1.8375 | -1.2392 | -1.1205 | 1.1625 | 2.0915 | 1.0486 | -0.85728 | 1.2529 | 1.0962 | 1.1625 | -2.0343 | 1.0486 | 0.91746 | 0.3728 | 0.64907 | 0.45448 | -0.34489 | 0.28357 | 0.28357 | 0.3728 | 0 | 0.45448 | 0 | 0.3728 | 0 | 0.45448 | 0 | 0.28357
825 | 0.018707 | -0.96453 | -0.92564 | -0.91727 | 1.7606 | -0.85143 | -0.8171 | -0.77239 | -1.475 | -1.0161 | 0.9441 | -0.51301 | -0.46386 | -0.77239 | 1.3968 | -1.0161 | -0.91876 | 1.2529 | 2.2541 | 1.1625 | -0.95043 | 1.3179 | 1.1531 | 1.2529 | -2.1925 | 1.1625 | 1.0172 | 0.28357 | 0.4937 | 0.3728 | -0.2829 | 0.18859 | 0.18859 | 0.28357 | 0 | 0.3728 | 0 | 0.28357 | 0 | 0.3728 | 0 | 0.18859
826 | 0.01873 | -0.99224 | -0.95223 | -0.96453 | 1.8513 | -0.91727 | -0.88029 | -0.51301 | -0.97965 | -0.77239 | 0.71765 | -0.24324 | -0.21994 | -0.51301 | 0.92772 | -0.77239 | -0.69839 | 1.3179 | 2.3711 | 1.2529 | -1.0243 | 1.3561 | 1.1866 | 1.3179 | -2.3062 | 1.2529 | 1.0962 | 0.18859 | 0.32834 | 0.28357 | -0.21519 | 0.089783 | 0.089783 | 0.18859 | 0 | 0.28357 | 0 | 0.18859 | 0 | 0.28357 | 0 | 0.089783
827 | 0.018753 | -0.99984 | -0.95953 | -0.99224 | 1.9045 | -0.96453 | -0.92564 | -0.24324 | -0.46449 | -0.51301 | 0.47666 | 0.031462 | 0.028448 | -0.24324 | 0.43987 | -0.51301 | -0.46386 | 1.3561 | 2.4399 | 1.3179 | -1.0774 | 1.3669 | 1.196 | 1.3561 | -2.3732 | 1.3179 | 1.1531 | 0.089783 | 0.15632 | 0.18859 | -0.14311 | -0.010839 | -0.010839 | 0.089783 | 0 | 0.18859 | 0 | 0.089783 | 0 | 0.18859 | 0 | -0.010839
828 | 0.018776 | -0.98718 | -0.94738 | -0.99984 | 1.9191 | -0.99224 | -0.95223 | 0.031462 | 0.06008 | -0.24324 | 0.226 | 0.30553 | 0.27625 | 0.031462 | -0.056896 | -0.24324 | -0.21994 | 1.3669 | 2.4594 | 1.3561 | -1.1087 | 1.35 | 1.1812 | 1.3669 | -2.3921 | 1.3561 | 1.1866 | -0.010839 | -0.018871 | 0.089783 | -0.068133 | -0.11124 | -0.11124 | -0.010839 | 0 | 0.089783 | 0 | -0.010839 | 0 | 0.089783 | 0 | -0.11124
829 | 0.018798 | -0.95452 | -0.91603 | -0.98718 | 1.8948 | -0.99984 | -0.95953 | 0.30553 | 0.58343 | 0.031462 | -0.029233 | 0.5734 | 0.51846 | 0.30553 | -0.55251 | 0.031462 | 0.028448 | 1.35 | 2.4289 | 1.3669 | -1.1176 | 1.3058 | 1.1425 | 1.35 | -2.3625 | 1.3669 | 1.196 | -0.11124 | -0.19368 | -0.010839 | 0.0082252 | -0.20939 | -0.20939 | -0.11124 | 0 | -0.010839 | 0 | -0.11124 | 0 | -0.010839 | 0 | -0.20939
830 | 0.018821 | -0.90251 | -0.86612 | -0.95452 | 1.8321 | -0.98718 | -0.94738 | 0.5734 | 1.095 | 0.30553 | -0.28387 | 0.82965 | 0.75016 | 0.5734 | -1.0369 | 0.30553 | 0.27625 | 1.3058 | 2.3493 | 1.35 | -1.1038 | 1.2351 | 1.0806 | 1.3058 | -2.285 | 1.35 | 1.1812 | -0.20939 | -0.36456 | -0.11124 | 0.084416 | -0.3033 | -0.3033 | -0.20939 | 0 | -0.11124 | 0 | -0.20939 | 0 | -0.11124 | 0 | -0.3033
831 | 0.018844 | -0.83221 | -0.79866 | -0.90251 | 1.7322 | -0.95452 | -0.91603 | 0.82965 | 1.5843 | 0.5734 | -0.53276 | 1.0691 | 0.96666 | 0.82965 | -1.5003 | 0.5734 | 0.51846 | 1.2351 | 2.2221 | 1.3058 | -1.0676 | 1.1393 | 0.99686 | 1.2351 | -2.1613 | 1.3058 | 1.1425 | -0.3033 | -0.52805 | -0.20939 | 0.1589 | -0.39105 | -0.39105 | -0.3033 | 0 | -0.20939 | 0 | -0.3033 | 0 | -0.20939 | 0 | -0.39105
832 | 0.018866 | -0.74505 | -0.71501 | -0.83221 | 1.5973 | -0.90251 | -0.86612 | 1.0691 | 2.0415 | 0.82965 | -0.77086 | 1.2869 | 1.1636 | 1.0691 | -1.9333 | 0.82965 | 0.75016 | 1.1393 | 2.0498 | 1.2351 | -1.0098 | 1.0205 | 0.89288 | 1.1393 | -1.9937 | 1.2351 | 1.0806 | -0.39105 | -0.68084 | -0.3033 | 0.23016 | -0.47089 | -0.47089 | -0.39105 | 0 | -0.3033 | 0 | -0.39105 | 0 | -0.3033 | 0 | -0.47089
833 | 0.018889 | -0.64279 | -0.61687 | -0.74505 | 1.43 | -0.83221 | -0.79866 | 1.2869 | 2.4574 | 1.0691 | -0.99333 | 1.4786 | 1.3369 | 1.2869 | -2.3271 | 1.0691 | 0.96666 | 1.0205 | 1.836 | 1.1393 | -0.93147 | 0.88094 | 0.77081 | 1.0205 | -1.7858 | 1.1393 | 0.99686 | -0.47089 | -0.81984 | -0.39105 | 0.29675 | -0.54118 | -0.54118 | -0.47089 | 0 | -0.39105 | 0 | -0.47089 | 0 | -0.39105 | 0 | -0.54118
834 | 0.018912 | -0.5275 | -0.50623 | -0.64279 | 1.2337 | -0.74505 | -0.71501 | 1.4786 | 2.8235 | 1.2869 | -1.1957 | 1.6403 | 1.4831 | 1.4786 | -2.6738 | 1.2869 | 1.1636 | 0.88094 | 1.585 | 1.0205 | -0.83431 | 0.72357 | 0.63311 | 0.88094 | -1.5416 | 1.0205 | 0.89288 | -0.54118 | -0.94222 | -0.47089 | 0.35734 | -0.6005 | -0.6005 | -0.54118 | 0 | -0.47089 | 0 | -0.54118 | 0 | -0.47089 | 0 | -0.6005
835 | 0.018934 | -0.40152 | -0.38534 | -0.5275 | 1.0125 | -0.64279 | -0.61687 | 1.6403 | 3.1323 | 1.4786 | -1.3738 | 1.7688 | 1.5993 | 1.6403 | -2.9663 | 1.4786 | 1.3369 | 0.72357 | 1.3018 | 0.88094 | -0.72024 | 0.55154 | 0.48258 | 0.72357 | -1.2662 | 0.88094 | 0.77081 | -0.6005 | -1.0455 | -0.54118 | 0.41068 | -0.64766 | -0.64766 | -0.6005 | 0 | -0.54118 | 0 | -0.6005 | 0 | -0.54118 | 0 | -0.64766
836 | 0.018957 | -0.26741 | -0.25663 | -0.40152 | 0.77067 | -0.5275 | -0.50623 | 1.7688 | 3.3777 | 1.6403 | -1.5241 | 1.8614 | 1.6831 | 1.7688 | -3.1986 | 1.6403 | 1.4831 | 0.55154 | 0.99232 | 0.72357 | -0.59158 | 0.36833 | 0.32228 | 0.55154 | -0.96517 | 0.72357 | 0.63311 | -0.64766 | -1.1276 | -0.6005 | 0.4557 | -0.68169 | -0.68169 | -0.64766 | 0 | -0.6005 | 0 | -0.64766 | 0 | -0.6005 | 0 | -0.68169
837 | 0.01898 | -0.12788 | -0.12272 | -0.26741 | 0.51326 | -0.40152 | -0.38534 | 1.8614 | 3.5546 | 1.7688 | -1.6434 | 1.9164 | 1.7328 | 1.8614 | -3.3662 | 1.7688 | 1.5993 | 0.36833 | 0.66269 | 0.55154 | -0.45093 | 0.17765 | 0.15544 | 0.36833 | -0.64456 | 0.55154 | 0.48258 | -0.68169 | -1.1869 | -0.64766 | 0.49148 | -0.70191 | -0.70191 | -0.68169 | 0 | -0.64766 | 0 | -0.68169 | 0 | -0.64766 | 0 | -0.70191
838 | 0.019002 | 0.014247 | 0.013673 | -0.12788 | 0.24544 | -0.26741 | -0.25663 | 1.9164 | 3.6595 | 1.8614 | -1.7295 | 1.9325 | 1.7473 | 1.9164 | -3.4655 | 1.8614 | 1.6831 | 0.17765 | 0.31963 | 0.36833 | -0.30114 | -0.016622 | -0.014544 | 0.17765 | -0.31088 | 0.36833 | 0.32228 | -0.70191 | -1.2221 | -0.68169 | 0.5173 | -0.7079 | -0.7079 | -0.70191 | 0 | -0.68169 | 0 | -0.70191 | 0 | -0.68169 | 0 | -0.7079
839 | 0.019025 | 0.15608 | 0.14979 | 0.014247 | -0.027345 | -0.12788 | -0.12272 | 1.9325 | 3.6902 | 1.9164 | -1.7806 | 1.9094 | 1.7264 | 1.9325 | -3.4946 | 1.9164 | 1.7328 | -0.016622 | -0.029906 | 0.17765 | -0.14525 | -0.21056 | -0.18424 | -0.016622 | 0.029088 | 0.17765 | 0.15544 | -0.7079 | -1.2325 | -0.70191 | 0.53265 | -0.69954 | -0.69954 | -0.7079 | 0 | -0.70191 | 0 | -0.7079 | 0 | -0.70191 | 0 | -0.69954
840 | 0.019048 | 0.29476 | 0.28287 | 0.15608 | -0.29958 | 0.014247 | 0.013673 | 1.9094 | 3.6462 | 1.9325 | -1.7955 | 1.8476 | 1.6706 | 1.9094 | -3.4529 | 1.9325 | 1.7473 | -0.21056 | -0.37883 | -0.016622 | 0.01359 | -0.40023 | -0.35019 | -0.21056 | 0.36847 | -0.016622 | -0.014544 | -0.69954 | -1.2179 | -0.7079 | 0.53719 | -0.67701 | -0.67701 | -0.69954 | 0 | -0.7079 | 0 | -0.69954 | 0 | -0.7079 | 0 | -0.67701
841 | 0.01907 | 0.42745 | 0.41022 | 0.29476 | -0.56574 | 0.15608 | 0.14979 | 1.8476 | 3.5282 | 1.9094 | -1.7741 | 1.7484 | 1.5809 | 1.8476 | -3.3412 | 1.9094 | 1.7264 | -0.40023 | -0.72009 | -0.21056 | 0.17215 | -0.58179 | -0.50905 | -0.40023 | 0.70039 | -0.21056 | -0.18424 | -0.67701 | -1.1787 | -0.69954 | 0.53085 | -0.64076 | -0.64076 | -0.67701 | 0 | -0.69954 | 0 | -0.67701 | 0 | -0.69954 | 0 | -0.64076
842 | 0.019093 | 0.55149 | 0.52926 | 0.42745 | -0.82044 | 0.29476 | 0.28287 | 1.7484 | 3.3388 | 1.8476 | -1.7167 | 1.6138 | 1.4592 | 1.7484 | -3.1618 | 1.8476 | 1.6706 | -0.58179 | -1.0467 | -0.40023 | 0.32722 | -0.75156 | -0.6576 | -0.58179 | 1.0181 | -0.40023 | -0.35019 | -0.64076 | -1.1156 | -0.67701 | 0.51376 | -0.59153 | -0.59153 | -0.64076 | 0 | -0.67701 | 0 | -0.64076 | 0 | -0.67701 | 0 | -0.59153
843 | 0.019116 | 0.66435 | 0.63757 | 0.55149 | -1.0585 | 0.42745 | 0.41022 | 1.6138 | 3.0817 | 1.7484 | -1.6245 | 1.4464 | 1.3078 | 1.6138 | -2.9183 | 1.7484 | 1.5809 | -0.75156 | -1.3522 | -0.58179 | 0.47566 | -0.9061 | -0.79282 | -0.75156 | 1.3152 | -0.58179 | -0.50905 | -0.59153 | -1.0299 | -0.64076 | 0.48625 | -0.53031 | -0.53031 | -0.59153 | 0 | -0.64076 | 0 | -0.59153 | 0 | -0.64076 | 0 | -0.53031
844 | 0.019138 | 0.76375 | 0.73296 | 0.66435 | -1.2751 | 0.55149 | 0.52926 | 1.4464 | 2.7621 | 1.6138 | -1.4994 | 1.2498 | 1.13 | 1.4464 | -2.6157 | 1.6138 | 1.4592 | -0.9061 | -1.6302 | -0.75156 | 0.61446 | -1.0423 | -0.91197 | -0.9061 | 1.5856 | -0.75156 | -0.6576 | -0.53031 | -0.92329 | -0.59153 | 0.44889 | -0.45834 | -0.45834 | -0.53031 | 0 | -0.59153 | 0 | -0.53031 | 0 | -0.59153 | 0 | -0.45834
845 | 0.019161 | 0.84767 | 0.81349 | 0.76375 | -1.4659 | 0.66435 | 0.63757 | 1.2498 | 2.3866 | 1.4464 | -1.3439 | 1.0278 | 0.92933 | 1.2498 | -2.2601 | 1.4464 | 1.3078 | -1.0423 | -1.8752 | -0.9061 | 0.74081 | -1.1573 | -1.0126 | -1.0423 | 1.8239 | -0.9061 | -0.79282 | -0.45834 | -0.79799 | -0.53031 | 0.40243 | -0.37708 | -0.37708 | -0.45834 | 0 | -0.53031 | 0 | -0.45834 | 0 | -0.53031 | 0 | -0.37708
846 | 0.019184 | 0.91441 | 0.87755 | 0.84767 | -1.627 | 0.76375 | 0.73296 | 1.0278 | 1.9627 | 1.2498 | -1.1612 | 0.78499 | 0.70978 | 1.0278 | -1.8587 | 1.2498 | 1.13 | -1.1573 | -2.0823 | -1.0423 | 0.85215 | -1.2489 | -1.0928 | -1.1573 | 2.0253 | -1.0423 | -0.91197 | -0.37708 | -0.65651 | -0.45834 | 0.34781 | -0.28818 | -0.28818 | -0.37708 | 0 | -0.45834 | 0 | -0.37708 | 0 | -0.45834 | 0 | -0.28818
847 | 0.019206 | 0.96262 | 0.92381 | 0.91441 | -1.7551 | 0.84767 | 0.81349 | 0.78499 | 1.499 | 1.0278 | -0.95496 | 0.52627 | 0.47585 | 0.78499 | -1.4196 | 1.0278 | 0.92933 | -1.2489 | -2.2471 | -1.1573 | 0.94621 | -1.3152 | -1.1508 | -1.2489 | 2.1856 | -1.1573 | -1.0126 | -0.28818 | -0.50174 | -0.37708 | 0.28615 | -0.19344 | -0.19344 | -0.28818 | 0 | -0.37708 | 0 | -0.28818 | 0 | -0.37708 | 0 | -0.19344
848 | 0.019229 | 0.99133 | 0.95136 | 0.96262 | -1.8476 | 0.91441 | 0.87755 | 0.52627 | 1.005 | 0.78499 | -0.72936 | 0.25689 | 0.23228 | 0.52627 | -0.9517 | 0.78499 | 0.70978 | -1.3152 | -2.3663 | -1.2489 | 1.0211 | -1.3549 | -1.1855 | -1.3152 | 2.3016 | -1.2489 | -1.0928 | -0.19344 | -0.33679 | -0.28818 | 0.21869 | -0.094784 | -0.094784 | -0.19344 | 0 | -0.28818 | 0 | -0.19344 | 0 | -0.28818 | 0 | -0.094784
849 | 0.019252 | 0.99994 | 0.95963 | 0.99133 | -1.9027 | 0.96262 | 0.92381 | 0.25689 | 0.49056 | 0.52627 | -0.48898 | -0.017696 | -0.016 | 0.25689 | -0.46456 | 0.52627 | 0.47585 | -1.3549 | -2.4377 | -1.3152 | 1.0753 | -1.3671 | -1.1961 | -1.3549 | 2.371 | -1.3152 | -1.1508 | -0.094784 | -0.16502 | -0.19344 | 0.1468 | 0.005796 | 0.005796 | -0.094784 | 0 | -0.19344 | 0 | -0.094784 | 0 | -0.19344 | 0 | 0.005796
850 | 0.019274 | 0.98829 | 0.94845 | 0.99994 | -1.9193 | 0.99133 | 0.95136 | -0.017696 | -0.033792 | 0.25689 | -0.23869 | -0.29193 | -0.26396 | -0.017696 | 0.032001 | 0.25689 | 0.23228 | -1.3671 | -2.4596 | -1.3549 | 1.1077 | -1.3515 | -1.1826 | -1.3671 | 2.3923 | -1.3549 | -1.1855 | 0.005796 | 0.010091 | -0.094784 | 0.071927 | 0.10626 | 0.10626 | 0.005796 | 0 | -0.094784 | 0 | 0.005796 | 0 | -0.094784 | 0 | 0.10626
851 | 0.019297 | 0.95662 | 0.91805 | 0.98829 | -1.8969 | 0.99994 | 0.95963 | -0.29193 | -0.55746 | -0.017696 | 0.016442 | -0.56024 | -0.50656 | -0.29193 | 0.52791 | -0.017696 | -0.016 | -1.3515 | -2.4316 | -1.3671 | 1.1177 | -1.3086 | -1.145 | -1.3515 | 2.3651 | -1.3671 | -1.1961 | 0.10626 | 0.185 | 0.005796 | -0.0043983 | 0.20457 | 0.20457 | 0.10626 | 0 | 0.005796 | 0 | 0.10626 | 0 | 0.005796 | 0 | 0.20457
852 | 0.01932 | 0.90555 | 0.86904 | 0.95662 | -1.8361 | 0.98829 | 0.94845 | -0.56024 | -1.0698 | -0.29193 | 0.27124 | -0.8172 | -0.7389 | -0.56024 | 1.0131 | -0.29193 | -0.26396 | -1.3086 | -2.3544 | -1.3515 | 1.105 | -1.2392 | -1.0843 | -1.3086 | 2.29 | -1.3515 | -1.1826 | 0.20457 | 0.35616 | 0.10626 | -0.080635 | 0.29873 | 0.29873 | 0.20457 | 0 | 0.10626 | 0 | 0.20457 | 0 | 0.10626 | 0 | 0.29873
853 | 0.019342 | 0.83614 | 0.80243 | 0.90555 | -1.7381 | 0.95662 | 0.91805 | -0.8172 | -1.5605 | -0.56024 | 0.52054 | -1.0576 | -0.95627 | -0.8172 | 1.4778 | -0.56024 | -0.50656 | -1.2392 | -2.2295 | -1.3086 | 1.0699 | -1.1447 | -1.0015 | -1.2392 | 2.1685 | -1.3086 | -1.145 | 0.29873 | 0.5201 | 0.20457 | -0.15524 | 0.38684 | 0.38684 | 0.29873 | 0 | 0.20457 | 0 | 0.29873 | 0 | 0.20457 | 0 | 0.38684
854 | 0.019365 | 0.74978 | 0.71955 | 0.83614 | -1.6049 | 0.90555 | 0.86904 | -1.0576 | -2.0196 | -0.8172 | 0.75928 | -1.2766 | -1.1543 | -1.0576 | 1.9125 | -0.8172 | -0.7389 | -1.1447 | -2.0594 | -1.2392 | 1.0131 | -1.0269 | -0.89853 | -1.1447 | 2.0031 | -1.2392 | -1.0843 | 0.38684 | 0.67351 | 0.29873 | -0.22669 | 0.46711 | 0.46711 | 0.38684 | 0 | 0.29873 | 0 | 0.38684 | 0 | 0.29873 | 0 | 0.46711
855 | 0.019388 | 0.64823 | 0.62209 | 0.74978 | -1.4391 | 0.83614 | 0.80243 | -1.2766 | -2.4377 | -1.0576 | 0.98265 | -1.4697 | -1.3289 | -1.2766 | 2.3085 | -1.0576 | -0.95627 | -1.0269 | -1.8476 | -1.1447 | 0.93584 | -0.88837 | -0.7773 | -1.0269 | 1.7971 | -1.1447 | -1.0015 | 0.46711 | 0.81326 | 0.38684 | -0.29356 | 0.53791 | 0.53791 | 0.46711 | 0 | 0.38684 | 0 | 0.46711 | 0 | 0.38684 | 0 | 0.53791
856 | 0.01941 | 0.53354 | 0.51203 | 0.64823 | -1.2442 | 0.74978 | 0.71955 | -1.4697 | -2.8065 | -1.2766 | 1.1861 | -1.633 | -1.4765 | -1.4697 | 2.6577 | -1.2766 | -1.1543 | -0.88837 | -1.5983 | -1.0269 | 0.83958 | -0.73182 | -0.64032 | -0.88837 | 1.5546 | -1.0269 | -0.89853 | 0.53791 | 0.93654 | 0.46711 | -0.35447 | 0.59782 | 0.59782 | 0.53791 | 0 | 0.46711 | 0 | 0.53791 | 0 | 0.46711 | 0 | 0.59782
857 | 0.019433 | 0.40804 | 0.39159 | 0.53354 | -1.0241 | 0.64823 | 0.62209 | -1.633 | -3.1183 | -1.4697 | 1.3655 | -1.7632 | -1.5943 | -1.633 | 2.953 | -1.4697 | -1.3289 | -0.73182 | -1.3167 | -0.88837 | 0.72631 | -0.56044 | -0.49037 | -0.73182 | 1.2806 | -0.88837 | -0.7773 | 0.59782 | 1.0408 | 0.53791 | -0.4082 | 0.64561 | 0.64561 | 0.59782 | 0 | 0.53791 | 0 | 0.59782 | 0 | 0.53791 | 0 | 0.64561
858 | 0.019456 | 0.27427 | 0.26321 | 0.40804 | -0.78317 | 0.53354 | 0.51203 | -1.7632 | -3.367 | -1.633 | 1.5173 | -1.8577 | -1.6797 | -1.7632 | 3.1885 | -1.633 | -1.4765 | -0.56044 | -1.0083 | -0.73182 | 0.59832 | -0.3777 | -0.33048 | -0.56044 | 0.98074 | -0.73182 | -0.64032 | 0.64561 | 1.124 | 0.59782 | -0.45366 | 0.68031 | 0.68031 | 0.64561 | 0 | 0.59782 | 0 | 0.64561 | 0 | 0.59782 | 0 | 0.68031
859 | 0.019478 | 0.13494 | 0.1295 | 0.27427 | -0.52642 | 0.40804 | 0.39159 | -1.8577 | -3.5474 | -1.7632 | 1.6382 | -1.9145 | -1.7311 | -1.8577 | 3.3594 | -1.7632 | -1.5943 | -0.3777 | -0.67954 | -0.56044 | 0.4582 | -0.18731 | -0.16389 | -0.3777 | 0.66095 | -0.56044 | -0.49037 | 0.68031 | 1.1845 | 0.64561 | -0.48992 | 0.70123 | 0.70123 | 0.68031 | 0 | 0.64561 | 0 | 0.68031 | 0 | 0.64561 | 0 | 0.70123
860 | 0.019501 | -0.0071237 | -0.0068365 | 0.13494 | -0.259 | 0.27427 | 0.26321 | -1.9145 | -3.656 | -1.8577 | 1.726 | -1.9326 | -1.7474 | -1.9145 | 3.4622 | -1.8577 | -1.6797 | -0.18731 | -0.33699 | -0.3777 | 0.3088 | 0.0068833 | 0.0060228 | -0.18731 | 0.32778 | -0.3777 | -0.33048 | 0.70123 | 1.2209 | 0.68031 | -0.51626 | 0.70794 | 0.70794 | 0.70123 | 0 | 0.68031 | 0 | 0.70123 | 0 | 0.68031 | 0 | 0.70794
861 | 0.019524 | -0.14904 | -0.14303 | -0.0071237 | 0.013673 | 0.13494 | 0.1295 | -1.9326 | -3.6905 | -1.9145 | 1.7789 | -1.9115 | -1.7283 | -1.9326 | 3.4948 | -1.9145 | -1.7311 | 0.0068833 | 0.012384 | -0.18731 | 0.15314 | 0.20093 | 0.17581 | 0.0068833 | -0.012046 | -0.18731 | -0.16389 | 0.70794 | 1.2326 | 0.70123 | -0.53213 | 0.7003 | 0.7003 | 0.70794 | 0 | 0.70123 | 0 | 0.70794 | 0 | 0.70123 | 0 | 0.7003
862 | 0.019546 | -0.28794 | -0.27633 | -0.14904 | 0.28607 | -0.0071237 | -0.0068365 | -1.9115 | -3.6501 | -1.9326 | 1.7956 | -1.8516 | -1.6742 | -1.9115 | 3.4567 | -1.9326 | -1.7474 | 0.20093 | 0.36151 | 0.0068833 | -0.0056277 | 0.39091 | 0.34204 | 0.20093 | -0.35162 | 0.0068833 | 0.0060228 | 0.7003 | 1.2193 | 0.70794 | -0.53722 | 0.67847 | 0.67847 | 0.7003 | 0 | 0.70794 | 0 | 0.7003 | 0 | 0.70794 | 0 | 0.67847
863 | 0.019569 | -0.421 | -0.40403 | -0.28794 | 0.55266 | -0.14904 | -0.14303 | -1.8516 | -3.5358 | -1.9115 | 1.776 | -1.7542 | -1.5862 | -1.8516 | 3.3484 | -1.9115 | -1.7283 | 0.39091 | 0.70331 | 0.20093 | -0.16428 | 0.57296 | 0.50133 | 0.39091 | -0.68407 | 0.20093 | 0.17581 | 0.67847 | 1.1813 | 0.7003 | -0.53143 | 0.64289 | 0.64289 | 0.67847 | 0 | 0.7003 | 0 | 0.67847 | 0 | 0.7003 | 0 | 0.64289
864 | 0.019592 | -0.54553 | -0.52354 | -0.421 | 0.80806 | -0.28794 | -0.27633 | -1.7542 | -3.3499 | -1.8516 | 1.7204 | -1.6213 | -1.466 | -1.7542 | 3.1723 | -1.8516 | -1.6742 | 0.57296 | 1.0309 | 0.39091 | -0.3196 | 0.74341 | 0.65047 | 0.57296 | -1.0027 | 0.39091 | 0.34204 | 0.64289 | 1.1193 | 0.67847 | -0.51486 | 0.59428 | 0.59428 | 0.64289 | 0 | 0.67847 | 0 | 0.64289 | 0 | 0.67847 | 0 | 0.59428
865 | 0.019615 | -0.65901 | -0.63244 | -0.54553 | 1.0471 | -0.421 | -0.40403 | -1.6213 | -3.0961 | -1.7542 | 1.6299 | -1.4555 | -1.3161 | -1.6213 | 2.9319 | -1.7542 | -1.5862 | 0.74341 | 1.3375 | 0.57296 | -0.46844 | 0.89879 | 0.78642 | 0.74341 | -1.3009 | 0.57296 | 0.50133 | 0.59428 | 1.0347 | 0.64289 | -0.48786 | 0.53363 | 0.53363 | 0.59428 | 0 | 0.64289 | 0 | 0.59428 | 0 | 0.64289 | 0 | 0.53363
866 | 0.019637 | -0.75913 | -0.72853 | -0.65901 | 1.2649 | -0.54553 | -0.52354 | -1.4555 | -2.7795 | -1.6213 | 1.5064 | -1.2603 | -1.1395 | -1.4555 | 2.6321 | -1.6213 | -1.466 | 0.89879 | 1.6171 | 0.74341 | -0.60779 | 1.036 | 0.90643 | 0.89879 | -1.5728 | 0.74341 | 0.65047 | 0.53363 | 0.92908 | 0.59428 | -0.45098 | 0.46217 | 0.46217 | 0.53363 | 0 | 0.59428 | 0 | 0.53363 | 0 | 0.59428 | 0 | 0.46217
867 | 0.01966 | -0.84387 | -0.80985 | -0.75913 | 1.4571 | -0.65901 | -0.63244 | -1.2603 | -2.4066 | -1.4555 | 1.3524 | -1.0394 | -0.93984 | -1.2603 | 2.279 | -1.4555 | -1.3161 | 1.036 | 1.8639 | 0.89879 | -0.73483 | 1.1521 | 1.0081 | 1.036 | -1.8129 | 0.89879 | 0.78642 | 0.46217 | 0.80466 | 0.53363 | -0.40495 | 0.38134 | 0.38134 | 0.46217 | 0 | 0.53363 | 0 | 0.46217 | 0 | 0.53363 | 0 | 0.38134
868 | 0.019683 | -0.91151 | -0.87476 | -0.84387 | 1.6197 | -0.75913 | -0.72853 | -1.0394 | -1.9849 | -1.2603 | 1.1709 | -0.79755 | -0.72114 | -1.0394 | 1.8797 | -1.2603 | -1.1395 | 1.1521 | 2.0729 | 1.036 | -0.84697 | 1.2449 | 1.0893 | 1.1521 | -2.0162 | 1.036 | 0.90643 | 0.38134 | 0.66393 | 0.46217 | -0.35072 | 0.29278 | 0.29278 | 0.38134 | 0 | 0.46217 | 0 | 0.38134 | 0 | 0.46217 | 0 | 0.29278
869 | 0.019705 | -0.96067 | -0.92194 | -0.91151 | 1.7495 | -0.84387 | -0.80985 | -0.79755 | -1.523 | -1.0394 | 0.96577 | -0.53951 | -0.48782 | -0.79755 | 1.4423 | -1.0394 | -0.93984 | 1.2449 | 2.2399 | 1.1521 | -0.94195 | 1.3125 | 1.1484 | 1.2449 | -2.1786 | 1.1521 | 1.0081 | 0.29278 | 0.50975 | 0.38134 | -0.28938 | 0.19829 | 0.19829 | 0.29278 | 0 | 0.38134 | 0 | 0.29278 | 0 | 0.38134 | 0 | 0.19829
870 | 0.019728 | -0.99037 | -0.95044 | -0.96067 | 1.8439 | -0.91151 | -0.87476 | -0.53951 | -1.0302 | -0.79755 | 0.74103 | -0.27053 | -0.24461 | -0.53951 | 0.97563 | -0.79755 | -0.72114 | 1.3125 | 2.3615 | 1.2449 | -1.0178 | 1.3535 | 1.1843 | 1.3125 | -2.2969 | 1.2449 | 1.0893 | 0.19829 | 0.34523 | 0.29278 | -0.22218 | 0.099779 | 0.099779 | 0.19829 | 0 | 0.29278 | 0 | 0.19829 | 0 | 0.29278 | 0 | 0.099779
871 | 0.019751 | -0.99999 | -0.95968 | -0.99037 | 1.9009 | -0.96067 | -0.92194 | -0.27053 | -0.51661 | -0.53951 | 0.50127 | 0.0039286 | 0.0035522 | -0.27053 | 0.48922 | -0.53951 | -0.48782 | 1.3535 | 2.4353 | 1.3125 | -1.0731 | 1.3671 | 1.1962 | 1.3535 | -2.3686 | 1.3125 | 1.1484 | 0.099779 | 0.17372 | 0.19829 | -0.15047 | -0.00075281 | -0.00075281 | 0.099779 | 0 | 0.19829 | 0 | 0.099779 | 0 | 0.19829 | 0 | -0.00075281
872 | 0.019773 | -0.98936 | -0.94947 | -0.99999 | 1.9194 | -0.99037 | -0.95044 | 0.0039286 | 0.007502 | -0.27053 | 0.25136 | 0.27831 | 0.25164 | 0.0039286 | -0.0071044 | -0.27053 | -0.24461 | 1.3671 | 2.4597 | 1.3535 | -1.1066 | 1.353 | 1.1838 | 1.3671 | -2.3924 | 1.3535 | 1.1843 | -0.00075281 | -0.0013107 | 0.099779 | -0.075718 | -0.10127 | -0.10127 | -0.00075281 | 0 | 0.099779 | 0 | -0.00075281 | 0 | 0.099779 | 0 | -0.10127
873 | 0.019796 | -0.95867 | -0.92002 | -0.98936 | 1.8989 | -0.99999 | -0.95968 | 0.27831 | 0.53146 | 0.0039286 | -0.0036502 | 0.54705 | 0.49463 | 0.27831 | -0.50329 | 0.0039286 | 0.0035522 | 1.353 | 2.4342 | 1.3671 | -1.1177 | 1.3114 | 1.1475 | 1.353 | -2.3676 | 1.3671 | 1.1962 | -0.10127 | -0.17632 | -0.00075281 | 0.00057128 | -0.19973 | -0.19973 | -0.10127 | 0 | -0.00075281 | 0 | -0.10127 | 0 | -0.00075281 | 0 | -0.19973
874 | 0.019819 | -0.90855 | -0.87192 | -0.95867 | 1.84 | -0.98936 | -0.94947 | 0.54705 | 1.0446 | 0.27831 | -0.25858 | 0.8047 | 0.7276 | 0.54705 | -0.98927 | 0.27831 | 0.25164 | 1.3114 | 2.3595 | 1.353 | -1.1062 | 1.2433 | 1.0878 | 1.3114 | -2.2949 | 1.353 | 1.1838 | -0.19973 | -0.34775 | -0.10127 | 0.076849 | -0.29415 | -0.29415 | -0.19973 | 0 | -0.10127 | 0 | -0.19973 | 0 | -0.10127 | 0 | -0.29415
875 | 0.019841 | -0.84003 | -0.80616 | -0.90855 | 1.7438 | -0.95867 | -0.92002 | 0.8047 | 1.5367 | 0.54705 | -0.50828 | 1.046 | 0.94583 | 0.8047 | -1.4552 | 0.54705 | 0.49463 | 1.2433 | 2.2369 | 1.3114 | -1.0722 | 1.15 | 1.0062 | 1.2433 | -2.1757 | 1.3114 | 1.1475 | -0.29415 | -0.51213 | -0.19973 | 0.15157 | -0.38261 | -0.38261 | -0.29415 | 0 | -0.19973 | 0 | -0.29415 | 0 | -0.19973 | 0 | -0.38261
876 | 0.019864 | -0.75448 | -0.72406 | -0.84003 | 1.6123 | -0.90855 | -0.87192 | 1.046 | 1.9975 | 0.8047 | -0.74767 | 1.2662 | 1.1449 | 1.046 | -1.8917 | 0.8047 | 0.7276 | 1.15 | 2.069 | 1.2433 | -1.0165 | 1.0333 | 0.90413 | 1.15 | -2.0124 | 1.2433 | 1.0878 | -0.38261 | -0.66614 | -0.29415 | 0.22322 | -0.46331 | -0.46331 | -0.38261 | 0 | -0.29415 | 0 | -0.38261 | 0 | -0.29415 | 0 | -0.46331
877 | 0.019887 | -0.65364 | -0.62728 | -0.75448 | 1.4481 | -0.84003 | -0.80616 | 1.2662 | 2.4179 | 1.046 | -0.97192 | 1.4607 | 1.3207 | 1.2662 | -2.2898 | 1.046 | 0.94583 | 1.0333 | 1.8591 | 1.15 | -0.94017 | 0.89575 | 0.78376 | 1.0333 | -1.8083 | 1.15 | 1.0062 | -0.46331 | -0.80664 | -0.38261 | 0.29034 | -0.53462 | -0.53462 | -0.46331 | 0 | -0.38261 | 0 | -0.46331 | 0 | -0.38261 | 0 | -0.53462
878 | 0.019909 | -0.53955 | -0.5178 | -0.65364 | 1.2546 | -0.75448 | -0.72406 | 1.4607 | 2.7893 | 1.2662 | -1.1765 | 1.6256 | 1.4698 | 1.4607 | -2.6415 | 1.2662 | 1.1449 | 0.89575 | 1.6116 | 1.0333 | -0.84482 | 0.74003 | 0.6475 | 0.89575 | -1.5675 | 1.0333 | 0.90413 | -0.53462 | -0.9308 | -0.46331 | 0.35158 | -0.5951 | -0.5951 | -0.53462 | 0 | -0.46331 | 0 | -0.53462 | 0 | -0.46331 | 0 | -0.5951
879 | 0.019932 | -0.41453 | -0.39782 | -0.53955 | 1.0356 | -0.65364 | -0.62728 | 1.6256 | 3.1042 | 1.4607 | -1.3572 | 1.7575 | 1.5891 | 1.6256 | -2.9396 | 1.4607 | 1.3207 | 0.74003 | 1.3314 | 0.89575 | -0.73234 | 0.56931 | 0.49813 | 0.74003 | -1.295 | 0.89575 | 0.78376 | -0.5951 | -1.0361 | -0.53462 | 0.4057 | -0.64352 | -0.64352 | -0.5951 | 0 | -0.53462 | 0 | -0.5951 | 0 | -0.53462 | 0 | -0.64352
880 | 0.019955 | -0.28111 | -0.26978 | -0.41453 | 0.79564 | -0.53955 | -0.5178 | 1.7575 | 3.3562 | 1.6256 | -1.5104 | 1.8538 | 1.6762 | 1.7575 | -3.1783 | 1.6256 | 1.4698 | 0.56931 | 1.0243 | 0.74003 | -0.60503 | 0.38705 | 0.33866 | 0.56931 | -0.99626 | 0.74003 | 0.6475 | -0.64352 | -1.1204 | -0.5951 | 0.4516 | -0.6789 | -0.6789 | -0.64352 | 0 | -0.5951 | 0 | -0.64352 | 0 | -0.5951 | 0 | -0.6789
881 | 0.019977 | -0.14199 | -0.13627 | -0.28111 | 0.53955 | -0.41453 | -0.39782 | 1.8538 | 3.5401 | 1.7575 | -1.633 | 1.9126 | 1.7294 | 1.8538 | -3.3525 | 1.7575 | 1.5891 | 0.38705 | 0.69637 | 0.56931 | -0.46545 | 0.19695 | 0.17232 | 0.38705 | -0.67732 | 0.56931 | 0.49813 | -0.6789 | -1.182 | -0.64352 | 0.48834 | -0.70052 | -0.70052 | -0.6789 | 0 | -0.64352 | 0 | -0.6789 | 0 | -0.64352 | 0 | -0.70052
882 | 0.02 | 9.3103e-15 | 8.9349e-15 | -0.14199 | 0.27254 | -0.28111 | -0.26978 | 1.9126 | 3.6523 | 1.8538 | -1.7225 | 1.9326 | 1.7474 | 1.9126 | -3.4587 | 1.8538 | 1.6762 | 0.19695 | 0.35434 | 0.38705 | -0.31644 | 0.0028556 | 0.0024986 | 0.19695 | -0.34465 | 0.38705 | 0.33866 | -0.70052 | -1.2196 | -0.6789 | 0.51519 | -0.70794 | -0.70794 | -0.70052 | 0 | -0.6789 | 0 | -0.70052 | 0 | -0.6789 | 0 | -0.70794
883 | 0.020023 | 0.14199 | 0.13627 | 9.3103e-15 | -1.787e-14 | -0.14199 | -0.13627 | 1.9326 | 3.6905 | 1.9126 | -1.7771 | 1.9134 | 1.7301 | 1.9326 | -3.4949 | 1.9126 | 1.7294 | 0.0028556 | 0.0051377 | 0.19695 | -0.16102 | -0.19129 | -0.16738 | 0.0028556 | -0.0049972 | 0.19695 | 0.17232 | -0.70794 | -1.2326 | -0.70052 | 0.53159 | -0.70102 | -0.70102 | -0.70794 | 0 | -0.70052 | 0 | -0.70794 | 0 | -0.70052 | 0 | -0.70102
884 | 0.020045 | 0.28111 | 0.26978 | 0.14199 | -0.27254 | 9.3103e-15 | 8.9349e-15 | 1.9134 | 3.6539 | 1.9326 | -1.7956 | 1.8555 | 1.6777 | 1.9134 | -3.4602 | 1.9326 | 1.7474 | -0.19129 | -0.34417 | 0.0028556 | -0.0023347 | -0.38157 | -0.33386 | -0.19129 | 0.33476 | 0.0028556 | 0.0024986 | -0.70102 | -1.2205 | -0.70794 | 0.53723 | -0.67989 | -0.67989 | -0.70102 | 0 | -0.70794 | 0 | -0.70102 | 0 | -0.70794 | 0 | -0.67989
885 | 0.020068 | 0.41453 | 0.39782 | 0.28111 | -0.53955 | 0.14199 | 0.13627 | 1.8555 | 3.5433 | 1.9134 | -1.7778 | 1.76 | 1.5913 | 1.8555 | -3.3555 | 1.9134 | 1.7301 | -0.38157 | -0.68651 | -0.19129 | 0.1564 | -0.56411 | -0.49358 | -0.38157 | 0.66772 | -0.19129 | -0.16738 | -0.67989 | -1.1837 | -0.70102 | 0.53197 | -0.64499 | -0.64499 | -0.67989 | 0 | -0.70102 | 0 | -0.67989 | 0 | -0.70102 | 0 | -0.64499
886 | 0.020091 | 0.53955 | 0.5178 | 0.41453 | -0.79564 | 0.28111 | 0.26978 | 1.76 | 3.3608 | 1.8555 | -1.724 | 1.6288 | 1.4727 | 1.76 | -3.1827 | 1.8555 | 1.6777 | -0.56411 | -1.0149 | -0.38157 | 0.31196 | -0.73522 | -0.6433 | -0.56411 | 0.98716 | -0.38157 | -0.33386 | -0.64499 | -1.123 | -0.67989 | 0.51594 | -0.59701 | -0.59701 | -0.64499 | 0 | -0.67989 | 0 | -0.64499 | 0 | -0.67989 | 0 | -0.59701
887 | 0.020113 | 0.65364 | 0.62728 | 0.53955 | -1.0356 | 0.41453 | 0.39782 | 1.6288 | 3.1103 | 1.76 | -1.6352 | 1.4645 | 1.3242 | 1.6288 | -2.9454 | 1.76 | 1.5913 | -0.73522 | -1.3228 | -0.56411 | 0.4612 | -0.89143 | -0.77998 | -0.73522 | 1.2866 | -0.56411 | -0.49358 | -0.59701 | -1.0394 | -0.64499 | 0.48945 | -0.53693 | -0.53693 | -0.59701 | 0 | -0.64499 | 0 | -0.59701 | 0 | -0.64499 | 0 | -0.53693
888 | 0.020136 | 0.75448 | 0.72406 | 0.65364 | -1.2546 | 0.53955 | 0.5178 | 1.4645 | 2.7967 | 1.6288 | -1.5133 | 1.2707 | 1.1489 | 1.4645 | -2.6485 | 1.6288 | 1.4727 | -0.89143 | -1.6038 | -0.73522 | 0.6011 | -1.0296 | -0.90085 | -0.89143 | 1.56 | -0.73522 | -0.6433 | -0.53693 | -0.93483 | -0.59701 | 0.45304 | -0.46598 | -0.46598 | -0.53693 | 0 | -0.59701 | 0 | -0.53693 | 0 | -0.59701 | 0 | -0.46598
889 | 0.020159 | 0.84003 | 0.80616 | 0.75448 | -1.4481 | 0.65364 | 0.62728 | 1.2707 | 2.4264 | 1.4645 | -1.3608 | 1.051 | 0.95031 | 1.2707 | -2.2978 | 1.4645 | 1.3242 | -1.0296 | -1.8524 | -0.89143 | 0.72881 | -1.1469 | -1.0035 | -1.0296 | 1.8017 | -0.89143 | -0.77998 | -0.46598 | -0.81129 | -0.53693 | 0.40746 | -0.38558 | -0.38558 | -0.46598 | 0 | -0.53693 | 0 | -0.46598 | 0 | -0.53693 | 0 | -0.38558
890 | 0.020181 | 0.90855 | 0.87192 | 0.84003 | -1.6123 | 0.75448 | 0.72406 | 1.051 | 2.007 | 1.2707 | -1.1806 | 0.81007 | 0.73246 | 1.051 | -1.9006 | 1.2707 | 1.1489 | -1.1469 | -2.0634 | -1.0296 | 0.84175 | -1.2409 | -1.0858 | -1.1469 | 2.0069 | -1.0296 | -0.90085 | -0.38558 | -0.67131 | -0.46598 | 0.35361 | -0.29736 | -0.29736 | -0.38558 | 0 | -0.46598 | 0 | -0.38558 | 0 | -0.46598 | 0 | -0.29736
891 | 0.020204 | 0.95867 | 0.92002 | 0.90855 | -1.7438 | 0.84003 | 0.80616 | 0.81007 | 1.5469 | 1.051 | -0.97653 | 0.55271 | 0.49976 | 0.81007 | -1.4649 | 1.051 | 0.95031 | -1.2409 | -2.2326 | -1.1469 | 0.93764 | -1.3098 | -1.146 | -1.2409 | 2.1715 | -1.1469 | -1.0035 | -0.29736 | -0.51773 | -0.38558 | 0.2926 | -0.20313 | -0.20313 | -0.29736 | 0 | -0.38558 | 0 | -0.29736 | 0 | -0.38558 | 0 | -0.20313
892 | 0.020227 | 0.98936 | 0.94947 | 0.95867 | -1.84 | 0.90855 | 0.87192 | 0.55271 | 1.0555 | 0.81007 | -0.75266 | 0.28416 | 0.25693 | 0.55271 | -0.99952 | 0.81007 | 0.73246 | -1.3098 | -2.3565 | -1.2409 | 1.0145 | -1.3521 | -1.1831 | -1.3098 | 2.2921 | -1.2409 | -1.0858 | -0.20313 | -0.35365 | -0.29736 | 0.22566 | -0.10477 | -0.10477 | -0.20313 | 0 | -0.29736 | 0 | -0.20313 | 0 | -0.29736 | 0 | -0.10477
893 | 0.020249 | 0.99999 | 0.95968 | 0.98936 | -1.8989 | 0.95867 | 0.92002 | 0.28416 | 0.54262 | 0.55271 | -0.51354 | 0.0098389 | 0.0088962 | 0.28416 | -0.51386 | 0.55271 | 0.49976 | -1.3521 | -2.4327 | -1.3098 | 1.0709 | -1.3671 | -1.1962 | -1.3521 | 2.3662 | -1.3098 | -1.146 | -0.10477 | -0.18241 | -0.20313 | 0.15414 | -0.0042904 | -0.0042904 | -0.10477 | 0 | -0.20313 | 0 | -0.10477 | 0 | -0.20313 | 0 | -0.0042904
894 | 0.020272 | 0.99037 | 0.95044 | 0.99999 | -1.9194 | 0.98936 | 0.94947 | 0.0098389 | 0.018788 | 0.28416 | -0.26402 | -0.26468 | -0.23932 | 0.0098389 | -0.017792 | 0.28416 | 0.25693 | -1.3671 | -2.4596 | -1.3521 | 1.1055 | -1.3543 | -1.185 | -1.3671 | 2.3923 | -1.3521 | -1.1831 | -0.0042904 | -0.0074698 | -0.10477 | 0.079505 | 0.096275 | 0.096275 | -0.0042904 | 0 | -0.10477 | 0 | -0.0042904 | 0 | -0.10477 | 0 | 0.096275
895 | 0.020295 | 0.96067 | 0.92194 | 0.99037 | -1.9009 | 0.99999 | 0.95968 | -0.26468 | -0.50543 | 0.0098389 | -0.0091416 | -0.53383 | -0.48268 | -0.26468 | 0.47864 | 0.0098389 | 0.0088962 | -1.3543 | -2.4367 | -1.3671 | 1.1177 | -1.3141 | -1.1498 | -1.3543 | 2.37 | -1.3671 | -1.1962 | 0.096275 | 0.16762 | -0.0042904 | 0.0032558 | 0.19489 | 0.19489 | 0.096275 | 0 | -0.0042904 | 0 | 0.096275 | 0 | -0.0042904 | 0 | 0.19489
896 | 0.020317 | 0.91151 | 0.87476 | 0.96067 | -1.8439 | 0.99037 | 0.95044 | -0.53383 | -1.0194 | -0.26468 | 0.24592 | -0.79216 | -0.71627 | -0.53383 | 0.96537 | -0.26468 | -0.23932 | -1.3141 | -2.3643 | -1.3543 | 1.1073 | -1.2473 | -1.0914 | -1.3141 | 2.2997 | -1.3543 | -1.185 | 0.19489 | 0.33931 | 0.096275 | -0.073059 | 0.28956 | 0.28956 | 0.19489 | 0 | 0.096275 | 0 | 0.19489 | 0 | 0.096275 | 0 | 0.28956
897 | 0.02034 | 0.84387 | 0.80985 | 0.91151 | -1.7495 | 0.96067 | 0.92194 | -0.79216 | -1.5127 | -0.53383 | 0.496 | -1.0344 | -0.93533 | -0.79216 | 1.4325 | -0.53383 | -0.48268 | -1.2473 | -2.2441 | -1.3141 | 1.0744 | -1.1552 | -1.0108 | -1.2473 | 2.1827 | -1.3141 | -1.1498 | 0.28956 | 0.50413 | 0.19489 | -0.14789 | 0.37835 | 0.37835 | 0.28956 | 0 | 0.19489 | 0 | 0.28956 | 0 | 0.19489 | 0 | 0.37835
898 | 0.020363 | 0.75913 | 0.72853 | 0.84387 | -1.6197 | 0.91151 | 0.87476 | -1.0344 | -1.9754 | -0.79216 | 0.73602 | -1.2558 | -1.1354 | -1.0344 | 1.8707 | -0.79216 | -0.71627 | -1.1552 | -2.0784 | -1.2473 | 1.0198 | -1.0397 | -0.90969 | -1.1552 | 2.0215 | -1.2473 | -1.0914 | 0.37835 | 0.65873 | 0.28956 | -0.21973 | 0.45948 | 0.45948 | 0.37835 | 0 | 0.28956 | 0 | 0.37835 | 0 | 0.28956 | 0 | 0.45948
899 | 0.020385 | 0.65901 | 0.63244 | 0.75913 | -1.4571 | 0.84387 | 0.80985 | -1.2558 | -2.398 | -1.0344 | 0.96114 | -1.4516 | -1.3126 | -1.2558 | 2.2709 | -1.0344 | -0.93533 | -1.0397 | -1.8705 | -1.1552 | 0.94446 | -0.90308 | -0.79018 | -1.0397 | 1.8194 | -1.1552 | -1.0108 | 0.45948 | 0.79998 | 0.37835 | -0.28712 | 0.5313 | 0.5313 | 0.45948 | 0 | 0.37835 | 0 | 0.45948 | 0 | 0.37835 | 0 | 0.5313
900 | 0.020408 | 0.54553 | 0.52354 | 0.65901 | -1.2649 | 0.75913 | 0.72853 | -1.4516 | -2.772 | -1.2558 | 1.1668 | -1.6181 | -1.4631 | -1.4516 | 2.6251 | -1.2558 | -1.1354 | -0.90308 | -1.6248 | -1.0397 | 0.85001 | -0.7482 | -0.65465 | -0.90308 | 1.5804 | -1.0397 | -0.90969 | 0.5313 | 0.92502 | 0.45948 | -0.34868 | 0.59235 | 0.59235 | 0.5313 | 0 | 0.45948 | 0 | 0.5313 | 0 | 0.45948 | 0 | 0.59235
901 | 0.020431 | 0.421 | 0.40403 | 0.54553 | -1.0471 | 0.65901 | 0.63244 | -1.6181 | -3.0899 | -1.4516 | 1.3488 | -1.7517 | -1.5839 | -1.6181 | 2.9261 | -1.4516 | -1.3126 | -0.7482 | -1.3461 | -0.90308 | 0.73834 | -0.57815 | -0.50586 | -0.7482 | 1.3093 | -0.90308 | -0.79018 | 0.59235 | 1.0313 | 0.5313 | -0.40318 | 0.6414 | 0.6414 | 0.59235 | 0 | 0.5313 | 0 | 0.59235 | 0 | 0.5313 | 0 | 0.6414
902 | 0.020454 | 0.28794 | 0.27633 | 0.421 | -0.80806 | 0.54553 | 0.52354 | -1.7517 | -3.3451 | -1.6181 | 1.5034 | -1.8499 | -1.6727 | -1.7517 | 3.1678 | -1.6181 | -1.4631 | -0.57815 | -1.0402 | -0.7482 | 0.61171 | -0.39638 | -0.34682 | -0.57815 | 1.0117 | -0.7482 | -0.65465 | 0.6414 | 1.1167 | 0.59235 | -0.44951 | 0.67745 | 0.67745 | 0.6414 | 0 | 0.59235 | 0 | 0.6414 | 0 | 0.59235 | 0 | 0.67745
903 | 0.020476 | 0.14904 | 0.14303 | 0.28794 | -0.55266 | 0.421 | 0.40403 | -1.8499 | -3.5326 | -1.7517 | 1.6276 | -1.9106 | -1.7275 | -1.8499 | 3.3453 | -1.7517 | -1.5839 | -0.39638 | -0.71315 | -0.57815 | 0.47268 | -0.20658 | -0.18075 | -0.39638 | 0.69364 | -0.57815 | -0.50586 | 0.67745 | 1.1795 | 0.6414 | -0.48673 | 0.69977 | 0.69977 | 0.67745 | 0 | 0.6414 | 0 | 0.67745 | 0 | 0.6414 | 0 | 0.69977
904 | 0.020499 | 0.0071237 | 0.0068365 | 0.14904 | -0.28607 | 0.28794 | 0.27633 | -1.9106 | -3.6485 | -1.8499 | 1.7188 | -1.9325 | -1.7474 | -1.9106 | 3.4551 | -1.8499 | -1.6727 | -0.20658 | -0.37167 | -0.39638 | 0.32407 | -0.012594 | -0.01102 | -0.20658 | 0.3615 | -0.39638 | -0.34682 | 0.69977 | 1.2183 | 0.67745 | -0.51409 | 0.70791 | 0.70791 | 0.69977 | 0 | 0.67745 | 0 | 0.69977 | 0 | 0.67745 | 0 | 0.70791
905 | 0.020522 | -0.13494 | -0.1295 | 0.0071237 | -0.013673 | 0.14904 | 0.14303 | -1.9325 | -3.6904 | -1.9106 | 1.7752 | -1.9153 | -1.7318 | -1.9325 | 3.4948 | -1.9106 | -1.7275 | -0.012594 | -0.02266 | -0.20658 | 0.16889 | 0.18165 | 0.15894 | -0.012594 | 0.02204 | -0.20658 | -0.18075 | 0.70791 | 1.2325 | 0.69977 | -0.53103 | 0.70171 | 0.70171 | 0.70791 | 0 | 0.69977 | 0 | 0.70791 | 0 | 0.69977 | 0 | 0.70171
906 | 0.020544 | -0.27427 | -0.26321 | -0.13494 | 0.259 | 0.0071237 | 0.0068365 | -1.9153 | -3.6575 | -1.9325 | 1.7956 | -1.8593 | -1.6812 | -1.9153 | 3.4636 | -1.9325 | -1.7474 | 0.18165 | 0.32681 | -0.012594 | 0.010297 | 0.37221 | 0.32567 | 0.18165 | -0.31787 | -0.012594 | -0.01102 | 0.70171 | 1.2217 | 0.70791 | -0.5372 | 0.68128 | 0.68128 | 0.70171 | 0 | 0.70791 | 0 | 0.70171 | 0 | 0.70791 | 0 | 0.68128
907 | 0.020567 | -0.40804 | -0.39159 | -0.27427 | 0.52642 | -0.13494 | -0.1295 | -1.8593 | -3.5505 | -1.9153 | 1.7796 | -1.7656 | -1.5964 | -1.8593 | 3.3623 | -1.9153 | -1.7318 | 0.37221 | 0.66966 | 0.18165 | -0.14851 | 0.55522 | 0.48581 | 0.37221 | -0.65134 | 0.18165 | 0.15894 | 0.68128 | 1.1861 | 0.70171 | -0.5325 | 0.64705 | 0.64705 | 0.68128 | 0 | 0.70171 | 0 | 0.68128 | 0 | 0.70171 | 0 | 0.64705
908 | 0.02059 | -0.53354 | -0.51203 | -0.40804 | 0.78317 | -0.27427 | -0.26321 | -1.7656 | -3.3716 | -1.8593 | 1.7275 | -1.6361 | -1.4794 | -1.7656 | 3.1929 | -1.8593 | -1.6812 | 0.55522 | 0.99894 | 0.37221 | -0.30431 | 0.72699 | 0.6361 | 0.55522 | -0.97161 | 0.37221 | 0.32567 | 0.64705 | 1.1265 | 0.68128 | -0.517 | 0.5997 | 0.5997 | 0.64705 | 0 | 0.68128 | 0 | 0.64705 | 0 | 0.68128 | 0 | 0.5997
909 | 0.020612 | -0.64823 | -0.62209 | -0.53354 | 1.0241 | -0.40804 | -0.39159 | -1.6361 | -3.1244 | -1.7656 | 1.6405 | -1.4735 | -1.3323 | -1.6361 | 2.9587 | -1.7656 | -1.5964 | 0.72699 | 1.308 | 0.55522 | -0.45394 | 0.88402 | 0.7735 | 0.72699 | -1.2722 | 0.55522 | 0.48581 | 0.5997 | 1.0441 | 0.64705 | -0.49102 | 0.54021 | 0.54021 | 0.5997 | 0 | 0.64705 | 0 | 0.5997 | 0 | 0.64705 | 0 | 0.54021
910 | 0.020635 | -0.74978 | -0.71955 | -0.64823 | 1.2442 | -0.53354 | -0.51203 | -1.4735 | -2.8138 | -1.6361 | 1.5202 | -1.281 | -1.1583 | -1.4735 | 2.6646 | -1.6361 | -1.4794 | 0.88402 | 1.5905 | 0.72699 | -0.59437 | 1.0231 | 0.89522 | 0.88402 | -1.547 | 0.72699 | 0.6361 | 0.54021 | 0.94053 | 0.5997 | -0.45509 | 0.46976 | 0.46976 | 0.54021 | 0 | 0.5997 | 0 | 0.54021 | 0 | 0.5997 | 0 | 0.46976
911 | 0.020658 | -0.83614 | -0.80243 | -0.74978 | 1.4391 | -0.64823 | -0.62209 | -1.281 | -2.4462 | -1.4735 | 1.3691 | -1.0625 | -0.96074 | -1.281 | 2.3165 | -1.4735 | -1.3323 | 1.0231 | 1.8408 | 0.88402 | -0.72275 | 1.1415 | 0.9988 | 1.0231 | -1.7904 | 0.88402 | 0.7735 | 0.46976 | 0.81788 | 0.54021 | -0.40994 | 0.3898 | 0.3898 | 0.46976 | 0 | 0.54021 | 0 | 0.46976 | 0 | 0.54021 | 0 | 0.3898
912 | 0.02068 | -0.90555 | -0.86904 | -0.83614 | 1.6049 | -0.74978 | -0.71955 | -1.0625 | -2.029 | -1.281 | 1.1902 | -0.82255 | -0.74374 | -1.0625 | 1.9215 | -1.281 | -1.1583 | 1.1415 | 2.0538 | 1.0231 | -0.83649 | 1.2368 | 1.0821 | 1.1415 | -1.9976 | 1.0231 | 0.89522 | 0.3898 | 0.67866 | 0.46976 | -0.35648 | 0.30193 | 0.30193 | 0.3898 | 0 | 0.46976 | 0 | 0.3898 | 0 | 0.46976 | 0 | 0.30193
913 | 0.020703 | -0.95662 | -0.91805 | -0.90555 | 1.7381 | -0.83614 | -0.80243 | -0.82255 | -1.5707 | -1.0625 | 0.98724 | -0.56589 | -0.51167 | -0.82255 | 1.4875 | -1.0625 | -0.96074 | 1.2368 | 2.2252 | 1.1415 | -0.93328 | 1.307 | 1.1436 | 1.2368 | -2.1643 | 1.1415 | 0.9988 | 0.30193 | 0.52568 | 0.3898 | -0.2958 | 0.20795 | 0.20795 | 0.30193 | 0 | 0.3898 | 0 | 0.30193 | 0 | 0.3898 | 0 | 0.20795
914 | 0.020726 | -0.98829 | -0.94845 | -0.95662 | 1.8361 | -0.90555 | -0.86904 | -0.56589 | -1.0806 | -0.82255 | 0.76426 | -0.29777 | -0.26924 | -0.56589 | 1.0233 | -0.82255 | -0.74374 | 1.307 | 2.3515 | 1.2368 | -1.0112 | 1.3507 | 1.1818 | 1.307 | -2.2871 | 1.2368 | 1.0821 | 0.20795 | 0.36205 | 0.30193 | -0.22912 | 0.10975 | 0.10975 | 0.20795 | 0 | 0.30193 | 0 | 0.20795 | 0 | 0.30193 | 0 | 0.10975
915 | 0.020748 | -0.99994 | -0.95963 | -0.98829 | 1.8969 | -0.95662 | -0.91805 | -0.29777 | -0.56861 | -0.56589 | 0.52579 | -0.023606 | -0.021344 | -0.29777 | 0.53847 | -0.56589 | -0.51167 | 1.3507 | 2.4301 | 1.307 | -1.0685 | 1.367 | 1.1961 | 1.3507 | -2.3636 | 1.307 | 1.1436 | 0.10975 | 0.19109 | 0.20795 | -0.15781 | 0.0093334 | 0.0093334 | 0.10975 | 0 | 0.20795 | 0 | 0.10975 | 0 | 0.20795 | 0 | 0.0093334
916 | 0.020771 | -0.99133 | -0.95136 | -0.99994 | 1.9193 | -0.98829 | -0.94845 | -0.023606 | -0.045078 | -0.29777 | 0.27666 | 0.25103 | 0.22698 | -0.023606 | 0.042688 | -0.29777 | -0.26924 | 1.367 | 2.4595 | 1.3507 | -1.1043 | 1.3556 | 1.1861 | 1.367 | -2.3922 | 1.3507 | 1.1818 | 0.0093334 | 0.01625 | 0.10975 | -0.083288 | -0.091277 | -0.091277 | 0.0093334 | 0 | 0.10975 | 0 | 0.0093334 | 0 | 0.10975 | 0 | -0.091277
917 | 0.020794 | -0.96262 | -0.92381 | -0.99133 | 1.9027 | -0.99994 | -0.95963 | 0.25103 | 0.47937 | -0.023606 | 0.021933 | 0.52058 | 0.47071 | 0.25103 | -0.45396 | -0.023606 | -0.021344 | 1.3556 | 2.439 | 1.367 | -1.1176 | 1.3168 | 1.1522 | 1.3556 | -2.3723 | 1.367 | 1.1961 | -0.091277 | -0.15892 | 0.0093334 | -0.0070827 | -0.19004 | -0.19004 | -0.091277 | 0 | 0.0093334 | 0 | -0.091277 | 0 | 0.0093334 | 0 | -0.19004
918 | 0.020816 | -0.91441 | -0.87755 | -0.96262 | 1.8476 | -0.99133 | -0.95136 | 0.52058 | 0.99411 | 0.25103 | -0.23324 | 0.77959 | 0.70489 | 0.52058 | -0.94141 | 0.25103 | 0.22698 | 1.3168 | 2.3691 | 1.3556 | -1.1083 | 1.2513 | 1.0948 | 1.3168 | -2.3043 | 1.3556 | 1.1861 | -0.19004 | -0.33086 | -0.091277 | 0.069266 | -0.28495 | -0.28495 | -0.19004 | 0 | -0.091277 | 0 | -0.19004 | 0 | -0.091277 | 0 | -0.28495
919 | 0.020839 | -0.84767 | -0.81349 | -0.91441 | 1.7551 | -0.96262 | -0.92381 | 0.77959 | 1.4887 | 0.52058 | -0.48369 | 1.0228 | 0.9248 | 0.77959 | -1.4098 | 0.52058 | 0.47071 | 1.2513 | 2.2512 | 1.3168 | -1.0766 | 1.1604 | 1.0153 | 1.2513 | -2.1896 | 1.3168 | 1.1522 | -0.28495 | -0.49611 | -0.19004 | 0.14421 | -0.37408 | -0.37408 | -0.28495 | 0 | -0.19004 | 0 | -0.28495 | 0 | -0.19004 | 0 | -0.37408
920 | 0.020862 | -0.76375 | -0.73296 | -0.84767 | 1.627 | -0.91441 | -0.87755 | 1.0228 | 1.9531 | 0.77959 | -0.72434 | 1.2453 | 1.126 | 1.0228 | -1.8496 | 0.77959 | 0.70489 | 1.1604 | 2.0877 | 1.2513 | -1.023 | 1.046 | 0.9152 | 1.1604 | -2.0306 | 1.2513 | 1.0948 | -0.37408 | -0.65129 | -0.28495 | 0.21623 | -0.45564 | -0.45564 | -0.37408 | 0 | -0.28495 | 0 | -0.37408 | 0 | -0.28495 | 0 | -0.45564
921 | 0.020884 | -0.66435 | -0.63757 | -0.76375 | 1.4659 | -0.84767 | -0.81349 | 1.2453 | 2.378 | 1.0228 | -0.95031 | 1.4425 | 1.3043 | 1.2453 | -2.2519 | 1.0228 | 0.9248 | 1.046 | 1.8819 | 1.1604 | -0.94869 | 0.91037 | 0.79655 | 1.046 | -1.8304 | 1.1604 | 1.0153 | -0.45564 | -0.79328 | -0.37408 | 0.28387 | -0.52796 | -0.52796 | -0.45564 | 0 | -0.37408 | 0 | -0.45564 | 0 | -0.37408 | 0 | -0.52796
922 | 0.020907 | -0.55149 | -0.52926 | -0.66435 | 1.2751 | -0.76375 | -0.73296 | 1.4425 | 2.7546 | 1.2453 | -1.157 | 1.6105 | 1.4562 | 1.4425 | -2.6086 | 1.2453 | 1.126 | 0.91037 | 1.6379 | 1.046 | -0.85516 | 0.75633 | 0.66177 | 0.91037 | -1.5931 | 1.046 | 0.9152 | -0.52796 | -0.9192 | -0.45564 | 0.34576 | -0.58958 | -0.58958 | -0.52796 | 0 | -0.45564 | 0 | -0.52796 | 0 | -0.45564 | 0 | -0.58958
923 | 0.02093 | -0.42745 | -0.41022 | -0.55149 | 1.0585 | -0.66435 | -0.63757 | 1.6105 | 3.0754 | 1.4425 | -1.3403 | 1.7459 | 1.5786 | 1.6105 | -2.9124 | 1.4425 | 1.3043 | 0.75633 | 1.3608 | 0.91037 | -0.7443 | 0.58696 | 0.51357 | 0.75633 | -1.3235 | 0.91037 | 0.79655 | -0.58958 | -1.0265 | -0.52796 | 0.40064 | -0.63925 | -0.63925 | -0.58958 | 0 | -0.52796 | 0 | -0.58958 | 0 | -0.52796 | 0 | -0.63925
924 | 0.020952 | -0.29476 | -0.28287 | -0.42745 | 0.82044 | -0.55149 | -0.52926 | 1.7459 | 3.3339 | 1.6105 | -1.4964 | 1.8459 | 1.669 | 1.7459 | -3.1572 | 1.6105 | 1.4562 | 0.58696 | 1.056 | 0.75633 | -0.61836 | 0.40569 | 0.35497 | 0.58696 | -1.0271 | 0.75633 | 0.66177 | -0.63925 | -1.113 | -0.58958 | 0.4474 | -0.67597 | -0.67597 | -0.63925 | 0 | -0.58958 | 0 | -0.63925 | 0 | -0.58958 | 0 | -0.67597
925 | 0.020975 | -0.15608 | -0.14979 | -0.29476 | 0.56574 | -0.42745 | -0.41022 | 1.8459 | 3.5249 | 1.7459 | -1.6222 | 1.9085 | 1.7256 | 1.8459 | -3.338 | 1.7459 | 1.5786 | 0.40569 | 0.72991 | 0.58696 | -0.47988 | 0.2162 | 0.18917 | 0.40569 | -0.70994 | 0.58696 | 0.51357 | -0.67597 | -1.1769 | -0.63925 | 0.4851 | -0.69899 | -0.69899 | -0.67597 | 0 | -0.63925 | 0 | -0.67597 | 0 | -0.63925 | 0 | -0.69899
926 | 0.020998 | -0.014247 | -0.013673 | -0.15608 | 0.29958 | -0.29476 | -0.28287 | 1.9085 | 3.6444 | 1.8459 | -1.7151 | 1.9324 | 1.7472 | 1.9085 | -3.4512 | 1.8459 | 1.669 | 0.2162 | 0.38898 | 0.40569 | -0.33168 | 0.022333 | 0.01954 | 0.2162 | -0.37834 | 0.40569 | 0.35497 | -0.69899 | -1.217 | -0.67597 | 0.51296 | -0.70785 | -0.70785 | -0.69899 | 0 | -0.67597 | 0 | -0.69899 | 0 | -0.67597 | 0 | -0.70785
927 | 0.02102 | 0.12788 | 0.12272 | -0.014247 | 0.027345 | -0.15608 | -0.14979 | 1.9324 | 3.6901 | 1.9085 | -1.7732 | 1.9171 | 1.7334 | 1.9324 | -3.4945 | 1.9085 | 1.7256 | 0.022333 | 0.04018 | 0.2162 | -0.17676 | -0.17199 | -0.15049 | 0.022333 | -0.039081 | 0.2162 | 0.18917 | -0.70785 | -1.2324 | -0.69899 | 0.53043 | -0.70236 | -0.70236 | -0.70785 | 0 | -0.69899 | 0 | -0.70785 | 0 | -0.69899 | 0 | -0.70236
928 | 0.021043 | 0.26741 | 0.25663 | 0.12788 | -0.24544 | -0.014247 | -0.013673 | 1.9171 | 3.6609 | 1.9324 | -1.7954 | 1.863 | 1.6845 | 1.9171 | -3.4669 | 1.9324 | 1.7472 | -0.17199 | -0.30944 | 0.022333 | -0.018259 | -0.36283 | -0.31746 | -0.17199 | 0.30097 | 0.022333 | 0.01954 | -0.70236 | -1.2228 | -0.70785 | 0.53715 | -0.68264 | -0.68264 | -0.70236 | 0 | -0.70785 | 0 | -0.70236 | 0 | -0.70785 | 0 | -0.68264
929 | 0.021066 | 0.40152 | 0.38534 | 0.26741 | -0.51326 | 0.12788 | 0.12272 | 1.863 | 3.5576 | 1.9171 | -1.7813 | 1.7712 | 1.6015 | 1.863 | -3.369 | 1.9171 | 1.7334 | -0.36283 | -0.65279 | -0.17199 | 0.14061 | -0.54631 | -0.47801 | -0.36283 | 0.63493 | -0.17199 | -0.15049 | -0.68264 | -1.1885 | -0.70236 | 0.53299 | -0.64908 | -0.64908 | -0.68264 | 0 | -0.70236 | 0 | -0.68264 | 0 | -0.70236 | 0 | -0.64908
930 | 0.021088 | 0.5275 | 0.50623 | 0.40152 | -0.77067 | 0.26741 | 0.25663 | 1.7712 | 3.3822 | 1.863 | -1.731 | 1.6434 | 1.486 | 1.7712 | -3.2029 | 1.863 | 1.6845 | -0.54631 | -0.98291 | -0.36283 | 0.29664 | -0.71872 | -0.62886 | -0.54631 | 0.95601 | -0.36283 | -0.31746 | -0.64908 | -1.1301 | -0.68264 | 0.51802 | -0.60237 | -0.60237 | -0.64908 | 0 | -0.68264 | 0 | -0.64908 | 0 | -0.68264 | 0 | -0.60237
931 | 0.021111 | 0.64279 | 0.61687 | 0.5275 | -1.0125 | 0.40152 | 0.38534 | 1.6434 | 3.1383 | 1.7712 | -1.6456 | 1.4824 | 1.3403 | 1.6434 | -2.9719 | 1.7712 | 1.6015 | -0.71872 | -1.2931 | -0.54631 | 0.44665 | -0.87657 | -0.76698 | -0.71872 | 1.2577 | -0.54631 | -0.47801 | -0.60237 | -1.0488 | -0.64908 | 0.49256 | -0.54345 | -0.54345 | -0.60237 | 0 | -0.64908 | 0 | -0.60237 | 0 | -0.64908 | 0 | -0.54345
932 | 0.021134 | 0.74505 | 0.71501 | 0.64279 | -1.2337 | 0.5275 | 0.50623 | 1.4824 | 2.8307 | 1.6434 | -1.527 | 1.2913 | 1.1676 | 1.4824 | -2.6807 | 1.6434 | 1.486 | -0.87657 | -1.5771 | -0.71872 | 0.58761 | -1.0167 | -0.88955 | -0.87657 | 1.534 | -0.71872 | -0.62886 | -0.54345 | -0.94618 | -0.60237 | 0.45711 | -0.47352 | -0.47352 | -0.54345 | 0 | -0.60237 | 0 | -0.54345 | 0 | -0.60237 | 0 | -0.47352
933 | 0.021156 | 0.83221 | 0.79866 | 0.74505 | -1.43 | 0.64279 | 0.61687 | 1.2913 | 2.4658 | 1.4824 | -1.3773 | 1.074 | 0.97111 | 1.2913 | -2.3351 | 1.4824 | 1.3403 | -1.0167 | -1.8291 | -0.87657 | 0.71666 | -1.1361 | -0.99409 | -1.0167 | 1.7791 | -0.87657 | -0.76698 | -0.47352 | -0.82443 | -0.54345 | 0.4124 | -0.394 | -0.394 | -0.47352 | 0 | -0.54345 | 0 | -0.47352 | 0 | -0.54345 | 0 | -0.394
934 | 0.021179 | 0.90251 | 0.86612 | 0.83221 | -1.5973 | 0.74505 | 0.71501 | 1.074 | 2.0509 | 1.2913 | -1.1998 | 0.83499 | 0.75499 | 1.074 | -1.9422 | 1.2913 | 1.1676 | -1.1361 | -2.0441 | -1.0167 | 0.83119 | -1.2326 | -1.0785 | -1.1361 | 1.9882 | -1.0167 | -0.88955 | -0.394 | -0.68597 | -0.47352 | 0.35934 | -0.30649 | -0.30649 | -0.394 | 0 | -0.47352 | 0 | -0.394 | 0 | -0.47352 | 0 | -0.30649
935 | 0.021202 | 0.95452 | 0.91603 | 0.90251 | -1.7322 | 0.83221 | 0.79866 | 0.83499 | 1.5945 | 1.074 | -0.9979 | 0.57904 | 0.52356 | 0.83499 | -1.51 | 1.074 | 0.97111 | -1.2326 | -2.2176 | -1.1361 | 0.92888 | -1.3041 | -1.141 | -1.2326 | 2.157 | -1.1361 | -0.99409 | -0.30649 | -0.53361 | -0.394 | 0.29899 | -0.21277 | -0.21277 | -0.30649 | 0 | -0.394 | 0 | -0.30649 | 0 | -0.394 | 0 | -0.21277
936 | 0.021224 | 0.98718 | 0.94738 | 0.95452 | -1.8321 | 0.90251 | 0.86612 | 0.57904 | 1.1057 | 0.83499 | -0.77581 | 0.31136 | 0.28153 | 0.57904 | -1.0471 | 0.83499 | 0.75499 | -1.3041 | -2.3463 | -1.2326 | 1.0077 | -1.3491 | -1.1805 | -1.3041 | 2.2821 | -1.2326 | -1.0785 | -0.21277 | -0.37044 | -0.30649 | 0.23258 | -0.11473 | -0.11473 | -0.21277 | 0 | -0.30649 | 0 | -0.21277 | 0 | -0.30649 | 0 | -0.11473
937 | 0.021247 | 0.99984 | 0.95953 | 0.98718 | -1.8948 | 0.95452 | 0.91603 | 0.31136 | 0.59458 | 0.57904 | -0.53801 | 0.037372 | 0.033791 | 0.31136 | -0.56306 | 0.57904 | 0.52356 | -1.3491 | -2.4273 | -1.3041 | 1.0662 | -1.3668 | -1.1959 | -1.3491 | 2.3609 | -1.3041 | -1.141 | -0.11473 | -0.19976 | -0.21277 | 0.16146 | -0.014376 | -0.014376 | -0.11473 | 0 | -0.21277 | 0 | -0.11473 | 0 | -0.21277 | 0 | -0.014376
938 | 0.02127 | 0.99224 | 0.95223 | 0.99984 | -1.9191 | 0.98718 | 0.94738 | 0.037372 | 0.071365 | 0.31136 | -0.2893 | -0.23738 | -0.21463 | 0.037372 | -0.067582 | 0.31136 | 0.28153 | -1.3668 | -2.4592 | -1.3491 | 1.103 | -1.3568 | -1.1872 | -1.3668 | 2.3919 | -1.3491 | -1.1805 | -0.014376 | -0.025029 | -0.11473 | 0.087067 | 0.086273 | 0.086273 | -0.014376 | 0 | -0.11473 | 0 | -0.014376 | 0 | -0.11473 | 0 | 0.086273
939 | 0.021293 | 0.96453 | 0.92564 | 0.99224 | -1.9045 | 0.99984 | 0.95953 | -0.23738 | -0.45329 | 0.037372 | -0.034723 | -0.50731 | -0.45871 | -0.23738 | 0.42926 | 0.037372 | 0.033791 | -1.3568 | -2.4412 | -1.3668 | 1.1175 | -1.3194 | -1.1544 | -1.3568 | 2.3744 | -1.3668 | -1.1959 | 0.086273 | 0.15021 | -0.014376 | 0.010909 | 0.18517 | 0.18517 | 0.086273 | 0 | -0.014376 | 0 | 0.086273 | 0 | -0.014376 | 0 | 0.18517
940 | 0.021315 | 0.91727 | 0.88029 | 0.96453 | -1.8513 | 0.99224 | 0.95223 | -0.50731 | -0.96876 | -0.23738 | 0.22055 | -0.76697 | -0.69348 | -0.50731 | 0.91741 | -0.23738 | -0.21463 | -1.3194 | -2.3738 | -1.3568 | 1.1093 | -1.2551 | -1.0982 | -1.3194 | 2.3088 | -1.3568 | -1.1872 | 0.18517 | 0.3224 | 0.086273 | -0.065469 | 0.28032 | 0.28032 | 0.18517 | 0 | 0.086273 | 0 | 0.18517 | 0 | 0.086273 | 0 | 0.28032
941 | 0.021338 | 0.85143 | 0.8171 | 0.91727 | -1.7606 | 0.96453 | 0.92564 | -0.76697 | -1.4646 | -0.50731 | 0.47136 | -1.0111 | -0.91421 | -0.76697 | 1.387 | -0.50731 | -0.45871 | -1.2551 | -2.2582 | -1.3194 | 1.0787 | -1.1655 | -1.0198 | -1.2551 | 2.1964 | -1.3194 | -1.1544 | 0.28032 | 0.48806 | 0.18517 | -0.14052 | 0.36979 | 0.36979 | 0.28032 | 0 | 0.18517 | 0 | 0.28032 | 0 | 0.18517 | 0 | 0.36979
942 | 0.021361 | 0.76833 | 0.73735 | 0.85143 | -1.6342 | 0.91727 | 0.88029 | -1.0111 | -1.9308 | -0.76697 | 0.71261 | -1.2347 | -1.1164 | -1.0111 | 1.8284 | -0.76697 | -0.69348 | -1.1655 | -2.0969 | -1.2551 | 1.0262 | -1.0522 | -0.92066 | -1.1655 | 2.0395 | -1.2551 | -1.0982 | 0.36979 | 0.64382 | 0.28032 | -0.21272 | 0.45176 | 0.45176 | 0.36979 | 0 | 0.28032 | 0 | 0.36979 | 0 | 0.28032 | 0 | 0.45176
943 | 0.021383 | 0.66966 | 0.64266 | 0.76833 | -1.4747 | 0.85143 | 0.8171 | -1.2347 | -2.3578 | -1.0111 | 0.93943 | -1.4333 | -1.296 | -1.2347 | 2.2328 | -1.0111 | -0.91421 | -1.0522 | -1.8931 | -1.1655 | 0.95288 | -0.91761 | -0.80289 | -1.0522 | 1.8413 | -1.1655 | -1.0198 | 0.45176 | 0.78654 | 0.36979 | -0.28062 | 0.52458 | 0.52458 | 0.45176 | 0 | 0.36979 | 0 | 0.45176 | 0 | 0.36979 | 0 | 0.52458
944 | 0.021406 | 0.55742 | 0.53495 | 0.66966 | -1.2853 | 0.76833 | 0.73735 | -1.4333 | -2.737 | -1.2347 | 1.1472 | -1.6029 | -1.4493 | -1.4333 | 2.592 | -1.2347 | -1.1164 | -0.91761 | -1.6509 | -1.0522 | 0.86026 | -0.76442 | -0.66885 | -0.91761 | 1.6058 | -1.0522 | -0.92066 | 0.52458 | 0.91332 | 0.45176 | -0.34282 | 0.58677 | 0.58677 | 0.52458 | 0 | 0.45176 | 0 | 0.52458 | 0 | 0.45176 | 0 | 0.58677
945 | 0.021429 | 0.43388 | 0.41639 | 0.55742 | -1.0699 | 0.66966 | 0.64266 | -1.6029 | -3.0608 | -1.4333 | 1.3317 | -1.7399 | -1.5732 | -1.6029 | 2.8986 | -1.4333 | -1.296 | -0.76442 | -1.3753 | -0.91761 | 0.75022 | -0.59574 | -0.52126 | -0.76442 | 1.3377 | -0.91761 | -0.80289 | 0.58677 | 1.0216 | 0.52458 | -0.39808 | 0.63707 | 0.63707 | 0.58677 | 0 | 0.52458 | 0 | 0.58677 | 0 | 0.52458 | 0 | 0.63707
946 | 0.021451 | 0.30155 | 0.2894 | 0.43388 | -0.83278 | 0.55742 | 0.53495 | -1.7399 | -3.3226 | -1.6029 | 1.4893 | -1.8418 | -1.6653 | -1.7399 | 3.1465 | -1.6029 | -1.4493 | -0.59574 | -1.0718 | -0.76442 | 0.62497 | -0.41498 | -0.3631 | -0.59574 | 1.0425 | -0.76442 | -0.66885 | 0.63707 | 1.1092 | 0.58677 | -0.44527 | 0.67445 | 0.67445 | 0.63707 | 0 | 0.58677 | 0 | 0.63707 | 0 | 0.58677 | 0 | 0.67445
947 | 0.021474 | 0.16312 | 0.15654 | 0.30155 | -0.57879 | 0.43388 | 0.41639 | -1.8418 | -3.517 | -1.7399 | 1.6166 | -1.9062 | -1.7236 | -1.8418 | 3.3306 | -1.7399 | -1.5732 | -0.41498 | -0.74662 | -0.59574 | 0.48706 | -0.22581 | -0.19758 | -0.41498 | 0.72619 | -0.59574 | -0.52126 | 0.67445 | 1.1743 | 0.63707 | -0.48344 | 0.69817 | 0.69817 | 0.67445 | 0 | 0.63707 | 0 | 0.67445 | 0 | 0.63707 | 0 | 0.69817
948 | 0.021497 | 0.02137 | 0.020508 | 0.16312 | -0.31308 | 0.30155 | 0.2894 | -1.9062 | -3.6402 | -1.8418 | 1.7112 | -1.9321 | -1.747 | -1.9062 | 3.4472 | -1.8418 | -1.6653 | -0.22581 | -0.40628 | -0.41498 | 0.33928 | -0.03207 | -0.02806 | -0.22581 | 0.39516 | -0.41498 | -0.3631 | 0.69817 | 1.2156 | 0.67445 | -0.51181 | 0.70774 | 0.70774 | 0.69817 | 0 | 0.67445 | 0 | 0.69817 | 0 | 0.67445 | 0 | 0.70774
949 | 0.021519 | -0.12081 | -0.11594 | 0.02137 | -0.041016 | 0.16312 | 0.15654 | -1.9321 | -3.6896 | -1.9062 | 1.7712 | -1.9188 | -1.735 | -1.9321 | 3.494 | -1.9062 | -1.7236 | -0.03207 | -0.057699 | -0.22581 | 0.18462 | 0.16232 | 0.14203 | -0.03207 | 0.05612 | -0.22581 | -0.19758 | 0.70774 | 1.2322 | 0.69817 | -0.52981 | 0.70297 | 0.70297 | 0.70774 | 0 | 0.69817 | 0 | 0.70774 | 0 | 0.69817 | 0 | 0.70297
950 | 0.021542 | -0.26054 | -0.25003 | -0.12081 | 0.23188 | 0.02137 | 0.020508 | -1.9188 | -3.6642 | -1.9321 | 1.7952 | -1.8666 | -1.6878 | -1.9188 | 3.4699 | -1.9321 | -1.747 | 0.16232 | 0.29205 | -0.03207 | 0.026219 | 0.35343 | 0.30924 | 0.16232 | -0.28406 | -0.03207 | -0.02806 | 0.70297 | 1.2239 | 0.70774 | -0.53708 | 0.68395 | 0.68395 | 0.70297 | 0 | 0.70774 | 0 | 0.70297 | 0 | 0.70774 | 0 | 0.68395
951 | 0.021565 | -0.39499 | -0.37906 | -0.26054 | 0.50007 | -0.12081 | -0.11594 | -1.8666 | -3.5645 | -1.9188 | 1.7828 | -1.7766 | -1.6064 | -1.8666 | 3.3756 | -1.9188 | -1.735 | 0.35343 | 0.63588 | 0.16232 | -0.13271 | 0.53737 | 0.47018 | 0.35343 | -0.61848 | 0.16232 | 0.14203 | 0.68395 | 1.1908 | 0.70297 | -0.53346 | 0.65108 | 0.65108 | 0.68395 | 0 | 0.70297 | 0 | 0.68395 | 0 | 0.70297 | 0 | 0.65108
952 | 0.021587 | -0.52144 | -0.50041 | -0.39499 | 0.75813 | -0.26054 | -0.25003 | -1.7766 | -3.3927 | -1.8666 | 1.7343 | -1.6506 | -1.4925 | -1.7766 | 3.2128 | -1.8666 | -1.6878 | 0.53737 | 0.96682 | 0.35343 | -0.28895 | 0.71042 | 0.6216 | 0.53737 | -0.94037 | 0.35343 | 0.30924 | 0.65108 | 1.1336 | 0.68395 | -0.51902 | 0.605 | 0.605 | 0.65108 | 0 | 0.68395 | 0 | 0.65108 | 0 | 0.68395 | 0 | 0.605
953 | 0.02161 | -0.63731 | -0.61162 | -0.52144 | 1.0008 | -0.39499 | -0.37906 | -1.6506 | -3.152 | -1.7766 | 1.6507 | -1.4912 | -1.3483 | -1.6506 | 2.9849 | -1.7766 | -1.6064 | 0.71042 | 1.2782 | 0.53737 | -0.43934 | 0.86907 | 0.76042 | 0.71042 | -1.2432 | 0.53737 | 0.47018 | 0.605 | 1.0533 | 0.65108 | -0.49407 | 0.54667 | 0.54667 | 0.605 | 0 | 0.65108 | 0 | 0.605 | 0 | 0.65108 | 0 | 0.54667
954 | 0.021633 | -0.74028 | -0.71043 | -0.63731 | 1.2232 | -0.52144 | -0.50041 | -1.4912 | -2.8475 | -1.6506 | 1.5336 | -1.3015 | -1.1768 | -1.4912 | 2.6966 | -1.6506 | -1.4925 | 0.86907 | 1.5636 | 0.71042 | -0.58082 | 1.0101 | 0.88383 | 0.86907 | -1.5208 | 0.71042 | 0.6216 | 0.54667 | 0.95178 | 0.605 | -0.45911 | 0.47726 | 0.47726 | 0.54667 | 0 | 0.605 | 0 | 0.54667 | 0 | 0.605 | 0 | 0.47726
955 | 0.021655 | -0.82824 | -0.79485 | -0.74028 | 1.4209 | -0.63731 | -0.61162 | -1.3015 | -2.4853 | -1.4912 | 1.3855 | -1.0854 | -0.98143 | -1.3015 | 2.3536 | -1.4912 | -1.3483 | 1.0101 | 1.8174 | 0.86907 | -0.71053 | 1.1307 | 0.98933 | 1.0101 | -1.7677 | 0.86907 | 0.76042 | 0.47726 | 0.83093 | 0.54667 | -0.41485 | 0.39818 | 0.39818 | 0.47726 | 0 | 0.54667 | 0 | 0.47726 | 0 | 0.54667 | 0 | 0.39818
956 | 0.021678 | -0.89942 | -0.86316 | -0.82824 | 1.5897 | -0.74028 | -0.71043 | -1.0854 | -2.0727 | -1.3015 | 1.2092 | -0.84738 | -0.76619 | -1.0854 | 1.9629 | -1.3015 | -1.1768 | 1.1307 | 2.0343 | 1.0101 | -0.82585 | 1.2283 | 1.0748 | 1.1307 | -1.9787 | 1.0101 | 0.88383 | 0.39818 | 0.69325 | 0.47726 | -0.36217 | 0.31103 | 0.31103 | 0.39818 | 0 | 0.47726 | 0 | 0.39818 | 0 | 0.47726 | 0 | 0.31103
957 | 0.021701 | -0.95237 | -0.91397 | -0.89942 | 1.7263 | -0.82824 | -0.79485 | -0.84738 | -1.6182 | -1.0854 | 1.0085 | -0.59216 | -0.53543 | -0.84738 | 1.5324 | -1.0854 | -0.98143 | 1.2283 | 2.21 | 1.1307 | -0.92443 | 1.3011 | 1.1384 | 1.2283 | -2.1496 | 1.1307 | 0.98933 | 0.31103 | 0.54151 | 0.39818 | -0.30216 | 0.21757 | 0.21757 | 0.31103 | 0 | 0.39818 | 0 | 0.31103 | 0 | 0.39818 | 0 | 0.21757
958 | 0.021723 | -0.98602 | -0.94627 | -0.95237 | 1.8279 | -0.89942 | -0.86316 | -0.59216 | -1.1308 | -0.84738 | 0.78733 | -0.32494 | -0.29381 | -0.59216 | 1.0709 | -0.84738 | -0.76619 | 1.3011 | 2.3409 | 1.2283 | -1.0043 | 1.3475 | 1.179 | 1.3011 | -2.2769 | 1.2283 | 1.0748 | 0.21757 | 0.3788 | 0.31103 | -0.23602 | 0.11971 | 0.11971 | 0.21757 | 0 | 0.31103 | 0 | 0.21757 | 0 | 0.31103 | 0 | 0.11971
959 | 0.021746 | -0.99969 | -0.95938 | -0.98602 | 1.8925 | -0.95237 | -0.91397 | -0.32494 | -0.62051 | -0.59216 | 0.5502 | -0.051136 | -0.046236 | -0.32494 | 0.58762 | -0.59216 | -0.53543 | 1.3475 | 2.4244 | 1.3011 | -1.0638 | 1.3666 | 1.1957 | 1.3475 | -2.3581 | 1.3011 | 1.1384 | 0.11971 | 0.20842 | 0.21757 | -0.16511 | 0.019418 | 0.019418 | 0.11971 | 0 | 0.21757 | 0 | 0.11971 | 0 | 0.21757 | 0 | 0.019418
960 | 0.021769 | -0.9931 | -0.95306 | -0.99969 | 1.9188 | -0.98602 | -0.94627 | -0.051136 | -0.097649 | -0.32494 | 0.30191 | 0.22371 | 0.20227 | -0.051136 | 0.092472 | -0.32494 | -0.29381 | 1.3666 | 2.4588 | 1.3475 | -1.1017 | 1.358 | 1.1882 | 1.3666 | -2.3915 | 1.3475 | 1.179 | 0.019418 | 0.033807 | 0.11971 | -0.090841 | -0.081265 | -0.081265 | 0.019418 | 0 | 0.11971 | 0 | 0.019418 | 0 | 0.11971 | 0 | -0.081265
961 | 0.021791 | -0.96639 | -0.92742 | -0.9931 | 1.9061 | -0.99969 | -0.95938 | 0.22371 | 0.42719 | -0.051136 | 0.047512 | 0.49402 | 0.44668 | 0.22371 | -0.40455 | -0.051136 | -0.046236 | 1.358 | 2.4433 | 1.3666 | -1.1173 | 1.3219 | 1.1566 | 1.358 | -2.3764 | 1.3666 | 1.1957 | -0.081265 | -0.14149 | 0.019418 | -0.014735 | -0.1803 | -0.1803 | -0.081265 | 0 | 0.019418 | 0 | -0.081265 | 0 | 0.019418 | 0 | -0.1803
962 | 0.021814 | -0.92009 | -0.88299 | -0.96639 | 1.8548 | -0.9931 | -0.95306 | 0.49402 | 0.94337 | 0.22371 | -0.20785 | 0.75431 | 0.68204 | 0.49402 | -0.89337 | 0.22371 | 0.20227 | 1.3219 | 2.3783 | 1.358 | -1.1103 | 1.259 | 1.1016 | 1.3219 | -2.3132 | 1.358 | 1.1882 | -0.1803 | -0.31391 | -0.081265 | 0.061669 | -0.27568 | -0.27568 | -0.1803 | 0 | -0.081265 | 0 | -0.1803 | 0 | -0.081265 | 0 | -0.27568
963 | 0.021837 | -0.85514 | -0.82067 | -0.92009 | 1.766 | -0.96639 | -0.92742 | 0.75431 | 1.4404 | 0.49402 | -0.459 | 0.99932 | 0.90358 | 0.75431 | -1.3641 | 0.49402 | 0.44668 | 1.259 | 2.2651 | 1.3219 | -1.0807 | 1.1705 | 1.0242 | 1.259 | -2.2031 | 1.3219 | 1.1566 | -0.27568 | -0.47998 | -0.1803 | 0.13682 | -0.36548 | -0.36548 | -0.27568 | 0 | -0.1803 | 0 | -0.27568 | 0 | -0.1803 | 0 | -0.36548
964 | 0.021859 | -0.77287 | -0.74171 | -0.85514 | 1.6413 | -0.92009 | -0.88299 | 0.99932 | 1.9083 | 0.75431 | -0.70086 | 1.2241 | 1.1068 | 0.99932 | -1.8072 | 0.75431 | 0.68204 | 1.1705 | 2.106 | 1.259 | -1.0293 | 1.0584 | 0.92608 | 1.1705 | -2.0484 | 1.259 | 1.1016 | -0.36548 | -0.63632 | -0.27568 | 0.2092 | -0.44787 | -0.44787 | -0.36548 | 0 | -0.27568 | 0 | -0.36548 | 0 | -0.27568 | 0 | -0.44787
965 | 0.021882 | -0.67493 | -0.64772 | -0.77287 | 1.4834 | -0.85514 | -0.82067 | 1.2241 | 2.3375 | 0.99932 | -0.9285 | 1.424 | 1.2876 | 1.2241 | -2.2136 | 0.99932 | 0.90358 | 1.0584 | 1.9043 | 1.1705 | -0.95701 | 0.92481 | 0.80919 | 1.0584 | -1.8522 | 1.1705 | 1.0242 | -0.44787 | -0.77976 | -0.36548 | 0.27735 | -0.52118 | -0.52118 | -0.44787 | 0 | -0.36548 | 0 | -0.44787 | 0 | -0.36548 | 0 | -0.52118
966 | 0.021905 | -0.56332 | -0.54061 | -0.67493 | 1.2954 | -0.77287 | -0.74171 | 1.424 | 2.7193 | 1.2241 | -1.1373 | 1.5951 | 1.4423 | 1.424 | -2.5752 | 1.2241 | 1.1068 | 0.92481 | 1.6639 | 1.0584 | -0.86533 | 0.77248 | 0.6759 | 0.92481 | -1.6184 | 1.0584 | 0.92608 | -0.52118 | -0.9074 | -0.44787 | 0.33987 | -0.58393 | -0.58393 | -0.52118 | 0 | -0.44787 | 0 | -0.52118 | 0 | -0.44787 | 0 | -0.58393
967 | 0.021927 | -0.44029 | -0.42254 | -0.56332 | 1.0812 | -0.67493 | -0.64772 | 1.5951 | 3.0461 | 1.424 | -1.3231 | 1.7339 | 1.5678 | 1.5951 | -2.8846 | 1.424 | 1.2876 | 0.77248 | 1.3898 | 0.92481 | -0.7561 | 0.60449 | 0.52891 | 0.77248 | -1.3518 | 0.92481 | 0.80919 | -0.58393 | -1.0167 | -0.52118 | 0.3955 | -0.63485 | -0.63485 | -0.58393 | 0 | -0.52118 | 0 | -0.58393 | 0 | -0.52118 | 0 | -0.63485
968 | 0.02195 | -0.30834 | -0.29591 | -0.44029 | 0.84508 | -0.56332 | -0.54061 | 1.7339 | 3.3111 | 1.5951 | -1.4821 | 1.8375 | 1.6615 | 1.7339 | -3.1356 | 1.5951 | 1.4423 | 0.60449 | 1.0876 | 0.77248 | -0.63156 | 0.42425 | 0.37121 | 0.60449 | -1.0578 | 0.77248 | 0.6759 | -0.63485 | -1.1053 | -0.58393 | 0.44312 | -0.6729 | -0.6729 | -0.63485 | 0 | -0.58393 | 0 | -0.63485 | 0 | -0.58393 | 0 | -0.6729
969 | 0.021973 | -0.17014 | -0.16328 | -0.30834 | 0.59182 | -0.44029 | -0.42254 | 1.8375 | 3.509 | 1.7339 | -1.611 | 1.9039 | 1.7215 | 1.8375 | -3.323 | 1.7339 | 1.5678 | 0.42425 | 0.7633 | 0.60449 | -0.49421 | 0.23541 | 0.20598 | 0.42425 | -0.74241 | 0.60449 | 0.52891 | -0.6729 | -1.1716 | -0.63485 | 0.48176 | -0.69732 | -0.69732 | -0.6729 | 0 | -0.63485 | 0 | -0.6729 | 0 | -0.63485 | 0 | -0.69732
970 | 0.021995 | -0.028491 | -0.027343 | -0.17014 | 0.32656 | -0.30834 | -0.29591 | 1.9039 | 3.6357 | 1.8375 | -1.7073 | 1.9317 | 1.7467 | 1.9039 | -3.443 | 1.8375 | 1.6615 | 0.23541 | 0.42355 | 0.42425 | -0.34686 | 0.041805 | 0.036578 | 0.23541 | -0.41196 | 0.42425 | 0.37121 | -0.69732 | -1.2141 | -0.6729 | 0.51064 | -0.70761 | -0.70761 | -0.69732 | 0 | -0.6729 | 0 | -0.69732 | 0 | -0.6729 | 0 | -0.70761
971 | 0.022018 | 0.11373 | 0.10915 | -0.028491 | 0.054685 | -0.17014 | -0.16328 | 1.9317 | 3.6889 | 1.9039 | -1.769 | 1.9204 | 1.7364 | 1.9317 | -3.4933 | 1.9039 | 1.7215 | 0.041805 | 0.075215 | 0.23541 | -0.19247 | -0.15265 | -0.13356 | 0.041805 | -0.073157 | 0.23541 | 0.20598 | -0.70761 | -1.232 | -0.69732 | 0.52917 | -0.70355 | -0.70355 | -0.70761 | 0 | -0.69732 | 0 | -0.70761 | 0 | -0.69732 | 0 | -0.70355
972 | 0.022041 | 0.25365 | 0.24343 | 0.11373 | -0.2183 | -0.028491 | -0.027343 | 1.9204 | 3.6672 | 1.9317 | -1.7948 | 1.8702 | 1.691 | 1.9204 | -3.4728 | 1.9317 | 1.7467 | -0.15265 | -0.27464 | 0.041805 | -0.034179 | -0.34401 | -0.301 | -0.15265 | 0.26713 | 0.041805 | 0.036578 | -0.70355 | -1.2249 | -0.70761 | 0.53697 | -0.68524 | -0.68524 | -0.70355 | 0 | -0.70761 | 0 | -0.70355 | 0 | -0.70761 | 0 | -0.68524
973 | 0.022063 | 0.38843 | 0.37277 | 0.25365 | -0.48686 | 0.11373 | 0.10915 | 1.8702 | 3.5712 | 1.9204 | -1.7843 | 1.782 | 1.6113 | 1.8702 | -3.3819 | 1.9204 | 1.7364 | -0.34401 | -0.61893 | -0.15265 | 0.1248 | -0.5284 | -0.46234 | -0.34401 | 0.602 | -0.15265 | -0.13356 | -0.68524 | -1.193 | -0.70355 | 0.53389 | -0.65304 | -0.65304 | -0.68524 | 0 | -0.70355 | 0 | -0.68524 | 0 | -0.70355 | 0 | -0.65304
974 | 0.022086 | 0.51534 | 0.49457 | 0.38843 | -0.74555 | 0.25365 | 0.24343 | 1.782 | 3.4029 | 1.8702 | -1.7376 | 1.6577 | 1.4989 | 1.782 | -3.2225 | 1.8702 | 1.691 | -0.5284 | -0.95068 | -0.34401 | 0.28125 | -0.70208 | -0.6143 | -0.5284 | 0.92467 | -0.34401 | -0.301 | -0.65304 | -1.137 | -0.68524 | 0.52 | -0.60761 | -0.60761 | -0.65304 | 0 | -0.68524 | 0 | -0.65304 | 0 | -0.68524 | 0 | -0.60761
975 | 0.022109 | 0.63181 | 0.60634 | 0.51534 | -0.98913 | 0.38843 | 0.37277 | 1.6577 | 3.1656 | 1.782 | -1.6557 | 1.4999 | 1.3562 | 1.6577 | -2.9978 | 1.782 | 1.6113 | -0.70208 | -1.2632 | -0.5284 | 0.43201 | -0.86153 | -0.75382 | -0.70208 | 1.2286 | -0.5284 | -0.46234 | -0.60761 | -1.0579 | -0.65304 | 0.49556 | -0.54986 | -0.54986 | -0.60761 | 0 | -0.65304 | 0 | -0.60761 | 0 | -0.65304 | 0 | -0.54986
976 | 0.022132 | 0.73547 | 0.70582 | 0.63181 | -1.2127 | 0.51534 | 0.49457 | 1.4999 | 2.8642 | 1.6577 | -1.5403 | 1.3116 | 1.186 | 1.4999 | -2.7124 | 1.6577 | 1.4989 | -0.86153 | -1.55 | -0.70208 | 0.574 | -1.0035 | -0.87806 | -0.86153 | 1.5076 | -0.70208 | -0.6143 | -0.54986 | -0.95734 | -0.60761 | 0.46109 | -0.48097 | -0.48097 | -0.54986 | 0 | -0.60761 | 0 | -0.54986 | 0 | -0.60761 | 0 | -0.48097
977 | 0.022154 | 0.82423 | 0.791 | 0.73547 | -1.4116 | 0.63181 | 0.60634 | 1.3116 | 2.5047 | 1.4999 | -1.3936 | 1.0968 | 0.99171 | 1.3116 | -2.3719 | 1.4999 | 1.3562 | -1.0035 | -1.8055 | -0.86153 | 0.70437 | -1.1252 | -0.98451 | -1.0035 | 1.7561 | -0.86153 | -0.75382 | -0.48097 | -0.8374 | -0.54986 | 0.41727 | -0.40234 | -0.40234 | -0.48097 | 0 | -0.54986 | 0 | -0.48097 | 0 | -0.54986 | 0 | -0.40234
978 | 0.022177 | 0.89628 | 0.86015 | 0.82423 | -1.582 | 0.73547 | 0.70582 | 1.0968 | 2.0944 | 1.3116 | -1.2187 | 0.85974 | 0.77736 | 1.0968 | -1.9834 | 1.3116 | 1.186 | -1.1252 | -2.0244 | -1.0035 | 0.82046 | -1.224 | -1.071 | -1.1252 | 1.969 | -1.0035 | -0.87806 | -0.40234 | -0.70049 | -0.48097 | 0.36499 | -0.31555 | -0.31555 | -0.40234 | 0 | -0.48097 | 0 | -0.40234 | 0 | -0.48097 | 0 | -0.31555
979 | 0.0222 | 0.95017 | 0.91186 | 0.89628 | -1.7203 | 0.82423 | 0.791 | 0.85974 | 1.6418 | 1.0968 | -1.0191 | 0.60525 | 0.54726 | 0.85974 | -1.5547 | 1.0968 | 0.99171 | -1.224 | -2.2023 | -1.1252 | 0.91993 | -1.2981 | -1.1358 | -1.224 | 2.142 | -1.1252 | -0.98451 | -0.31555 | -0.54939 | -0.40234 | 0.30532 | -0.22236 | -0.22236 | -0.31555 | 0 | -0.40234 | 0 | -0.31555 | 0 | -0.40234 | 0 | -0.22236
980 | 0.022222 | 0.98481 | 0.9451 | 0.95017 | -1.8237 | 0.89628 | 0.86015 | 0.60525 | 1.1558 | 0.85974 | -0.79881 | 0.3385 | 0.30607 | 0.60525 | -1.0945 | 0.85974 | 0.77736 | -1.2981 | -2.3355 | -1.224 | 1.0007 | -1.3458 | -1.1776 | -1.2981 | 2.2716 | -1.224 | -1.071 | -0.22236 | -0.38715 | -0.31555 | 0.23946 | -0.12468 | -0.12468 | -0.22236 | 0 | -0.31555 | 0 | -0.22236 | 0 | -0.31555 | 0 | -0.12468
981 | 0.022245 | 0.99949 | 0.95919 | 0.98481 | -1.8902 | 0.95017 | 0.91186 | 0.3385 | 0.64641 | 0.60525 | -0.56236 | 0.064897 | 0.058679 | 0.3385 | -0.61214 | 0.60525 | 0.54726 | -1.3458 | -2.4214 | -1.2981 | 1.0613 | -1.3663 | -1.1955 | -1.3458 | 2.3552 | -1.2981 | -1.1358 | -0.12468 | -0.21707 | -0.22236 | 0.16874 | -0.024459 | -0.024459 | -0.12468 | 0 | -0.22236 | 0 | -0.12468 | 0 | -0.22236 | 0 | -0.024459
982 | 0.022268 | 0.99391 | 0.95384 | 0.99949 | -1.9184 | 0.98481 | 0.9451 | 0.064897 | 0.12393 | 0.3385 | -0.31452 | -0.21003 | -0.1899 | 0.064897 | -0.11736 | 0.3385 | 0.30607 | -1.3663 | -2.4582 | -1.3458 | 1.1003 | -1.3591 | -1.1892 | -1.3663 | 2.391 | -1.3458 | -1.1776 | -0.024459 | -0.042584 | -0.12468 | 0.094611 | 0.076253 | 0.076253 | -0.024459 | 0 | -0.12468 | 0 | -0.024459 | 0 | -0.12468 | 0 | 0.076253
983 | 0.02229 | 0.96819 | 0.92916 | 0.99391 | -1.9077 | 0.99949 | 0.95919 | -0.21003 | -0.40107 | 0.064897 | -0.060298 | -0.48069 | -0.43464 | -0.21003 | 0.37981 | 0.064897 | 0.058679 | -1.3591 | -2.4452 | -1.3663 | 1.1171 | -1.3243 | -1.1588 | -1.3591 | 2.3783 | -1.3663 | -1.1955 | 0.076253 | 0.13276 | -0.024459 | 0.018561 | 0.17542 | 0.17542 | 0.076253 | 0 | -0.024459 | 0 | 0.076253 | 0 | -0.024459 | 0 | 0.17542
984 | 0.022313 | 0.92285 | 0.88565 | 0.96819 | -1.8583 | 0.99391 | 0.95384 | -0.48069 | -0.91793 | -0.21003 | 0.19514 | -0.74162 | -0.67056 | -0.48069 | 0.86927 | -0.21003 | -0.1899 | -1.3243 | -2.3827 | -1.3591 | 1.1112 | -1.2627 | -1.1049 | -1.3243 | 2.3175 | -1.3591 | -1.1892 | 0.17542 | 0.30542 | 0.076253 | -0.057865 | 0.27103 | 0.27103 | 0.17542 | 0 | 0.076253 | 0 | 0.17542 | 0 | 0.076253 | 0 | 0.27103
985 | 0.022336 | 0.85881 | 0.82419 | 0.92285 | -1.7713 | 0.96819 | 0.92916 | -0.74162 | -1.4162 | -0.48069 | 0.44663 | -0.98752 | -0.8929 | -0.74162 | 1.3411 | -0.48069 | -0.43464 | -1.2627 | -2.2719 | -1.3243 | 1.0827 | -1.1755 | -1.0286 | -1.2627 | 2.2097 | -1.3243 | -1.1588 | 0.27103 | 0.47188 | 0.17542 | -0.13312 | 0.36115 | 0.36115 | 0.27103 | 0 | 0.17542 | 0 | 0.27103 | 0 | 0.17542 | 0 | 0.36115
986 | 0.022358 | 0.77737 | 0.74603 | 0.85881 | -1.6484 | 0.92285 | 0.88565 | -0.98752 | -1.8858 | -0.74162 | 0.68906 | -1.2134 | -1.0971 | -0.98752 | 1.7858 | -0.74162 | -0.67056 | -1.1755 | -2.115 | -1.2627 | 1.0324 | -1.0645 | -0.93145 | -1.1755 | 2.0572 | -1.2627 | -1.1049 | 0.36115 | 0.62878 | 0.27103 | -0.20567 | 0.44395 | 0.44395 | 0.36115 | 0 | 0.27103 | 0 | 0.36115 | 0 | 0.27103 | 0 | 0.44395
987 | 0.022381 | 0.68017 | 0.65275 | 0.77737 | -1.4921 | 0.85881 | 0.82419 | -1.2134 | -2.3171 | -0.98752 | 0.91753 | -1.4147 | -1.2792 | -1.2134 | 2.1943 | -0.98752 | -0.8929 | -1.0645 | -1.9153 | -1.1755 | 0.9611 | -0.93196 | -0.81544 | -1.0645 | 1.8629 | -1.1755 | -1.0286 | 0.44395 | 0.77294 | 0.36115 | -0.27406 | 0.51776 | 0.51776 | 0.44395 | 0 | 0.36115 | 0 | 0.44395 | 0 | 0.36115 | 0 | 0.51776
988 | 0.022404 | 0.56919 | 0.54624 | 0.68017 | -1.3055 | 0.77737 | 0.74603 | -1.4147 | -2.7015 | -1.2134 | 1.1274 | -1.5873 | -1.4352 | -1.4147 | 2.5583 | -1.2134 | -1.0971 | -0.93196 | -1.6768 | -1.0645 | 0.87034 | -0.78049 | -0.68291 | -0.93196 | 1.6309 | -1.0645 | -0.93145 | 0.51776 | 0.90144 | 0.44395 | -0.3369 | 0.58107 | 0.58107 | 0.51776 | 0 | 0.44395 | 0 | 0.51776 | 0 | 0.44395 | 0 | 0.58107
989 | 0.022426 | 0.44668 | 0.42867 | 0.56919 | -1.0925 | 0.68017 | 0.65275 | -1.5873 | -3.0311 | -1.4147 | 1.3144 | -1.7278 | -1.5622 | -1.5873 | 2.8705 | -1.4147 | -1.2792 | -0.78049 | -1.4042 | -0.93196 | 0.76195 | -0.61321 | -0.53654 | -0.78049 | 1.3658 | -0.93196 | -0.81544 | 0.58107 | 1.0117 | 0.51776 | -0.3929 | 0.6326 | 0.6326 | 0.58107 | 0 | 0.51776 | 0 | 0.58107 | 0 | 0.51776 | 0 | 0.6326
990 | 0.022449 | 0.31511 | 0.3024 | 0.44668 | -0.85733 | 0.56919 | 0.54624 | -1.7278 | -3.2994 | -1.5873 | 1.4748 | -1.8332 | -1.6576 | -1.7278 | 3.1245 | -1.5873 | -1.4352 | -0.61321 | -1.1033 | -0.78049 | 0.63811 | -0.4335 | -0.3793 | -0.61321 | 1.0731 | -0.78049 | -0.68291 | 0.6326 | 1.1014 | 0.58107 | -0.44095 | 0.67132 | 0.67132 | 0.6326 | 0 | 0.58107 | 0 | 0.6326 | 0 | 0.58107 | 0 | 0.67132
991 | 0.022472 | 0.17715 | 0.17001 | 0.31511 | -0.60481 | 0.44668 | 0.42867 | -1.8332 | -3.5007 | -1.7278 | 1.6053 | -1.9015 | -1.7193 | -1.8332 | 3.3152 | -1.7278 | -1.5622 | -0.4335 | -0.77993 | -0.61321 | 0.50134 | -0.245 | -0.21437 | -0.4335 | 0.7586 | -0.61321 | -0.53654 | 0.67132 | 1.1688 | 0.6326 | -0.48006 | 0.69643 | 0.69643 | 0.67132 | 0 | 0.6326 | 0 | 0.67132 | 0 | 0.6326 | 0 | 0.69643
992 | 0.022494 | 0.035611 | 0.034176 | 0.17715 | -0.34002 | 0.31511 | 0.3024 | -1.9015 | -3.6311 | -1.8332 | 1.7033 | -1.9313 | -1.7462 | -1.9015 | 3.4387 | -1.8332 | -1.6576 | -0.245 | -0.4408 | -0.4335 | 0.35442 | -0.051538 | -0.045095 | -0.245 | 0.42874 | -0.4335 | -0.3793 | 0.69643 | 1.2125 | 0.67132 | -0.50944 | 0.70743 | 0.70743 | 0.69643 | 0 | 0.67132 | 0 | 0.69643 | 0 | 0.67132 | 0 | 0.70743
993 | 0.022517 | -0.10665 | -0.10235 | 0.035611 | -0.068351 | 0.17715 | 0.17001 | -1.9313 | -3.688 | -1.9015 | 1.7668 | -1.9219 | -1.7378 | -1.9313 | 3.4925 | -1.9015 | -1.7193 | -0.051538 | -0.092726 | -0.245 | 0.20031 | 0.14297 | 0.12509 | -0.051538 | 0.09019 | -0.245 | -0.21437 | 0.70743 | 1.2317 | 0.69643 | -0.52849 | 0.70409 | 0.70409 | 0.70743 | 0 | 0.69643 | 0 | 0.70743 | 0 | 0.69643 | 0 | 0.70409
994 | 0.02254 | -0.24676 | -0.23681 | -0.10665 | 0.20471 | 0.035611 | 0.034176 | -1.9219 | -3.6701 | -1.9313 | 1.7944 | -1.8736 | -1.6941 | -1.9219 | 3.4755 | -1.9313 | -1.7462 | 0.14297 | 0.25722 | -0.051538 | 0.042137 | 0.33458 | 0.29275 | 0.14297 | -0.25019 | -0.051538 | -0.045095 | 0.70409 | 1.2259 | 0.70743 | -0.53684 | 0.68649 | 0.68649 | 0.70409 | 0 | 0.70743 | 0 | 0.70409 | 0 | 0.70743 | 0 | 0.68649
995 | 0.022562 | -0.38186 | -0.36646 | -0.24676 | 0.47362 | -0.10665 | -0.10235 | -1.8736 | -3.5778 | -1.9219 | 1.7857 | -1.7873 | -1.616 | -1.8736 | 3.3881 | -1.9219 | -1.7378 | 0.33458 | 0.60196 | 0.14297 | -0.11689 | 0.5194 | 0.45447 | 0.33458 | -0.58549 | 0.14297 | 0.12509 | 0.68649 | 1.1952 | 0.70409 | -0.53431 | 0.65497 | 0.65497 | 0.68649 | 0 | 0.70409 | 0 | 0.68649 | 0 | 0.70409 | 0 | 0.65497
996 | 0.022585 | -0.50923 | -0.48869 | -0.38186 | 0.73293 | -0.24676 | -0.23681 | -1.7873 | -3.413 | -1.8736 | 1.7408 | -1.6648 | -1.5053 | -1.7873 | 3.2321 | -1.8736 | -1.6941 | 0.5194 | 0.9345 | 0.33458 | -0.27354 | 0.69371 | 0.60698 | 0.5194 | -0.90893 | 0.33458 | 0.29275 | 0.65497 | 1.1403 | 0.68649 | -0.52095 | 0.61018 | 0.61018 | 0.65497 | 0 | 0.68649 | 0 | 0.65497 | 0 | 0.68649 | 0 | 0.61018
997 | 0.022608 | -0.62627 | -0.60102 | -0.50923 | 0.97739 | -0.38186 | -0.36646 | -1.6648 | -3.1791 | -1.7873 | 1.6606 | -1.5085 | -1.364 | -1.6648 | 3.0105 | -1.7873 | -1.616 | 0.69371 | 1.2481 | 0.5194 | -0.42465 | 0.85395 | 0.74719 | 0.69371 | -1.214 | 0.5194 | 0.45447 | 0.61018 | 1.0624 | 0.65497 | -0.49703 | 0.55302 | 0.55302 | 0.61018 | 0 | 0.65497 | 0 | 0.61018 | 0 | 0.65497 | 0 | 0.55302
998 | 0.02263 | -0.73062 | -0.70117 | -0.62627 | 1.202 | -0.50923 | -0.48869 | -1.5085 | -2.8807 | -1.6648 | 1.5468 | -1.3217 | -1.1951 | -1.5085 | 2.728 | -1.6648 | -1.5053 | 0.85395 | 1.5364 | 0.69371 | -0.56716 | 0.99689 | 0.87225 | 0.85395 | -1.4944 | 0.69371 | 0.60698 | 0.55302 | 0.96284 | 0.61018 | -0.46304 | 0.48466 | 0.48466 | 0.55302 | 0 | 0.61018 | 0 | 0.55302 | 0 | 0.61018 | 0 | 0.48466
999 | 0.022653 | -0.82017 | -0.7871 | -0.73062 | 1.4023 | -0.62627 | -0.60102 | -1.3217 | -2.5239 | -1.5085 | 1.4016 | -1.1081 | -1.0019 | -1.3217 | 2.3901 | -1.5085 | -1.364 | 0.99689 | 1.7936 | 0.85395 | -0.69817 | 1.1196 | 0.97965 | 0.99689 | -1.7445 | 0.85395 | 0.74719 | 0.48466 | 0.84382 | 0.55302 | -0.41967 | 0.40648 | 0.40648 | 0.48466 | 0 | 0.55302 | 0 | 0.48466 | 0 | 0.55302 | 0 | 0.40648
1000 | 0.022676 | -0.8931 | -0.85709 | -0.82017 | 1.5742 | -0.73062 | -0.70117 | -1.1081 | -2.116 | -1.3217 | 1.228 | -0.87204 | -0.78849 | -1.1081 | 2.0039 | -1.3217 | -1.1951 | 1.1196 | 2.0144 | 0.99689 | -0.81503 | 1.2197 | 1.0672 | 1.1196 | -1.9593 | 0.99689 | 0.87225 | 0.40648 | 0.7077 | 0.48466 | -0.36779 | 0.32006 | 0.32006 | 0.40648 | 0 | 0.48466 | 0 | 0.40648 | 0 | 0.48466 | 0 | 0.32006
1001 | 0.022698 | -0.94793 | -0.90971 | -0.8931 | 1.7142 | -0.82017 | -0.7871 | -0.87204 | -1.6653 | -1.1081 | 1.0296 | -0.61831 | -0.55907 | -0.87204 | 1.577 | -1.1081 | -1.0019 | 1.2197 | 2.1944 | 1.1196 | -0.91538 | 1.295 | 1.1331 | 1.2197 | -2.1344 | 1.1196 | 0.97965 | 0.32006 | 0.55723 | 0.40648 | -0.30846 | 0.22715 | 0.22715 | 0.32006 | 0 | 0.40648 | 0 | 0.32006 | 0 | 0.40648 | 0 | 0.22715
1002 | 0.022721 | -0.98355 | -0.94389 | -0.94793 | 1.8194 | -0.8931 | -0.85709 | -0.61831 | -1.1807 | -0.87204 | 0.81024 | -0.35205 | -0.31832 | -0.61831 | 1.1181 | -0.87204 | -0.78849 | 1.295 | 2.3299 | 1.2197 | -0.99718 | 1.3441 | 1.176 | 1.295 | -2.2662 | 1.2197 | 1.0672 | 0.22715 | 0.39547 | 0.32006 | -0.24288 | 0.12964 | 0.12964 | 0.22715 | 0 | 0.32006 | 0 | 0.22715 | 0 | 0.32006 | 0 | 0.12964
1003 | 0.022744 | -0.99923 | -0.95895 | -0.98355 | 1.8878 | -0.94793 | -0.90971 | -0.35205 | -0.67228 | -0.61831 | 0.57449 | -0.078655 | -0.071119 | -0.35205 | 0.63664 | -0.61831 | -0.55907 | 1.3441 | 2.4183 | 1.295 | -1.0588 | 1.3659 | 1.1952 | 1.3441 | -2.3521 | 1.295 | 1.1331 | 0.12964 | 0.2257 | 0.22715 | -0.17237 | 0.029498 | 0.029498 | 0.12964 | 0 | 0.22715 | 0 | 0.12964 | 0 | 0.22715 | 0 | 0.029498
1004 | 0.022766 | -0.99467 | -0.95457 | -0.99923 | 1.9179 | -0.98355 | -0.94389 | -0.078655 | -0.1502 | -0.35205 | 0.3271 | 0.19633 | 0.17752 | -0.078655 | 0.14224 | -0.35205 | -0.31832 | 1.3659 | 2.4576 | 1.3441 | -1.0989 | 1.3601 | 1.1901 | 1.3659 | -2.3903 | 1.3441 | 1.176 | 0.029498 | 0.051358 | 0.12964 | -0.098375 | -0.071238 | -0.071238 | 0.029498 | 0 | 0.12964 | 0 | 0.029498 | 0 | 0.12964 | 0 | -0.071238
1005 | 0.022789 | -0.96995 | -0.93084 | -0.99467 | 1.9091 | -0.99923 | -0.95895 | 0.19633 | 0.37492 | -0.078655 | 0.073081 | 0.46735 | 0.42257 | 0.19633 | -0.35505 | -0.078655 | -0.071119 | 1.3601 | 2.4471 | 1.3659 | -1.1168 | 1.3267 | 1.1608 | 1.3601 | -2.3801 | 1.3659 | 1.1952 | -0.071238 | -0.12403 | 0.029498 | -0.022385 | -0.17053 | -0.17053 | -0.071238 | 0 | 0.029498 | 0 | -0.071238 | 0 | 0.029498 | 0 | -0.17053
1006 | 0.022812 | -0.92557 | -0.88826 | -0.96995 | 1.8617 | -0.99467 | -0.95457 | 0.46735 | 0.89244 | 0.19633 | -0.18242 | 0.72889 | 0.65905 | 0.46735 | -0.84514 | 0.19633 | 0.17752 | 1.3267 | 2.387 | 1.3601 | -1.112 | 1.2664 | 1.1081 | 1.3267 | -2.3217 | 1.3601 | 1.1901 | -0.17053 | -0.2969 | -0.071238 | 0.054059 | -0.26637 | -0.26637 | -0.17053 | 0 | -0.071238 | 0 | -0.17053 | 0 | -0.071238 | 0 | -0.26637
1007 | 0.022834 | -0.86244 | -0.82767 | -0.92557 | 1.7765 | -0.96995 | -0.93084 | 0.72889 | 1.3919 | 0.46735 | -0.43423 | 0.97566 | 0.88218 | 0.72889 | -1.3181 | 0.46735 | 0.42257 | 1.2664 | 2.2785 | 1.3267 | -1.0847 | 1.1805 | 1.0329 | 1.2664 | -2.2162 | 1.3267 | 1.1608 | -0.26637 | -0.46376 | -0.17053 | 0.12941 | -0.3568 | -0.3568 | -0.26637 | 0 | -0.17053 | 0 | -0.26637 | 0 | -0.17053 | 0 | -0.3568
1008 | 0.022857 | -0.78183 | -0.75031 | -0.86244 | 1.6553 | -0.92557 | -0.88826 | 0.97566 | 1.8631 | 0.72889 | -0.67723 | 1.2027 | 1.0874 | 0.97566 | -1.7644 | 0.72889 | 0.65905 | 1.1805 | 2.1239 | 1.2664 | -1.0354 | 1.0706 | 0.93677 | 1.1805 | -2.0658 | 1.2664 | 1.1081 | -0.3568 | -0.62121 | -0.26637 | 0.20213 | -0.44001 | -0.44001 | -0.3568 | 0 | -0.26637 | 0 | -0.3568 | 0 | -0.26637 | 0 | -0.44001
1009 | 0.02288 | -0.68538 | -0.65774 | -0.78183 | 1.5006 | -0.86244 | -0.82767 | 1.2027 | 2.2966 | 0.97566 | -0.90651 | 1.4053 | 1.2706 | 1.2027 | -2.1748 | 0.97566 | 0.88218 | 1.0706 | 1.9262 | 1.1805 | -0.96514 | 0.93906 | 0.82166 | 1.0706 | -1.8735 | 1.1805 | 1.0329 | -0.44001 | -0.76608 | -0.3568 | 0.27076 | -0.5143 | -0.5143 | -0.44001 | 0 | -0.3568 | 0 | -0.44001 | 0 | -0.3568 | 0 | -0.5143
1010 | 0.022902 | -0.57503 | -0.55185 | -0.68538 | 1.3155 | -0.78183 | -0.75031 | 1.4053 | 2.6835 | 1.2027 | -1.1174 | 1.5794 | 1.4281 | 1.4053 | -2.5413 | 1.2027 | 1.0874 | 0.93906 | 1.6895 | 1.0706 | -0.87532 | 0.78847 | 0.68989 | 0.93906 | -1.6433 | 1.0706 | 0.93677 | -0.5143 | -0.89543 | -0.44001 | 0.33391 | -0.57817 | -0.57817 | -0.5143 | 0 | -0.44001 | 0 | -0.5143 | 0 | -0.44001 | 0 | -0.57817
1011 | 0.022925 | -0.45304 | -0.43477 | -0.57503 | 1.1037 | -0.68538 | -0.65774 | 1.5794 | 3.0161 | 1.4053 | -1.3057 | 1.7216 | 1.5566 | 1.5794 | -2.8562 | 1.4053 | 1.2706 | 0.78847 | 1.4186 | 0.93906 | -0.76775 | 0.6219 | 0.54414 | 0.78847 | -1.3798 | 0.93906 | 0.82166 | -0.57817 | -1.0066 | -0.5143 | 0.39028 | -0.63032 | -0.63032 | -0.57817 | 0 | -0.5143 | 0 | -0.57817 | 0 | -0.5143 | 0 | -0.63032
1012 | 0.022948 | -0.32186 | -0.30888 | -0.45304 | 0.86955 | -0.57503 | -0.55185 | 1.7216 | 3.2875 | 1.5794 | -1.4675 | 1.8288 | 1.6536 | 1.7216 | -3.1132 | 1.5794 | 1.4281 | 0.6219 | 1.1189 | 0.78847 | -0.64463 | 0.44272 | 0.38737 | 0.6219 | -1.0883 | 0.78847 | 0.68989 | -0.63032 | -1.0974 | -0.57817 | 0.43875 | -0.6697 | -0.6697 | -0.63032 | 0 | -0.57817 | 0 | -0.63032 | 0 | -0.57817 | 0 | -0.6697
1013 | 0.022971 | -0.18416 | -0.17674 | -0.32186 | 0.61777 | -0.45304 | -0.43477 | 1.8288 | 3.4923 | 1.7216 | -1.5996 | 1.899 | 1.7171 | 1.8288 | -3.3072 | 1.7216 | 1.5566 | 0.44272 | 0.79653 | 0.6219 | -0.50845 | 0.25457 | 0.22275 | 0.44272 | -0.77474 | 0.6219 | 0.54414 | -0.6697 | -1.166 | -0.63032 | 0.47833 | -0.69551 | -0.69551 | -0.6697 | 0 | -0.63032 | 0 | -0.6697 | 0 | -0.63032 | 0 | -0.69551
1014 | 0.022993 | -0.04273 | -0.041007 | -0.18416 | 0.35347 | -0.32186 | -0.30888 | 1.899 | 3.6264 | 1.8288 | -1.6992 | 1.9307 | 1.7457 | 1.899 | -3.4341 | 1.8288 | 1.6536 | 0.25457 | 0.45802 | 0.44272 | -0.36196 | 0.061269 | 0.053609 | 0.25457 | -0.44549 | 0.44272 | 0.38737 | -0.69551 | -1.2109 | -0.6697 | 0.50821 | -0.70722 | -0.70722 | -0.69551 | 0 | -0.6697 | 0 | -0.69551 | 0 | -0.6697 | 0 | -0.70722
1015 | 0.023016 | 0.099568 | 0.095554 | -0.04273 | 0.082014 | -0.18416 | -0.17674 | 1.9307 | 3.6869 | 1.899 | -1.7644 | 1.9233 | 1.739 | 1.9307 | -3.4915 | 1.899 | 1.7171 | 0.061269 | 0.11023 | 0.25457 | -0.20813 | -0.13328 | -0.11662 | 0.061269 | -0.10722 | 0.25457 | 0.22275 | -0.70722 | -1.2313 | -0.69551 | 0.52779 | -0.7046 | -0.7046 | -0.70722 | 0 | -0.69551 | 0 | -0.70722 | 0 | -0.69551 | 0 | -0.7046
1016 | 0.023039 | 0.23985 | 0.23018 | 0.099568 | -0.19111 | -0.04273 | -0.041007 | 1.9233 | 3.6727 | 1.9307 | -1.7939 | 1.8769 | 1.6971 | 1.9233 | -3.4781 | 1.9307 | 1.7457 | -0.13328 | -0.23979 | 0.061269 | -0.050092 | -0.32512 | -0.28448 | -0.13328 | 0.23323 | 0.061269 | 0.053609 | -0.7046 | -1.2267 | -0.70722 | 0.53668 | -0.6877 | -0.6877 | -0.7046 | 0 | -0.70722 | 0 | -0.7046 | 0 | -0.70722 | 0 | -0.6877
1017 | 0.023061 | 0.37527 | 0.36014 | 0.23985 | -0.46036 | 0.099568 | 0.095554 | 1.8769 | 3.5841 | 1.9233 | -1.787 | 1.7925 | 1.6207 | 1.8769 | -3.3942 | 1.9233 | 1.739 | -0.32512 | -0.58496 | -0.13328 | 0.10897 | -0.51038 | -0.44657 | -0.32512 | 0.56895 | -0.13328 | -0.11662 | -0.6877 | -1.1973 | -0.7046 | 0.53469 | -0.65687 | -0.65687 | -0.6877 | 0 | -0.7046 | 0 | -0.6877 | 0 | -0.7046 | 0 | -0.65687
1018 | 0.023084 | 0.50308 | 0.4828 | 0.37527 | -0.72027 | 0.23985 | 0.23018 | 1.7925 | 3.4229 | 1.8769 | -1.7439 | 1.6717 | 1.5116 | 1.7925 | -3.2415 | 1.8769 | 1.6971 | -0.51038 | -0.91827 | -0.32512 | 0.26581 | -0.6853 | -0.59962 | -0.51038 | 0.89314 | -0.32512 | -0.28448 | -0.65687 | -1.1436 | -0.6877 | 0.52187 | -0.61272 | -0.61272 | -0.65687 | 0 | -0.6877 | 0 | -0.65687 | 0 | -0.6877 | 0 | -0.61272
1019 | 0.023107 | 0.6207 | 0.59568 | 0.50308 | -0.9656 | 0.37527 | 0.36014 | 1.6717 | 3.1923 | 1.7925 | -1.6654 | 1.5171 | 1.3717 | 1.6717 | -3.0231 | 1.7925 | 1.6207 | -0.6853 | -1.233 | -0.51038 | 0.41728 | -0.84632 | -0.74051 | -0.6853 | 1.1992 | -0.51038 | -0.44657 | -0.61272 | -1.0668 | -0.65687 | 0.49847 | -0.55616 | -0.55616 | -0.61272 | 0 | -0.65687 | 0 | -0.61272 | 0 | -0.65687 | 0 | -0.55616
1020 | 0.023129 | 0.72574 | 0.69648 | 0.6207 | -1.1914 | 0.50308 | 0.4828 | 1.5171 | 2.897 | 1.6717 | -1.5533 | 1.3317 | 1.2041 | 1.5171 | -2.7435 | 1.6717 | 1.5116 | -0.84632 | -1.5227 | -0.6853 | 0.56028 | -0.9902 | -0.8664 | -0.84632 | 1.481 | -0.6853 | -0.59962 | -0.55616 | -0.9683 | -0.61272 | 0.46497 | -0.48833 | -0.48833 | -0.55616 | 0 | -0.61272 | 0 | -0.55616 | 0 | -0.61272 | 0 | -0.48833
1021 | 0.023152 | 0.81608 | 0.78317 | 0.72574 | -1.393 | 0.6207 | 0.59568 | 1.3317 | 2.543 | 1.5171 | -1.4096 | 1.1194 | 1.0121 | 1.3317 | -2.4082 | 1.5171 | 1.3717 | -0.9902 | -1.7815 | -0.84632 | 0.69193 | -1.114 | -0.97473 | -0.9902 | 1.7328 | -0.84632 | -0.74051 | -0.48833 | -0.8502 | -0.55616 | 0.42205 | -0.4106 | -0.4106 | -0.48833 | 0 | -0.55616 | 0 | -0.48833 | 0 | -0.55616 | 0 | -0.4106
1022 | 0.023175 | 0.88987 | 0.85399 | 0.81608 | -1.5663 | 0.72574 | 0.69648 | 1.1194 | 2.1375 | 1.3317 | -1.2373 | 0.88431 | 0.79958 | 1.1194 | -2.0242 | 1.3317 | 1.2041 | -1.114 | -2.0043 | -0.9902 | 0.80956 | -1.2152 | -1.0633 | -1.114 | 1.9495 | -0.9902 | -0.8664 | -0.4106 | -0.71487 | -0.48833 | 0.37057 | -0.32455 | -0.32455 | -0.4106 | 0 | -0.48833 | 0 | -0.4106 | 0 | -0.48833 | 0 | -0.32455
1023 | 0.023197 | 0.94563 | 0.90751 | 0.88987 | -1.708 | 0.81608 | 0.78317 | 0.88431 | 1.6887 | 1.1194 | -1.04 | 0.63134 | 0.57085 | 0.88431 | -1.5992 | 1.1194 | 1.0121 | -1.2152 | -2.1864 | -1.114 | 0.91079 | -1.2919 | -1.1303 | -1.2152 | 2.1266 | -1.114 | -0.97473 | -0.32455 | -0.56505 | -0.4106 | 0.31158 | -0.23192 | -0.23192 | -0.32455 | 0 | -0.4106 | 0 | -0.32455 | 0 | -0.4106 | 0 | -0.23192
1024 | 0.02322 | 0.98223 | 0.94263 | 0.94563 | -1.815 | 0.88987 | 0.85399 | 0.63134 | 1.2056 | 0.88431 | -0.82164 | 0.36558 | 0.33055 | 0.63134 | -1.1417 | 0.88431 | 0.79958 | -1.2919 | -2.3243 | -1.2152 | 0.99356 | -1.3423 | -1.1745 | -1.2919 | 2.2607 | -1.2152 | -1.0633 | -0.23192 | -0.40378 | -0.32455 | 0.24628 | -0.13459 | -0.13459 | -0.23192 | 0 | -0.32455 | 0 | -0.23192 | 0 | -0.32455 | 0 | -0.13459
1025 | 0.023243 | 0.99893 | 0.95865 | 0.98223 | -1.8853 | 0.94563 | 0.90751 | 0.36558 | 0.69811 | 0.63134 | -0.5866 | 0.092409 | 0.083555 | 0.36558 | -0.6611 | 0.63134 | 0.57085 | -1.3423 | -2.415 | -1.2919 | 1.0562 | -1.3655 | -1.1948 | -1.3423 | 2.3489 | -1.2919 | -1.1303 | -0.13459 | -0.23433 | -0.23192 | 0.17599 | -0.034536 | -0.034536 | -0.13459 | 0 | -0.23192 | 0 | -0.13459 | 0 | -0.23192 | 0 | -0.034536
1026 | 0.023265 | 0.99538 | 0.95525 | 0.99893 | -1.9173 | 0.98223 | 0.94263 | 0.092409 | 0.17646 | 0.36558 | -0.33967 | -0.18263 | -0.16514 | 0.092409 | -0.16711 | 0.36558 | 0.33055 | -1.3655 | -2.4568 | -1.3423 | 1.0974 | -1.3611 | -1.1909 | -1.3655 | 2.3896 | -1.3423 | -1.1745 | -0.034536 | -0.060129 | -0.13459 | 0.10214 | 0.066218 | 0.066218 | -0.034536 | 0 | -0.13459 | 0 | -0.034536 | 0 | -0.13459 | 0 | 0.066218
1027 | 0.023288 | 0.97166 | 0.93248 | 0.99538 | -1.9105 | 0.99893 | 0.95865 | -0.18263 | -0.34876 | 0.092409 | -0.08586 | -0.45398 | -0.41048 | -0.18263 | 0.33027 | 0.092409 | 0.083555 | -1.3611 | -2.4488 | -1.3655 | 1.1164 | -1.329 | -1.1629 | -1.3611 | 2.3818 | -1.3655 | -1.1948 | 0.066218 | 0.11529 | -0.034536 | 0.026208 | 0.16563 | 0.16563 | 0.066218 | 0 | -0.034536 | 0 | 0.066218 | 0 | -0.034536 | 0 | 0.16563
1028 | 0.023311 | 0.92825 | 0.89082 | 0.97166 | -1.865 | 0.99538 | 0.95525 | -0.45398 | -0.86691 | -0.18263 | 0.16969 | -0.71612 | -0.6475 | -0.45398 | 0.82096 | -0.18263 | -0.16514 | -1.329 | -2.3912 | -1.3611 | 1.1128 | -1.2701 | -1.1113 | -1.329 | 2.3257 | -1.3611 | -1.1909 | 0.16563 | 0.28837 | 0.066218 | -0.05025 | 0.26169 | 0.26169 | 0.16563 | 0 | 0.066218 | 0 | 0.16563 | 0 | 0.066218 | 0 | 0.26169
1029 | 0.023333 | 0.86603 | 0.83111 | 0.92825 | -1.7816 | 0.97166 | 0.93248 | -0.71612 | -1.3675 | -0.45398 | 0.4218 | -0.96375 | -0.87141 | -0.71612 | 1.295 | -0.45398 | -0.41048 | -1.2701 | -2.2851 | -1.329 | 1.0866 | -1.1854 | -1.0372 | -1.2701 | 2.2226 | -1.329 | -1.1629 | 0.26169 | 0.45561 | 0.16563 | -0.12569 | 0.35244 | 0.35244 | 0.26169 | 0 | 0.16563 | 0 | 0.26169 | 0 | 0.16563 | 0 | 0.35244
1030 | 0.023356 | 0.78625 | 0.75455 | 0.86603 | -1.6622 | 0.92825 | 0.89082 | -0.96375 | -1.8404 | -0.71612 | 0.66537 | -1.1918 | -1.0777 | -0.96375 | 1.7428 | -0.71612 | -0.6475 | -1.1854 | -2.1327 | -1.2701 | 1.0384 | -1.0767 | -0.94205 | -1.1854 | 2.0743 | -1.2701 | -1.1113 | 0.35244 | 0.61362 | 0.26169 | -0.19858 | 0.43605 | 0.43605 | 0.35244 | 0 | 0.26169 | 0 | 0.35244 | 0 | 0.26169 | 0 | 0.43605
1031 | 0.023379 | 0.69055 | 0.66271 | 0.78625 | -1.5091 | 0.86603 | 0.83111 | -1.1918 | -2.2759 | -0.96375 | 0.89545 | -1.3958 | -1.2621 | -1.1918 | 2.1553 | -0.96375 | -0.87141 | -1.0767 | -1.9371 | -1.1854 | 0.96913 | -0.94611 | -0.82783 | -1.0767 | 1.8841 | -1.1854 | -1.0372 | 0.43605 | 0.75919 | 0.35244 | -0.26745 | 0.51082 | 0.51082 | 0.43605 | 0 | 0.35244 | 0 | 0.43605 | 0 | 0.35244 | 0 | 0.51082
1032 | 0.023401 | 0.58085 | 0.55743 | 0.69055 | -1.3254 | 0.78625 | 0.75455 | -1.3958 | -2.6654 | -1.1918 | 1.1074 | -1.5715 | -1.4209 | -1.3958 | 2.5241 | -1.1918 | -1.0777 | -0.94611 | -1.7022 | -1.0767 | 0.88025 | -0.7964 | -0.69683 | -0.94611 | 1.6557 | -1.0767 | -0.94205 | 0.51082 | 0.88937 | 0.43605 | -0.3309 | 0.57525 | 0.57525 | 0.51082 | 0 | 0.43605 | 0 | 0.51082 | 0 | 0.43605 | 0 | 0.57525
1033 | 0.023424 | 0.45938 | 0.44086 | 0.58085 | -1.1149 | 0.69055 | 0.66271 | -1.5715 | -3.0008 | -1.3958 | 1.2969 | -1.7153 | -1.5509 | -1.5715 | 2.8418 | -1.3958 | -1.2621 | -0.7964 | -1.4329 | -0.94611 | 0.77352 | -0.63055 | -0.55172 | -0.7964 | 1.3937 | -0.94611 | -0.82783 | 0.57525 | 1.0015 | 0.51082 | -0.38764 | 0.62801 | 0.62801 | 0.57525 | 0 | 0.51082 | 0 | 0.57525 | 0 | 0.51082 | 0 | 0.62801
1034 | 0.023447 | 0.3286 | 0.31535 | 0.45938 | -0.88171 | 0.58085 | 0.55743 | -1.7153 | -3.2755 | -1.5715 | 1.4601 | -1.8243 | -1.6495 | -1.7153 | 3.1018 | -1.5715 | -1.4209 | -0.63055 | -1.1345 | -0.7964 | 0.65112 | -0.45192 | -0.39542 | -0.63055 | 1.1034 | -0.7964 | -0.69683 | 0.62801 | 1.0934 | 0.57525 | -0.43653 | 0.66805 | 0.66805 | 0.62801 | 0 | 0.57525 | 0 | 0.62801 | 0 | 0.57525 | 0 | 0.66805
1035 | 0.023469 | 0.19116 | 0.18345 | 0.3286 | -0.6307 | 0.45938 | 0.44086 | -1.8243 | -3.4837 | -1.7153 | 1.5937 | -1.8964 | -1.7147 | -1.8243 | 3.2991 | -1.7153 | -1.5509 | -0.45192 | -0.81309 | -0.63055 | 0.51553 | -0.26414 | -0.23111 | -0.45192 | 0.79084 | -0.63055 | -0.55172 | 0.66805 | 1.1631 | 0.62801 | -0.47657 | 0.69455 | 0.69455 | 0.66805 | 0 | 0.62801 | 0 | 0.66805 | 0 | 0.62801 | 0 | 0.69455
1036 | 0.023492 | 0.049846 | 0.047836 | 0.19116 | -0.3669 | 0.3286 | 0.31535 | -1.8964 | -3.6214 | -1.8243 | 1.695 | -1.9301 | -1.7451 | -1.8964 | 3.4294 | -1.8243 | -1.6495 | -0.26414 | -0.47523 | -0.45192 | 0.36948 | -0.070996 | -0.06212 | -0.26414 | 0.46223 | -0.45192 | -0.39542 | 0.69455 | 1.2092 | 0.66805 | -0.50695 | 0.70698 | 0.70698 | 0.69455 | 0 | 0.66805 | 0 | 0.69455 | 0 | 0.66805 | 0 | 0.70698
1037 | 0.023515 | -0.092477 | -0.088749 | 0.049846 | -0.095672 | 0.19116 | 0.18345 | -1.9301 | -3.6856 | -1.8964 | 1.762 | -1.9246 | -1.7402 | -1.9301 | 3.4903 | -1.8964 | -1.7147 | -0.070996 | -0.12774 | -0.26414 | 0.21595 | 0.12358 | 0.10813 | -0.070996 | 0.12424 | -0.26414 | -0.23111 | 0.70698 | 1.2309 | 0.69455 | -0.52706 | 0.70507 | 0.70507 | 0.70698 | 0 | 0.69455 | 0 | 0.70698 | 0 | 0.69455 | 0 | 0.70507
1038 | 0.023537 | -0.23293 | -0.22353 | -0.092477 | 0.1775 | 0.049846 | 0.047836 | -1.9246 | -3.6752 | -1.9301 | 1.7933 | -1.8801 | -1.7 | -1.9246 | 3.4804 | -1.9301 | -1.7451 | 0.12358 | 0.22235 | -0.070996 | 0.058045 | 0.31566 | 0.27619 | 0.12358 | -0.21626 | -0.070996 | -0.06212 | 0.70507 | 1.2276 | 0.70698 | -0.53649 | 0.68888 | 0.68888 | 0.70507 | 0 | 0.70698 | 0 | 0.70507 | 0 | 0.70698 | 0 | 0.68888
1039 | 0.02356 | -0.36865 | -0.35379 | -0.23293 | 0.44707 | -0.092477 | -0.088749 | -1.8801 | -3.5903 | -1.9246 | 1.7882 | -1.7976 | -1.6254 | -1.8801 | 3.4 | -1.9246 | -1.7402 | 0.31566 | 0.56792 | 0.12358 | -0.10104 | 0.50133 | 0.43866 | 0.31566 | -0.55238 | 0.12358 | 0.10813 | 0.68888 | 1.1994 | 0.70507 | -0.53505 | 0.65873 | 0.65873 | 0.68888 | 0 | 0.70507 | 0 | 0.68888 | 0 | 0.70507 | 0 | 0.65873
1040 | 0.023583 | -0.49691 | -0.47688 | -0.36865 | 0.70758 | -0.23293 | -0.22353 | -1.7976 | -3.4327 | -1.8801 | 1.7469 | -1.6786 | -1.5178 | -1.7976 | 3.2507 | -1.8801 | -1.7 | 0.50133 | 0.90199 | 0.31566 | -0.25807 | 0.67685 | 0.59223 | 0.50133 | -0.87731 | 0.31566 | 0.27619 | 0.65873 | 1.1469 | 0.68888 | -0.52276 | 0.61523 | 0.61523 | 0.65873 | 0 | 0.68888 | 0 | 0.65873 | 0 | 0.68888 | 0 | 0.61523
1041 | 0.023605 | -0.6151 | -0.5903 | -0.49691 | 0.95376 | -0.36865 | -0.35379 | -1.6786 | -3.2054 | -1.7976 | 1.6702 | -1.5256 | -1.3794 | -1.6786 | 3.0355 | -1.7976 | -1.6254 | 0.67685 | 1.2178 | 0.50133 | -0.40988 | 0.83865 | 0.7338 | 0.67685 | -1.1845 | 0.50133 | 0.43866 | 0.61523 | 1.0712 | 0.65873 | -0.49988 | 0.55927 | 0.55927 | 0.61523 | 0 | 0.65873 | 0 | 0.61523 | 0 | 0.65873 | 0 | 0.55927
1042 | 0.023628 | -0.72082 | -0.69176 | -0.6151 | 1.1806 | -0.49691 | -0.47688 | -1.5256 | -2.9133 | -1.6786 | 1.5596 | -1.3417 | -1.2131 | -1.5256 | 2.7588 | -1.6786 | -1.5178 | 0.83865 | 1.5089 | 0.67685 | -0.55338 | 0.98346 | 0.8605 | 0.83865 | -1.4676 | 0.67685 | 0.59223 | 0.55927 | 0.97371 | 0.61523 | -0.46687 | 0.49196 | 0.49196 | 0.55927 | 0 | 0.61523 | 0 | 0.55927 | 0 | 0.61523 | 0 | 0.49196
1043 | 0.023651 | -0.81194 | -0.7792 | -0.72082 | 1.3835 | -0.6151 | -0.5903 | -1.3417 | -2.562 | -1.5256 | 1.4175 | -1.1305 | -1.0222 | -1.3417 | 2.4262 | -1.5256 | -1.3794 | 0.98346 | 1.7694 | 0.83865 | -0.68566 | 1.1083 | 0.96977 | 0.98346 | -1.721 | 0.83865 | 0.7338 | 0.49196 | 0.85653 | 0.55927 | -0.4244 | 0.41469 | 0.41469 | 0.49196 | 0 | 0.55927 | 0 | 0.49196 | 0 | 0.55927 | 0 | 0.41469
1044 | 0.023673 | -0.8866 | -0.85085 | -0.81194 | 1.5584 | -0.72082 | -0.69176 | -1.1305 | -2.1589 | -1.3417 | 1.2466 | -0.89653 | -0.81063 | -1.1305 | 2.0445 | -1.3417 | -1.2131 | 1.1083 | 1.9941 | 0.98346 | -0.80405 | 1.2108 | 1.0594 | 1.1083 | -1.9395 | 0.98346 | 0.8605 | 0.41469 | 0.722 | 0.49196 | -0.37333 | 0.32902 | 0.32902 | 0.41469 | 0 | 0.49196 | 0 | 0.41469 | 0 | 0.49196 | 0 | 0.32902
1045 | 0.023696 | -0.94329 | -0.90526 | -0.8866 | 1.7017 | -0.81194 | -0.7792 | -0.89653 | -1.712 | -1.1305 | 1.0504 | -0.64434 | -0.5826 | -0.89653 | 1.6213 | -1.1305 | -1.0222 | 1.2108 | 2.1784 | 1.1083 | -0.90615 | 1.2886 | 1.1275 | 1.2108 | -2.1188 | 1.1083 | 0.96977 | 0.32902 | 0.57284 | 0.41469 | -0.31469 | 0.23668 | 0.23668 | 0.32902 | 0 | 0.41469 | 0 | 0.32902 | 0 | 0.41469 | 0 | 0.23668
1046 | 0.023719 | -0.98087 | -0.94133 | -0.94329 | 1.8105 | -0.8866 | -0.85085 | -0.64434 | -1.2304 | -0.89653 | 0.83299 | -0.37909 | -0.34277 | -0.64434 | 1.1652 | -0.89653 | -0.81063 | 1.2886 | 2.3185 | 1.2108 | -0.98988 | 1.3404 | 1.1728 | 1.2886 | -2.255 | 1.2108 | 1.0594 | 0.23668 | 0.41207 | 0.32902 | -0.24968 | 0.13954 | 0.13954 | 0.23668 | 0 | 0.32902 | 0 | 0.23668 | 0 | 0.32902 | 0 | 0.13954
1047 | 0.023741 | -0.99857 | -0.95831 | -0.98087 | 1.8827 | -0.94329 | -0.90526 | -0.37909 | -0.72391 | -0.64434 | 0.59867 | -0.10616 | -0.095987 | -0.37909 | 0.68553 | -0.64434 | -0.5826 | 1.3404 | 2.4116 | 1.2886 | -1.0536 | 1.365 | 1.1943 | 1.3404 | -2.3456 | 1.2886 | 1.1275 | 0.13954 | 0.24294 | 0.23668 | -0.1796 | 0.039573 | 0.039573 | 0.13954 | 0 | 0.23668 | 0 | 0.13954 | 0 | 0.23668 | 0 | 0.039573
1048 | 0.023764 | -0.99604 | -0.95588 | -0.99857 | 1.9166 | -0.98087 | -0.94133 | -0.10616 | -0.20272 | -0.37909 | 0.35222 | 0.16892 | 0.15274 | -0.10616 | 0.19197 | -0.37909 | -0.34277 | 1.365 | 2.4559 | 1.3404 | -1.0959 | 1.3619 | 1.1917 | 1.365 | -2.3887 | 1.3404 | 1.1728 | 0.039573 | 0.068898 | 0.13954 | -0.10589 | -0.061195 | -0.061195 | 0.039573 | 0 | 0.13954 | 0 | 0.039573 | 0 | 0.13954 | 0 | -0.061195
1049 | 0.023787 | -0.97332 | -0.93408 | -0.99604 | 1.9118 | -0.99857 | -0.95831 | 0.16892 | 0.32258 | -0.10616 | 0.098635 | 0.44058 | 0.39837 | 0.16892 | -0.30548 | -0.10616 | -0.095987 | 1.3619 | 2.4504 | 1.365 | -1.116 | 1.3313 | 1.1648 | 1.3619 | -2.3833 | 1.365 | 1.1943 | -0.061195 | -0.10654 | 0.039573 | -0.03003 | -0.16072 | -0.16072 | -0.061195 | 0 | 0.039573 | 0 | -0.061195 | 0 | 0.039573 | 0 | -0.16072
1050 | 0.02381 | -0.93087 | -0.89334 | -0.97332 | 1.8682 | -0.99604 | -0.95588 | 0.44058 | 0.84133 | 0.16892 | -0.15695 | 0.70331 | 0.63593 | 0.44058 | -0.79674 | 0.16892 | 0.15274 | 1.3313 | 2.3952 | 1.3619 | -1.1135 | 1.2736 | 1.1144 | 1.3313 | -2.3297 | 1.3619 | 1.1917 | -0.16072 | -0.27983 | -0.061195 | 0.046439 | -0.25699 | -0.25699 | -0.16072 | 0 | -0.061195 | 0 | -0.16072 | 0 | -0.061195 | 0 | -0.25699
1051 | 0.023832 | -0.86957 | -0.83451 | -0.93087 | 1.7867 | -0.97332 | -0.93408 | 0.70331 | 1.343 | 0.44058 | -0.40936 | 0.95179 | 0.8606 | 0.70331 | -1.2719 | 0.44058 | 0.39837 | 1.2736 | 2.2915 | 1.3313 | -1.0884 | 1.1902 | 1.0414 | 1.2736 | -2.2288 | 1.3313 | 1.1648 | -0.25699 | -0.44744 | -0.16072 | 0.12197 | -0.34806 | -0.34806 | -0.25699 | 0 | -0.16072 | 0 | -0.25699 | 0 | -0.16072 | 0 | -0.34806
1052 | 0.023855 | -0.79064 | -0.75876 | -0.86957 | 1.669 | -0.93087 | -0.89334 | 0.95179 | 1.8175 | 0.70331 | -0.65347 | 1.181 | 1.0678 | 0.95179 | -1.7212 | 0.70331 | 0.63593 | 1.1902 | 2.1414 | 1.2736 | -1.0413 | 1.0826 | 0.94727 | 1.1902 | -2.0828 | 1.2736 | 1.1144 | -0.34806 | -0.60598 | -0.25699 | 0.19502 | -0.43207 | -0.43207 | -0.34806 | 0 | -0.25699 | 0 | -0.34806 | 0 | -0.25699 | 0 | -0.43207
1053 | 0.023878 | -0.69568 | -0.66763 | -0.79064 | 1.5175 | -0.86957 | -0.83451 | 1.181 | 2.2552 | 0.95179 | -0.88434 | 1.3862 | 1.2534 | 1.181 | -2.1357 | 0.95179 | 0.8606 | 1.0826 | 1.9478 | 1.1902 | -0.97308 | 0.95312 | 0.83396 | 1.0826 | -1.8945 | 1.1902 | 1.0414 | -0.43207 | -0.75225 | -0.34806 | 0.26413 | -0.50732 | -0.50732 | -0.43207 | 0 | -0.34806 | 0 | -0.43207 | 0 | -0.34806 | 0 | -0.50732
1054 | 0.0239 | -0.58663 | -0.56298 | -0.69568 | 1.3353 | -0.79064 | -0.75876 | 1.3862 | 2.6472 | 1.181 | -1.0973 | 1.5634 | 1.4136 | 1.3862 | -2.5068 | 1.181 | 1.0678 | 0.95312 | 1.7148 | 1.0826 | -0.88513 | 0.8043 | 0.70374 | 0.95312 | -1.6679 | 1.0826 | 0.94727 | -0.50732 | -0.88327 | -0.43207 | 0.32788 | -0.57229 | -0.57229 | -0.50732 | 0 | -0.43207 | 0 | -0.50732 | 0 | -0.43207 | 0 | -0.57229
1055 | 0.023923 | -0.46569 | -0.44692 | -0.58663 | 1.126 | -0.69568 | -0.66763 | 1.5634 | 2.9855 | 1.3862 | -1.288 | 1.7089 | 1.5452 | 1.5634 | -2.8272 | 1.3862 | 1.2534 | 0.8043 | 1.4471 | 0.95312 | -0.77925 | 0.63918 | 0.55927 | 0.8043 | -1.4075 | 0.95312 | 0.83396 | -0.57229 | -0.99639 | -0.50732 | 0.38498 | -0.62567 | -0.62567 | -0.57229 | 0 | -0.50732 | 0 | -0.57229 | 0 | -0.50732 | 0 | -0.62567
1056 | 0.023946 | -0.33532 | -0.3218 | -0.46569 | 0.89384 | -0.58663 | -0.56298 | 1.7089 | 3.2633 | 1.5634 | -1.4526 | 1.8197 | 1.6454 | 1.7089 | -3.0903 | 1.5634 | 1.4136 | 0.63918 | 1.15 | 0.8043 | -0.65758 | 0.4611 | 0.40345 | 0.63918 | -1.1185 | 0.8043 | 0.70374 | -0.62567 | -1.0893 | -0.57229 | 0.43429 | -0.66636 | -0.66636 | -0.62567 | 0 | -0.57229 | 0 | -0.62567 | 0 | -0.57229 | 0 | -0.66636
1057 | 0.023968 | -0.19815 | -0.19016 | -0.33532 | 0.6436 | -0.46569 | -0.44692 | 1.8197 | 3.475 | 1.7089 | -1.5878 | 1.8937 | 1.7123 | 1.8197 | -3.2908 | 1.7089 | 1.5452 | 0.4611 | 0.82961 | 0.63918 | -0.52258 | 0.27369 | 0.23947 | 0.4611 | -0.80691 | 0.63918 | 0.55927 | -0.66636 | -1.1602 | -0.62567 | 0.47479 | -0.69356 | -0.69356 | -0.66636 | 0 | -0.62567 | 0 | -0.66636 | 0 | -0.62567 | 0 | -0.69356
1058 | 0.023991 | -0.056959 | -0.054663 | -0.19815 | 0.38031 | -0.33532 | -0.3218 | 1.8937 | 3.6162 | 1.8197 | -1.6908 | 1.9293 | 1.7445 | 1.8937 | -3.4245 | 1.8197 | 1.6454 | 0.27369 | 0.49241 | 0.4611 | -0.37699 | 0.08072 | 0.070628 | 0.27369 | -0.47894 | 0.4611 | 0.40345 | -0.69356 | -1.2075 | -0.66636 | 0.50568 | -0.70669 | -0.70669 | -0.69356 | 0 | -0.66636 | 0 | -0.69356 | 0 | -0.66636 | 0 | -0.70669
1059 | 0.024014 | 0.085381 | 0.081939 | -0.056959 | 0.10933 | -0.19815 | -0.19016 | 1.9293 | 3.6842 | 1.8937 | -1.7595 | 1.9258 | 1.7413 | 1.9293 | -3.4889 | 1.8937 | 1.7123 | 0.08072 | 0.14523 | 0.27369 | -0.22376 | -0.11388 | -0.099642 | 0.08072 | -0.14126 | 0.27369 | 0.23947 | -0.70669 | -1.2304 | -0.69356 | 0.52631 | -0.70551 | -0.70551 | -0.70669 | 0 | -0.69356 | 0 | -0.70669 | 0 | -0.69356 | 0 | -0.70551
1060 | 0.024036 | 0.22599 | 0.21688 | 0.085381 | -0.16388 | -0.056959 | -0.054663 | 1.9258 | 3.6775 | 1.9293 | -1.7926 | 1.8833 | 1.7028 | 1.9258 | -3.4826 | 1.9293 | 1.7445 | -0.11388 | -0.20489 | 0.08072 | -0.065995 | -0.30617 | -0.26789 | -0.11388 | 0.19928 | 0.08072 | 0.070628 | -0.70551 | -1.2283 | -0.70669 | 0.53628 | -0.69003 | -0.69003 | -0.70551 | 0 | -0.70669 | 0 | -0.70551 | 0 | -0.70669 | 0 | -0.69003
1061 | 0.024059 | 0.36202 | 0.34743 | 0.22599 | -0.43376 | 0.085381 | 0.081939 | 1.8833 | 3.5963 | 1.9258 | -1.7893 | 1.8026 | 1.6299 | 1.8833 | -3.4057 | 1.9258 | 1.7413 | -0.30617 | -0.55086 | -0.11388 | 0.093106 | -0.49226 | -0.43072 | -0.30617 | 0.53579 | -0.11388 | -0.099642 | -0.69003 | -1.2014 | -0.70551 | 0.53538 | -0.66056 | -0.66056 | -0.69003 | 0 | -0.70551 | 0 | -0.69003 | 0 | -0.70551 | 0 | -0.66056
1062 | 0.024082 | 0.49072 | 0.47093 | 0.36202 | -0.69485 | 0.22599 | 0.21688 | 1.8026 | 3.4422 | 1.8833 | -1.7498 | 1.6854 | 1.5239 | 1.8026 | -3.2598 | 1.8833 | 1.7028 | -0.49226 | -0.88566 | -0.30617 | 0.25032 | -0.66837 | -0.58481 | -0.49226 | 0.86143 | -0.30617 | -0.26789 | -0.66056 | -1.1501 | -0.69003 | 0.52363 | -0.61771 | -0.61771 | -0.66056 | 0 | -0.69003 | 0 | -0.66056 | 0 | -0.69003 | 0 | -0.61771
1063 | 0.024104 | 0.60947 | 0.5849 | 0.49072 | -0.94187 | 0.36202 | 0.34743 | 1.6854 | 3.2184 | 1.8026 | -1.6748 | 1.534 | 1.387 | 1.6854 | -3.0478 | 1.8026 | 1.6299 | -0.66837 | -1.2025 | -0.49226 | 0.40246 | -0.83094 | -0.72705 | -0.66837 | 1.1696 | -0.49226 | -0.43072 | -0.61771 | -1.0755 | -0.66056 | 0.50127 | -0.56234 | -0.56234 | -0.61771 | 0 | -0.66056 | 0 | -0.61771 | 0 | -0.66056 | 0 | -0.56234
1064 | 0.024127 | 0.71587 | 0.687 | 0.60947 | -1.1698 | 0.49072 | 0.47093 | 1.534 | 2.9293 | 1.6854 | -1.5659 | 1.3515 | 1.222 | 1.534 | -2.774 | 1.6854 | 1.5239 | -0.83094 | -1.495 | -0.66837 | 0.54645 | -0.97667 | -0.85456 | -0.83094 | 1.4541 | -0.66837 | -0.58481 | -0.56234 | -0.97907 | -0.61771 | 0.46876 | -0.49558 | -0.49558 | -0.56234 | 0 | -0.61771 | 0 | -0.56234 | 0 | -0.61771 | 0 | -0.49558
1065 | 0.02415 | 0.80776 | 0.77519 | 0.71587 | -1.374 | 0.60947 | 0.5849 | 1.3515 | 2.5809 | 1.534 | -1.4253 | 1.1417 | 1.0323 | 1.3515 | -2.4441 | 1.534 | 1.387 | -0.97667 | -1.7572 | -0.83094 | 0.67936 | -1.1026 | -0.96475 | -0.97667 | 1.7091 | -0.83094 | -0.72705 | -0.49558 | -0.86283 | -0.56234 | 0.42674 | -0.41877 | -0.41877 | -0.49558 | 0 | -0.56234 | 0 | -0.49558 | 0 | -0.56234 | 0 | -0.41877
1066 | 0.024172 | 0.88328 | 0.84767 | 0.80776 | -1.5504 | 0.71587 | 0.687 | 1.1417 | 2.1802 | 1.3515 | -1.2558 | 0.9087 | 0.82164 | 1.1417 | -2.0646 | 1.3515 | 1.222 | -1.1026 | -1.9838 | -0.97667 | 0.7985 | -1.2062 | -1.0554 | -1.1026 | 1.9295 | -0.97667 | -0.85456 | -0.41877 | -0.7291 | -0.49558 | 0.37607 | -0.33348 | -0.33348 | -0.41877 | 0 | -0.49558 | 0 | -0.41877 | 0 | -0.49558 | 0 | -0.33348
1067 | 0.024195 | 0.9409 | 0.90297 | 0.88328 | -1.6953 | 0.80776 | 0.77519 | 0.9087 | 1.7353 | 1.1417 | -1.0608 | 0.6573 | 0.59432 | 0.9087 | -1.6433 | 1.1417 | 1.0323 | -1.2062 | -2.1702 | -1.1026 | 0.90147 | -1.2853 | -1.1246 | -1.2062 | 2.1108 | -1.1026 | -0.96475 | -0.33348 | -0.5806 | -0.41877 | 0.31779 | -0.24142 | -0.24142 | -0.33348 | 0 | -0.41877 | 0 | -0.33348 | 0 | -0.41877 | 0 | -0.24142
1068 | 0.024218 | 0.97946 | 0.93997 | 0.9409 | -1.8059 | 0.88328 | 0.84767 | 0.6573 | 1.2552 | 0.9087 | -0.8443 | 0.39258 | 0.35497 | 0.6573 | -1.1886 | 0.9087 | 0.82164 | -1.2853 | -2.3126 | -1.2062 | 0.98616 | -1.3384 | -1.1711 | -1.2853 | 2.2493 | -1.2062 | -1.0554 | -0.24142 | -0.42033 | -0.33348 | 0.25306 | -0.14448 | -0.14448 | -0.24142 | 0 | -0.33348 | 0 | -0.24142 | 0 | -0.33348 | 0 | -0.14448
1069 | 0.02424 | 0.99817 | 0.95792 | 0.97946 | -1.8799 | 0.9409 | 0.90297 | 0.39258 | 0.74967 | 0.6573 | -0.61072 | 0.1199 | 0.10841 | 0.39258 | -0.70993 | 0.6573 | 0.59432 | -1.3384 | -2.4081 | -1.2853 | 1.0509 | -1.3644 | -1.1938 | -1.3384 | 2.3422 | -1.2853 | -1.1246 | -0.14448 | -0.25155 | -0.24142 | 0.18321 | -0.044607 | -0.044607 | -0.14448 | 0 | -0.24142 | 0 | -0.14448 | 0 | -0.24142 | 0 | -0.044607
1070 | 0.024263 | 0.99665 | 0.95646 | 0.99817 | -1.9158 | 0.97946 | 0.93997 | 0.1199 | 0.22897 | 0.39258 | -0.36476 | -0.1552 | -0.14033 | 0.1199 | -0.21683 | 0.39258 | 0.35497 | -1.3644 | -2.4548 | -1.3384 | 1.0943 | -1.3628 | -1.1924 | -1.3644 | 2.3877 | -1.3384 | -1.1711 | -0.044607 | -0.077663 | -0.14448 | 0.10964 | 0.05617 | 0.05617 | -0.044607 | 0 | -0.14448 | 0 | -0.044607 | 0 | -0.14448 | 0 | 0.05617
1071 | 0.024286 | 0.97493 | 0.93562 | 0.99665 | -1.9129 | 0.99817 | 0.95792 | -0.1552 | -0.29638 | 0.1199 | -0.1114 | -0.42717 | -0.38624 | -0.1552 | 0.28067 | 0.1199 | 0.10841 | -1.3628 | -2.4518 | -1.3644 | 1.1155 | -1.3335 | -1.1667 | -1.3628 | 2.3848 | -1.3644 | -1.1938 | 0.05617 | 0.097794 | -0.044607 | 0.03385 | 0.15581 | 0.15581 | 0.05617 | 0 | -0.044607 | 0 | 0.05617 | 0 | -0.044607 | 0 | 0.15581
1072 | 0.024308 | 0.93345 | 0.89582 | 0.97493 | -1.8712 | 0.99665 | 0.95646 | -0.42717 | -0.81571 | -0.1552 | 0.14421 | -0.69047 | -0.62432 | -0.42717 | 0.77248 | -0.1552 | -0.14033 | -1.3335 | -2.3991 | -1.3628 | 1.1142 | -1.2771 | -1.1175 | -1.3335 | 2.3335 | -1.3628 | -1.1924 | 0.15581 | 0.27127 | 0.05617 | -0.042625 | 0.25229 | 0.25229 | 0.15581 | 0 | 0.05617 | 0 | 0.15581 | 0 | 0.05617 | 0 | 0.25229
1073 | 0.024331 | 0.87306 | 0.83786 | 0.93345 | -1.7916 | 0.97493 | 0.93562 | -0.69047 | -1.3185 | -0.42717 | 0.39689 | -0.93978 | -0.84974 | -0.69047 | 1.2486 | -0.42717 | -0.38624 | -1.2771 | -2.2978 | -1.3335 | 1.0902 | -1.195 | -1.0456 | -1.2771 | 2.235 | -1.3335 | -1.1667 | 0.25229 | 0.43925 | 0.15581 | -0.11824 | 0.34366 | 0.34366 | 0.25229 | 0 | 0.15581 | 0 | 0.25229 | 0 | 0.15581 | 0 | 0.34366
1074 | 0.024354 | 0.79498 | 0.76293 | 0.87306 | -1.6757 | 0.93345 | 0.89582 | -0.93978 | -1.7946 | -0.69047 | 0.64154 | -1.1701 | -1.0579 | -0.93978 | 1.6995 | -0.69047 | -0.62432 | -1.195 | -2.1499 | -1.2771 | 1.0442 | -1.0885 | -0.95245 | -1.195 | 2.0911 | -1.2771 | -1.1175 | 0.34366 | 0.59832 | 0.25229 | -0.19145 | 0.42806 | 0.42806 | 0.34366 | 0 | 0.25229 | 0 | 0.34366 | 0 | 0.25229 | 0 | 0.42806
1075 | 0.024376 | 0.70078 | 0.67253 | 0.79498 | -1.5259 | 0.87306 | 0.83786 | -1.1701 | -2.2343 | -0.93978 | 0.87318 | -1.3766 | -1.2447 | -1.1701 | 2.1159 | -0.93978 | -0.84974 | -1.0885 | -1.9585 | -1.195 | 0.97697 | -0.96008 | -0.84005 | -1.0885 | 1.9049 | -1.195 | -1.0456 | 0.42806 | 0.74527 | 0.34366 | -0.26079 | 0.50379 | 0.50379 | 0.42806 | 0 | 0.34366 | 0 | 0.42806 | 0 | 0.34366 | 0 | 0.50379
1076 | 0.024399 | 0.59239 | 0.5685 | 0.70078 | -1.3451 | 0.79498 | 0.76293 | -1.3766 | -2.6288 | -1.1701 | 1.0871 | -1.5553 | -1.4063 | -1.3766 | 2.4894 | -1.1701 | -1.0579 | -0.96008 | -1.7273 | -1.0885 | 0.88997 | -0.81215 | -0.71062 | -0.96008 | 1.6801 | -1.0885 | -0.95245 | 0.50379 | 0.87712 | 0.42806 | -0.32484 | 0.56931 | 0.56931 | 0.50379 | 0 | 0.42806 | 0 | 0.50379 | 0 | 0.42806 | 0 | 0.56931
1077 | 0.024422 | 0.47199 | 0.45296 | 0.59239 | -1.137 | 0.70078 | 0.67253 | -1.5553 | -2.9699 | -1.3766 | 1.279 | -1.7024 | -1.5393 | -1.5553 | 2.8125 | -1.3766 | -1.2447 | -0.81215 | -1.4612 | -0.96008 | 0.78494 | -0.64777 | -0.56678 | -0.81215 | 1.4212 | -0.96008 | -0.84005 | 0.56931 | 0.9912 | 0.50379 | -0.3823 | 0.62329 | 0.62329 | 0.56931 | 0 | 0.50379 | 0 | 0.56931 | 0 | 0.50379 | 0 | 0.62329
1078 | 0.024444 | 0.34202 | 0.32823 | 0.47199 | -0.90591 | 0.59239 | 0.5685 | -1.7024 | -3.2509 | -1.5553 | 1.445 | -1.8151 | -1.6411 | -1.7024 | 3.0786 | -1.5553 | -1.4063 | -0.64777 | -1.1655 | -0.81215 | 0.664 | -0.47026 | -0.41147 | -0.64777 | 1.1336 | -0.81215 | -0.71062 | 0.62329 | 1.0852 | 0.56931 | -0.43202 | 0.66464 | 0.66464 | 0.62329 | 0 | 0.56931 | 0 | 0.62329 | 0 | 0.56931 | 0 | 0.66464
1079 | 0.024467 | 0.20512 | 0.19685 | 0.34202 | -0.65646 | 0.47199 | 0.45296 | -1.8151 | -3.466 | -1.7024 | 1.5818 | -1.8909 | -1.7097 | -1.8151 | 3.2823 | -1.7024 | -1.5393 | -0.47026 | -0.84608 | -0.64777 | 0.5296 | -0.28322 | -0.24781 | -0.47026 | 0.82293 | -0.64777 | -0.56678 | 0.66464 | 1.1572 | 0.62329 | -0.47299 | 0.69253 | 0.69253 | 0.66464 | 0 | 0.62329 | 0 | 0.66464 | 0 | 0.62329 | 0 | 0.69253
1080 | 0.02449 | 0.06407 | 0.061487 | 0.20512 | -0.39371 | 0.34202 | 0.32823 | -1.8909 | -3.6109 | -1.8151 | 1.6864 | -1.9285 | -1.7437 | -1.8909 | 3.4195 | -1.8151 | -1.6411 | -0.28322 | -0.50956 | -0.47026 | 0.38447 | -0.09044 | -0.079133 | -0.28322 | 0.49562 | -0.47026 | -0.41147 | 0.69253 | 1.2057 | 0.66464 | -0.50437 | 0.70638 | 0.70638 | 0.69253 | 0 | 0.66464 | 0 | 0.69253 | 0 | 0.66464 | 0 | 0.70638
1081 | 0.024512 | -0.078282 | -0.075125 | 0.06407 | -0.12297 | 0.20512 | 0.19685 | -1.9285 | -3.6826 | -1.8909 | 1.7569 | -1.9269 | -1.7423 | -1.9285 | 3.4874 | -1.8909 | -1.7097 | -0.09044 | -0.16272 | -0.28322 | 0.23155 | 0.10417 | 0.091148 | -0.09044 | 0.15827 | -0.28322 | -0.24781 | 0.70638 | 1.2298 | 0.69253 | -0.52553 | 0.70591 | 0.70591 | 0.70638 | 0 | 0.69253 | 0 | 0.70638 | 0 | 0.69253 | 0 | 0.70591
1082 | 0.024535 | -0.21905 | -0.21022 | -0.078282 | 0.15025 | 0.06407 | 0.061487 | -1.9269 | -3.6796 | -1.9285 | 1.7918 | -1.8863 | -1.7056 | -1.9269 | 3.4846 | -1.9285 | -1.7437 | 0.10417 | 0.18742 | -0.09044 | 0.073942 | 0.29667 | 0.25958 | 0.10417 | -0.1823 | -0.09044 | -0.079133 | 0.70591 | 1.229 | 0.70638 | -0.53604 | 0.69114 | 0.69114 | 0.70591 | 0 | 0.70638 | 0 | 0.70591 | 0 | 0.70638 | 0 | 0.69114
1083 | 0.024558 | -0.35537 | -0.34105 | -0.21905 | 0.42043 | -0.078282 | -0.075125 | -1.8863 | -3.6021 | -1.9269 | 1.7904 | -1.8075 | -1.6343 | -1.8863 | 3.4112 | -1.9269 | -1.7423 | 0.29667 | 0.53377 | 0.10417 | -0.085169 | 0.48316 | 0.42276 | 0.29667 | -0.51916 | 0.10417 | 0.091148 | 0.69114 | 1.2033 | 0.70591 | -0.53568 | 0.66236 | 0.66236 | 0.69114 | 0 | 0.70591 | 0 | 0.69114 | 0 | 0.70591 | 0 | 0.66236
1084 | 0.02458 | -0.4845 | -0.46496 | -0.35537 | 0.68209 | -0.21905 | -0.21022 | -1.8075 | -3.4516 | -1.8863 | 1.7526 | -1.6921 | -1.5299 | -1.8075 | 3.2687 | -1.8863 | -1.7056 | 0.48316 | 0.86929 | 0.29667 | -0.24255 | 0.65986 | 0.57736 | 0.48316 | -0.84551 | 0.29667 | 0.25958 | 0.66236 | 1.1532 | 0.69114 | -0.52447 | 0.62016 | 0.62016 | 0.66236 | 0 | 0.69114 | 0 | 0.66236 | 0 | 0.69114 | 0 | 0.62016
1085 | 0.024603 | -0.6038 | -0.57946 | -0.4845 | 0.92993 | -0.35537 | -0.34105 | -1.6921 | -3.2312 | -1.8075 | 1.6794 | -1.5423 | -1.3946 | -1.6921 | 3.0599 | -1.8075 | -1.6343 | 0.65986 | 1.1872 | 0.48316 | -0.39502 | 0.82319 | 0.72027 | 0.65986 | -1.1547 | 0.48316 | 0.42276 | 0.62016 | 1.0797 | 0.66236 | -0.50264 | 0.56539 | 0.56539 | 0.62016 | 0 | 0.66236 | 0 | 0.62016 | 0 | 0.66236 | 0 | 0.56539
1086 | 0.024626 | -0.71087 | -0.68221 | -0.6038 | 1.1589 | -0.4845 | -0.46496 | -1.5423 | -2.9452 | -1.6921 | 1.5722 | -1.3613 | -1.2309 | -1.5423 | 2.7891 | -1.6921 | -1.5299 | 0.82319 | 1.4811 | 0.65986 | -0.53949 | 0.96983 | 0.84858 | 0.82319 | -1.4405 | 0.65986 | 0.57736 | 0.56539 | 0.98438 | 0.62016 | -0.47061 | 0.49917 | 0.49917 | 0.56539 | 0 | 0.62016 | 0 | 0.56539 | 0 | 0.62016 | 0 | 0.49917
1087 | 0.024649 | -0.80354 | -0.77114 | -0.71087 | 1.3644 | -0.6038 | -0.57946 | -1.3613 | -2.5996 | -1.5423 | 1.433 | -1.1528 | -1.0423 | -1.3613 | 2.4618 | -1.5423 | -1.3946 | 0.96983 | 1.7449 | 0.82319 | -0.67302 | 1.0968 | 0.95969 | 0.96983 | -1.6972 | 0.82319 | 0.72027 | 0.49917 | 0.86908 | 0.56539 | -0.42905 | 0.42283 | 0.42283 | 0.49917 | 0 | 0.56539 | 0 | 0.49917 | 0 | 0.56539 | 0 | 0.42283
1088 | 0.024671 | -0.87992 | -0.84444 | -0.80354 | 1.5423 | -0.71087 | -0.68221 | -1.1528 | -2.2013 | -1.3613 | 1.2649 | -0.92083 | -0.8326 | -1.1528 | 2.0846 | -1.3613 | -1.2309 | 1.0968 | 1.9734 | 0.96983 | -0.79291 | 1.2016 | 1.0514 | 1.0968 | -1.9194 | 0.96983 | 0.84858 | 0.42283 | 0.73616 | 0.49917 | -0.3788 | 0.33792 | 0.33792 | 0.42283 | 0 | 0.49917 | 0 | 0.42283 | 0 | 0.49917 | 0 | 0.33792
1089 | 0.024694 | -0.93847 | -0.90063 | -0.87992 | 1.6889 | -0.80354 | -0.77114 | -0.92083 | -1.7584 | -1.1528 | 1.0711 | -0.67023 | -0.60601 | -0.92083 | 1.6652 | -1.1528 | -1.0423 | 1.2016 | 2.1619 | 1.0968 | -0.89674 | 1.282 | 1.1217 | 1.2016 | -2.1027 | 1.0968 | 0.95969 | 0.33792 | 0.58833 | 0.42283 | -0.32086 | 0.24616 | 0.24616 | 0.33792 | 0 | 0.42283 | 0 | 0.33792 | 0 | 0.42283 | 0 | 0.24616
1090 | 0.024717 | -0.978 | -0.93857 | -0.93847 | 1.8013 | -0.87992 | -0.84444 | -0.67023 | -1.2799 | -0.92083 | 0.85557 | -0.40605 | -0.36714 | -0.67023 | 1.212 | -0.92083 | -0.8326 | 1.282 | 2.3065 | 1.2016 | -0.98239 | 1.3364 | 1.1693 | 1.282 | -2.2434 | 1.2016 | 1.0514 | 0.24616 | 0.42857 | 0.33792 | -0.25643 | 0.14941 | 0.14941 | 0.24616 | 0 | 0.33792 | 0 | 0.24616 | 0 | 0.33792 | 0 | 0.14941
1091 | 0.024739 | -0.99771 | -0.95749 | -0.978 | 1.8771 | -0.93847 | -0.90063 | -0.40605 | -0.77539 | -0.67023 | 0.62273 | -0.13364 | -0.12084 | -0.40605 | 0.73429 | -0.67023 | -0.60601 | 1.3364 | 2.4045 | 1.282 | -1.0481 | 1.3638 | 1.1933 | 1.3364 | -2.3387 | 1.282 | 1.1217 | 0.14941 | 0.26014 | 0.24616 | -0.1868 | 0.049639 | 0.049639 | 0.14941 | 0 | 0.24616 | 0 | 0.14941 | 0 | 0.24616 | 0 | 0.049639
1092 | 0.024762 | -0.9972 | -0.957 | -0.99771 | 1.915 | -0.978 | -0.93857 | -0.13364 | -0.2552 | -0.40605 | 0.37727 | 0.14148 | 0.12792 | -0.13364 | 0.24167 | -0.40605 | -0.36714 | 1.3638 | 2.4537 | 1.3364 | -1.0926 | 1.3635 | 1.193 | 1.3638 | -2.3866 | 1.3364 | 1.1693 | 0.049639 | 0.086424 | 0.14941 | -0.11338 | -0.051141 | -0.051141 | 0.049639 | 0 | 0.14941 | 0 | 0.049639 | 0 | 0.14941 | 0 | -0.051141
1093 | 0.024785 | -0.97649 | -0.93712 | -0.9972 | 1.914 | -0.99771 | -0.95749 | 0.14148 | 0.27017 | -0.13364 | 0.12417 | 0.41373 | 0.37409 | 0.14148 | -0.25584 | -0.13364 | -0.12084 | 1.3635 | 2.4532 | 1.3638 | -1.115 | 1.3356 | 1.1686 | 1.3635 | -2.386 | 1.3638 | 1.1933 | -0.051141 | -0.089039 | 0.049639 | -0.037669 | -0.15088 | -0.15088 | -0.051141 | 0 | 0.049639 | 0 | -0.051141 | 0 | 0.049639 | 0 | -0.15088
1094 | 0.024807 | -0.93598 | -0.89825 | -0.97649 | 1.8742 | -0.9972 | -0.957 | 0.41373 | 0.79005 | 0.14148 | -0.13145 | 0.67759 | 0.61267 | 0.41373 | -0.74818 | 0.14148 | 0.12792 | 1.3356 | 2.4029 | 1.3635 | -1.1148 | 1.2806 | 1.1205 | 1.3356 | -2.3372 | 1.3635 | 1.193 | -0.15088 | -0.2627 | -0.051141 | 0.038809 | -0.24757 | -0.24757 | -0.15088 | 0 | -0.051141 | 0 | -0.15088 | 0 | -0.051141 | 0 | -0.24757
1095 | 0.02483 | -0.87651 | -0.84117 | -0.93598 | 1.7965 | -0.97649 | -0.93712 | 0.67759 | 1.2939 | 0.41373 | -0.38441 | 0.92773 | 0.83884 | 0.67759 | -1.2253 | 0.41373 | 0.37409 | 1.2806 | 2.304 | 1.3356 | -1.0919 | 1.1997 | 1.0497 | 1.2806 | -2.241 | 1.3356 | 1.1686 | -0.24757 | -0.43103 | -0.15088 | 0.1145 | -0.33924 | -0.33924 | -0.24757 | 0 | -0.15088 | 0 | -0.24757 | 0 | -0.15088 | 0 | -0.33924
1096 | 0.024853 | -0.79928 | -0.76705 | -0.87651 | 1.6823 | -0.93598 | -0.89825 | 0.92773 | 1.7716 | 0.67759 | -0.62957 | 1.1591 | 1.048 | 0.92773 | -1.6777 | 0.67759 | 0.61267 | 1.1997 | 2.1584 | 1.2806 | -1.047 | 1.0944 | 0.95758 | 1.1997 | -2.0993 | 1.2806 | 1.1205 | -0.33924 | -0.59063 | -0.24757 | 0.18787 | -0.42403 | -0.42403 | -0.33924 | 0 | -0.24757 | 0 | -0.33924 | 0 | -0.24757 | 0 | -0.42403
1097 | 0.024875 | -0.70585 | -0.67739 | -0.79928 | 1.5341 | -0.87651 | -0.84117 | 1.1591 | 2.2133 | 0.92773 | -0.86198 | 1.3669 | 1.2359 | 1.1591 | -2.096 | 0.92773 | 0.83884 | 1.0944 | 1.969 | 1.1997 | -0.98081 | 0.96699 | 0.84609 | 1.0944 | -1.9152 | 1.1997 | 1.0497 | -0.42403 | -0.73826 | -0.33924 | 0.25743 | -0.50023 | -0.50023 | -0.42403 | 0 | -0.33924 | 0 | -0.42403 | 0 | -0.33924 | 0 | -0.50023
1098 | 0.024898 | -0.59811 | -0.574 | -0.70585 | 1.3548 | -0.79928 | -0.76705 | 1.3669 | 2.6102 | 1.1591 | -1.0769 | 1.5471 | 1.3988 | 1.3669 | -2.4719 | 1.1591 | 1.048 | 0.96699 | 1.7398 | 1.0944 | -0.89477 | 0.81997 | 0.71745 | 0.96699 | -1.6922 | 1.0944 | 0.95758 | -0.50023 | -0.87093 | -0.42403 | 0.32178 | -0.5663 | -0.5663 | -0.50023 | 0 | -0.42403 | 0 | -0.50023 | 0 | -0.42403 | 0 | -0.5663
1099 | 0.024921 | -0.47825 | -0.45897 | -0.59811 | 1.148 | -0.70585 | -0.67739 | 1.5471 | 2.9543 | 1.3669 | -1.27 | 1.6958 | 1.5334 | 1.5471 | -2.7977 | 1.3669 | 1.2359 | 0.81997 | 1.4753 | 0.96699 | -0.79059 | 0.65633 | 0.57427 | 0.81997 | -1.4349 | 0.96699 | 0.84609 | -0.5663 | -0.98595 | -0.50023 | 0.37961 | -0.62089 | -0.62089 | -0.5663 | 0 | -0.50023 | 0 | -0.5663 | 0 | -0.50023 | 0 | -0.62089
1100 | 0.024943 | -0.34871 | -0.33465 | -0.47825 | 0.91794 | -0.59811 | -0.574 | 1.6958 | 3.2384 | 1.5471 | -1.4374 | 1.8103 | 1.6368 | 1.6958 | -3.0667 | 1.5471 | 1.3988 | 0.65633 | 1.1809 | 0.81997 | -0.67039 | 0.47939 | 0.41946 | 0.65633 | -1.1485 | 0.81997 | 0.71745 | -0.62089 | -1.081 | -0.5663 | 0.42974 | -0.66289 | -0.66289 | -0.62089 | 0 | -0.5663 | 0 | -0.62089 | 0 | -0.5663 | 0 | -0.66289
1101 | 0.024966 | -0.21209 | -0.20354 | -0.34871 | 0.66929 | -0.47825 | -0.45897 | 1.8103 | 3.4569 | 1.6958 | -1.5757 | 1.888 | 1.7071 | 1.8103 | -3.2737 | 1.6958 | 1.5334 | 0.47939 | 0.86251 | 0.65633 | -0.5366 | 0.29274 | 0.25614 | 0.47939 | -0.83891 | 0.65633 | 0.57427 | -0.66289 | -1.1541 | -0.62089 | 0.47116 | -0.69146 | -0.69146 | -0.66289 | 0 | -0.62089 | 0 | -0.66289 | 0 | -0.62089 | 0 | -0.69146
1102 | 0.024989 | -0.071178 | -0.068308 | -0.21209 | 0.40708 | -0.34871 | -0.33465 | 1.888 | 3.6054 | 1.8103 | -1.682 | 1.9275 | 1.7428 | 1.888 | -3.4142 | 1.8103 | 1.6368 | 0.29274 | 0.52669 | 0.47939 | -0.39194 | 0.10016 | 0.087634 | 0.29274 | -0.51228 | 0.47939 | 0.41946 | -0.69146 | -1.2039 | -0.66289 | 0.50304 | -0.70602 | -0.70602 | -0.69146 | 0 | -0.66289 | 0 | -0.69146 | 0 | -0.66289 | 0 | -0.70602
1103 | 0.025011 | 0.071178 | 0.068308 | -0.071178 | 0.13662 | -0.21209 | -0.20354 | 1.9275 | 3.6808 | 1.888 | -1.7542 | 1.9279 | 1.7432 | 1.9275 | -3.4856 | 1.888 | 1.7071 | 0.10016 | 0.1802 | 0.29274 | -0.23934 | -0.094459 | -0.082649 | 0.10016 | -0.17527 | 0.29274 | 0.25614 | -0.70602 | -1.2292 | -0.69146 | 0.52472 | -0.70627 | -0.70627 | -0.70602 | 0 | -0.69146 | 0 | -0.70602 | 0 | -0.69146 | 0 | -0.70627
1104 | 0.025034 | 0.21209 | 0.20354 | 0.071178 | -0.13662 | -0.071178 | -0.068308 | 1.9279 | 3.6816 | 1.9275 | -1.7909 | 1.8893 | 1.7083 | 1.9279 | -3.4864 | 1.9275 | 1.7428 | -0.094459 | -0.16995 | 0.10016 | -0.081885 | -0.28716 | -0.25126 | -0.094459 | 0.1653 | 0.10016 | 0.087634 | -0.70627 | -1.2297 | -0.70602 | 0.53577 | -0.69221 | -0.69221 | -0.70627 | 0 | -0.70602 | 0 | -0.70627 | 0 | -0.70602 | 0 | -0.69221
1105 | 0.025057 | 0.34871 | 0.33465 | 0.21209 | -0.40708 | 0.071178 | 0.068308 | 1.8893 | 3.6078 | 1.9279 | -1.7913 | 1.8123 | 1.6387 | 1.8893 | -3.4165 | 1.9279 | 1.7432 | -0.28716 | -0.51665 | -0.094459 | 0.077227 | -0.47404 | -0.41477 | -0.28716 | 0.50251 | -0.094459 | -0.082649 | -0.69221 | -1.2052 | -0.70627 | 0.53596 | -0.66412 | -0.66412 | -0.69221 | 0 | -0.70627 | 0 | -0.69221 | 0 | -0.70627 | 0 | -0.66412
1106 | 0.025079 | 0.47825 | 0.45897 | 0.34871 | -0.66929 | 0.21209 | 0.20354 | 1.8123 | 3.4608 | 1.8893 | -1.7554 | 1.6987 | 1.5359 | 1.8123 | -3.2774 | 1.8893 | 1.7083 | -0.47404 | -0.85288 | -0.28716 | 0.23477 | -0.65131 | -0.56988 | -0.47404 | 0.82955 | -0.28716 | -0.25126 | -0.66412 | -1.1563 | -0.69221 | 0.52529 | -0.62258 | -0.62258 | -0.66412 | 0 | -0.69221 | 0 | -0.66412 | 0 | -0.69221 | 0 | -0.62258
1107 | 0.025102 | 0.59811 | 0.574 | 0.47825 | -0.91794 | 0.34871 | 0.33465 | 1.6987 | 3.2438 | 1.8123 | -1.6839 | 1.5506 | 1.402 | 1.6987 | -3.0718 | 1.8123 | 1.6387 | -0.65131 | -1.1718 | -0.47404 | 0.38756 | -0.81539 | -0.71345 | -0.65131 | 1.1398 | -0.47404 | -0.41477 | -0.62258 | -1.0839 | -0.66412 | 0.50398 | -0.56841 | -0.56841 | -0.62258 | 0 | -0.66412 | 0 | -0.62258 | 0 | -0.66412 | 0 | -0.56841
1108 | 0.025125 | 0.70585 | 0.67739 | 0.59811 | -1.148 | 0.47825 | 0.45897 | 1.5506 | 2.961 | 1.6987 | -1.5783 | 1.3711 | 1.2397 | 1.5506 | -2.804 | 1.6987 | 1.5359 | -0.81539 | -1.467 | -0.65131 | 0.5325 | -0.96294 | -0.84255 | -0.81539 | 1.4269 | -0.65131 | -0.56988 | -0.56841 | -0.98964 | -0.62258 | 0.47245 | -0.50273 | -0.50273 | -0.56841 | 0 | -0.62258 | 0 | -0.56841 | 0 | -0.62258 | 0 | -0.50273
1109 | 0.025147 | 0.79928 | 0.76705 | 0.70585 | -1.3548 | 0.59811 | 0.574 | 1.3711 | 2.6182 | 1.5506 | -1.4407 | 1.1638 | 1.0523 | 1.3711 | -2.4794 | 1.5506 | 1.402 | -0.96294 | -1.7325 | -0.81539 | 0.66664 | -1.091 | -0.95458 | -0.96294 | 1.6851 | -0.81539 | -0.71345 | -0.50273 | -0.87528 | -0.56841 | 0.43134 | -0.42686 | -0.42686 | -0.50273 | 0 | -0.56841 | 0 | -0.50273 | 0 | -0.56841 | 0 | -0.42686
1110 | 0.02517 | 0.87651 | 0.84117 | 0.79928 | -1.5341 | 0.70585 | 0.67739 | 1.1638 | 2.2224 | 1.3711 | -1.2739 | 0.93291 | 0.84353 | 1.1638 | -2.1046 | 1.3711 | 1.2397 | -1.091 | -1.9629 | -0.96294 | 0.78728 | -1.1969 | -1.0473 | -1.091 | 1.9092 | -0.96294 | -0.84255 | -0.42686 | -0.74319 | -0.50273 | 0.3815 | -0.34234 | -0.34234 | -0.42686 | 0 | -0.50273 | 0 | -0.42686 | 0 | -0.50273 | 0 | -0.34234
1111 | 0.025193 | 0.93598 | 0.89825 | 0.87651 | -1.6823 | 0.79928 | 0.76705 | 0.93291 | 1.7815 | 1.1638 | -1.0813 | 0.68313 | 0.61767 | 0.93291 | -1.6871 | 1.1638 | 1.0523 | -1.1969 | -2.1534 | -1.091 | 0.89196 | -1.2786 | -1.1187 | -1.1969 | 2.0945 | -1.091 | -0.95458 | -0.34234 | -0.59603 | -0.42686 | 0.32393 | -0.25088 | -0.25088 | -0.34234 | 0 | -0.42686 | 0 | -0.34234 | 0 | -0.42686 | 0 | -0.25088
1112 | 0.025215 | 0.97649 | 0.93712 | 0.93598 | -1.7965 | 0.87651 | 0.84117 | 0.68313 | 1.3045 | 0.93291 | -0.86679 | 0.4195 | 0.37931 | 0.68313 | -1.2353 | 0.93291 | 0.84353 | -1.2786 | -2.3004 | -1.1969 | 0.97856 | -1.3343 | -1.1675 | -1.2786 | 2.2375 | -1.1969 | -1.0473 | -0.25088 | -0.4368 | -0.34234 | 0.25979 | -0.15434 | -0.15434 | -0.25088 | 0 | -0.34234 | 0 | -0.25088 | 0 | -0.34234 | 0 | -0.15434
1113 | 0.025238 | 0.9972 | 0.957 | 0.97649 | -1.8742 | 0.93598 | 0.89825 | 0.4195 | 0.80108 | 0.68313 | -0.63471 | 0.14737 | 0.13325 | 0.4195 | -0.75861 | 0.68313 | 0.61767 | -1.3343 | -2.4007 | -1.2786 | 1.0453 | -1.3631 | -1.1927 | -1.3343 | 2.335 | -1.2786 | -1.1187 | -0.15434 | -0.26871 | -0.25088 | 0.19038 | -0.054669 | -0.054669 | -0.15434 | 0 | -0.25088 | 0 | -0.15434 | 0 | -0.25088 | 0 | -0.054669
1114 | 0.025261 | 0.99771 | 0.95749 | 0.9972 | -1.914 | 0.97649 | 0.93712 | 0.14737 | 0.28142 | 0.4195 | -0.38977 | -0.12774 | -0.1155 | 0.14737 | -0.2665 | 0.4195 | 0.37931 | -1.3631 | -2.4524 | -1.3343 | 1.0909 | -1.3642 | -1.1936 | -1.3631 | 2.3853 | -1.3343 | -1.1675 | -0.054669 | -0.095181 | -0.15434 | 0.11712 | 0.046109 | 0.046109 | -0.054669 | 0 | -0.15434 | 0 | -0.054669 | 0 | -0.15434 | 0 | 0.046109
1115 | 0.025283 | 0.978 | 0.93857 | 0.99771 | -1.915 | 0.9972 | 0.957 | -0.12774 | -0.24394 | 0.14737 | -0.13693 | -0.40027 | -0.36192 | -0.12774 | 0.23101 | 0.14737 | 0.13325 | -1.3642 | -2.4544 | -1.3631 | 1.1144 | -1.3376 | -1.1704 | -1.3642 | 2.3872 | -1.3631 | -1.1927 | 0.046109 | 0.080279 | -0.054669 | 0.041486 | 0.14595 | 0.14595 | 0.046109 | 0 | -0.054669 | 0 | 0.046109 | 0 | -0.054669 | 0 | 0.14595
1116 | 0.025306 | 0.93847 | 0.90063 | 0.978 | -1.8771 | 0.99771 | 0.95749 | -0.40027 | -0.76435 | -0.12774 | 0.11869 | -0.66468 | -0.601 | -0.40027 | 0.72384 | -0.12774 | -0.1155 | -1.3376 | -2.4066 | -1.3642 | 1.1153 | -1.284 | -1.1234 | -1.3376 | 2.3408 | -1.3642 | -1.1936 | 0.14595 | 0.25411 | 0.046109 | -0.03499 | 0.24284 | 0.24284 | 0.14595 | 0 | 0.046109 | 0 | 0.14595 | 0 | 0.046109 | 0 | 0.24284
1117 | 0.025329 | 0.87992 | 0.84444 | 0.93847 | -1.8013 | 0.978 | 0.93857 | -0.66468 | -1.2693 | -0.40027 | 0.3719 | -0.91563 | -0.8279 | -0.66468 | 1.202 | -0.40027 | -0.36192 | -1.284 | -2.3101 | -1.3376 | 1.0936 | -1.2043 | -1.0537 | -1.284 | 2.2469 | -1.3376 | -1.1704 | 0.24284 | 0.42279 | 0.14595 | -0.11076 | 0.3348 | 0.3348 | 0.24284 | 0 | 0.14595 | 0 | 0.24284 | 0 | 0.14595 | 0 | 0.3348
1118 | 0.025351 | 0.80354 | 0.77114 | 0.87992 | -1.6889 | 0.93847 | 0.90063 | -0.91563 | -1.7485 | -0.66468 | 0.61758 | -1.148 | -1.038 | -0.91563 | 1.6558 | -0.66468 | -0.601 | -1.2043 | -2.1667 | -1.284 | 1.0497 | -1.1002 | -0.96267 | -1.2043 | 2.1075 | -1.284 | -1.1234 | 0.3348 | 0.58291 | 0.24284 | -0.18428 | 0.41998 | 0.41998 | 0.3348 | 0 | 0.24284 | 0 | 0.3348 | 0 | 0.24284 | 0 | 0.41998
1119 | 0.025374 | 0.71087 | 0.68221 | 0.80354 | -1.5423 | 0.87992 | 0.84444 | -1.148 | -2.1923 | -0.91563 | 0.85074 | -1.3571 | -1.2271 | -1.148 | 2.076 | -0.91563 | -0.8279 | -1.1002 | -1.9795 | -1.2043 | 0.98461 | -0.97385 | -0.85209 | -1.1002 | 1.9253 | -1.2043 | -1.0537 | 0.41998 | 0.73121 | 0.3348 | -0.25407 | 0.49665 | 0.49665 | 0.41998 | 0 | 0.3348 | 0 | 0.41998 | 0 | 0.3348 | 0 | 0.49665
1120 | 0.025397 | 0.6038 | 0.57946 | 0.71087 | -1.3644 | 0.80354 | 0.77114 | -1.3571 | -2.5916 | -1.148 | 1.0667 | -1.5388 | -1.3913 | -1.3571 | 2.4542 | -1.148 | -1.038 | -0.97385 | -1.7521 | -1.1002 | 0.89951 | -0.82774 | -0.72425 | -0.97385 | 1.7042 | -1.1002 | -0.96267 | 0.49665 | 0.8647 | 0.41998 | -0.31871 | 0.56326 | 0.56326 | 0.49665 | 0 | 0.41998 | 0 | 0.49665 | 0 | 0.41998 | 0 | 0.56326
1121 | 0.02542 | 0.4845 | 0.46496 | 0.6038 | -1.1589 | 0.71087 | 0.68221 | -1.5388 | -2.9384 | -1.3571 | 1.261 | -1.6892 | -1.5274 | -1.5388 | 2.7827 | -1.3571 | -1.2271 | -0.82774 | -1.4892 | -0.97385 | 0.7962 | -0.66486 | -0.58173 | -0.82774 | 1.4485 | -0.97385 | -0.85209 | 0.56326 | 0.98066 | 0.49665 | -0.37689 | 0.61845 | 0.61845 | 0.56326 | 0 | 0.49665 | 0 | 0.56326 | 0 | 0.49665 | 0 | 0.61845
1122 | 0.025442 | 0.35537 | 0.34105 | 0.4845 | -0.92993 | 0.6038 | 0.57946 | -1.6892 | -3.2257 | -1.5388 | 1.4297 | -1.8054 | -1.6324 | -1.6892 | 3.0547 | -1.5388 | -1.3913 | -0.66486 | -1.1962 | -0.82774 | 0.67674 | -0.4885 | -0.42743 | -0.66486 | 1.1635 | -0.82774 | -0.72425 | 0.61845 | 1.0767 | 0.56326 | -0.42743 | 0.6611 | 0.6611 | 0.61845 | 0 | 0.56326 | 0 | 0.61845 | 0 | 0.56326 | 0 | 0.6611
1123 | 0.025465 | 0.21905 | 0.21022 | 0.35537 | -0.68209 | 0.4845 | 0.46496 | -1.8054 | -3.4476 | -1.6892 | 1.5695 | -1.885 | -1.7044 | -1.8054 | 3.2649 | -1.6892 | -1.5274 | -0.4885 | -0.8789 | -0.66486 | 0.54357 | -0.30225 | -0.26446 | -0.4885 | 0.85485 | -0.66486 | -0.58173 | 0.6611 | 1.151 | 0.61845 | -0.46931 | 0.69036 | 0.69036 | 0.6611 | 0 | 0.61845 | 0 | 0.6611 | 0 | 0.61845 | 0 | 0.69036
1124 | 0.025488 | 0.078282 | 0.075125 | 0.21905 | -0.42043 | 0.35537 | 0.34105 | -1.885 | -3.5997 | -1.8054 | 1.6775 | -1.9264 | -1.7419 | -1.885 | 3.4088 | -1.8054 | -1.6324 | -0.30225 | -0.54379 | -0.4885 | 0.39939 | -0.10987 | -0.09613 | -0.30225 | 0.52892 | -0.4885 | -0.42743 | 0.69036 | 1.202 | 0.6611 | -0.50168 | 0.70563 | 0.70563 | 0.69036 | 0 | 0.6611 | 0 | 0.69036 | 0 | 0.6611 | 0 | 0.70563
1125 | 0.02551 | -0.06407 | -0.061487 | 0.078282 | -0.15025 | 0.21905 | 0.21022 | -1.9264 | -3.6787 | -1.885 | 1.7514 | -1.9288 | -1.744 | -1.9264 | 3.4837 | -1.885 | -1.7044 | -0.10987 | -0.19767 | -0.30225 | 0.24711 | 0.084741 | 0.074146 | -0.10987 | 0.19226 | -0.30225 | -0.26446 | 0.70563 | 1.2285 | 0.69036 | -0.52389 | 0.7066 | 0.7066 | 0.70563 | 0 | 0.69036 | 0 | 0.70563 | 0 | 0.69036 | 0 | 0.7066
1126 | 0.025533 | -0.20512 | -0.19685 | -0.06407 | 0.12297 | 0.078282 | 0.075125 | -1.9288 | -3.6833 | -1.9264 | 1.7899 | -1.8921 | -1.7108 | -1.9288 | 3.4881 | -1.9264 | -1.7419 | 0.084741 | 0.15246 | -0.10987 | 0.089824 | 0.27763 | 0.24292 | 0.084741 | -0.14829 | -0.10987 | -0.09613 | 0.7066 | 1.2302 | 0.70563 | -0.53547 | 0.69325 | 0.69325 | 0.7066 | 0 | 0.70563 | 0 | 0.7066 | 0 | 0.70563 | 0 | 0.69325
1127 | 0.025556 | -0.34202 | -0.32823 | -0.20512 | 0.39371 | -0.06407 | -0.061487 | -1.8921 | -3.6132 | -1.9288 | 1.7921 | -1.8171 | -1.643 | -1.8921 | 3.4217 | -1.9288 | -1.744 | 0.27763 | 0.49951 | 0.084741 | -0.069282 | 0.46489 | 0.40677 | 0.27763 | -0.48584 | 0.084741 | 0.074146 | 0.69325 | 1.207 | 0.7066 | -0.53621 | 0.66585 | 0.66585 | 0.69325 | 0 | 0.7066 | 0 | 0.69325 | 0 | 0.7066 | 0 | 0.66585
1128 | 0.025578 | -0.47199 | -0.45296 | -0.34202 | 0.65646 | -0.20512 | -0.19685 | -1.8171 | -3.4699 | -1.8921 | 1.758 | -1.7052 | -1.5418 | -1.8171 | 3.2859 | -1.8921 | -1.7108 | 0.46489 | 0.83642 | 0.27763 | -0.22698 | 0.64274 | 0.56238 | 0.46489 | -0.81354 | 0.27763 | 0.24292 | 0.66585 | 1.1593 | 0.69325 | -0.52608 | 0.62496 | 0.62496 | 0.66585 | 0 | 0.69325 | 0 | 0.66585 | 0 | 0.69325 | 0 | 0.62496
1129 | 0.025601 | -0.59239 | -0.5685 | -0.47199 | 0.90591 | -0.34202 | -0.32823 | -1.7052 | -3.2562 | -1.8171 | 1.6883 | -1.5588 | -1.4094 | -1.7052 | 3.0836 | -1.8171 | -1.643 | 0.64274 | 1.1564 | 0.46489 | -0.38009 | 0.80755 | 0.70659 | 0.64274 | -1.1248 | 0.46489 | 0.40677 | 0.62496 | 1.0881 | 0.66585 | -0.50529 | 0.57141 | 0.57141 | 0.62496 | 0 | 0.66585 | 0 | 0.62496 | 0 | 0.66585 | 0 | 0.57141
1130 | 0.025624 | -0.70078 | -0.67253 | -0.59239 | 1.137 | -0.47199 | -0.45296 | -1.5588 | -2.9766 | -1.7052 | 1.5844 | -1.3807 | -1.2485 | -1.5588 | 2.8188 | -1.7052 | -1.5418 | 0.80755 | 1.4529 | 0.64274 | -0.52549 | 0.956 | 0.83648 | 0.80755 | -1.4132 | 0.64274 | 0.56238 | 0.57141 | 0.99485 | 0.62496 | -0.47426 | 0.50627 | 0.50627 | 0.57141 | 0 | 0.62496 | 0 | 0.57141 | 0 | 0.62496 | 0 | 0.50627
1131 | 0.025646 | -0.79498 | -0.76293 | -0.70078 | 1.3451 | -0.59239 | -0.5685 | -1.3807 | -2.6367 | -1.5588 | 1.4483 | -1.1747 | -1.0622 | -1.3807 | 2.4969 | -1.5588 | -1.4094 | 0.956 | 1.72 | 0.80755 | -0.66024 | 1.0851 | 0.94942 | 0.956 | -1.673 | 0.80755 | 0.70659 | 0.50627 | 0.88144 | 0.57141 | -0.43361 | 0.43087 | 0.43087 | 0.50627 | 0 | 0.57141 | 0 | 0.50627 | 0 | 0.57141 | 0 | 0.43087
1132 | 0.025669 | -0.87306 | -0.83786 | -0.79498 | 1.5259 | -0.70078 | -0.67253 | -1.1747 | -2.2433 | -1.3807 | 1.2829 | -0.94494 | -0.85441 | -1.1747 | 2.1244 | -1.3807 | -1.2485 | 1.0851 | 1.9523 | 0.956 | -0.78161 | 1.1922 | 1.0431 | 1.0851 | -1.8988 | 0.956 | 0.83648 | 0.43087 | 0.75017 | 0.50627 | -0.38419 | 0.34675 | 0.34675 | 0.43087 | 0 | 0.50627 | 0 | 0.43087 | 0 | 0.50627 | 0 | 0.34675
1133 | 0.025692 | -0.93345 | -0.89582 | -0.87306 | 1.6757 | -0.79498 | -0.76293 | -0.94494 | -1.8045 | -1.1747 | 1.0915 | -0.69599 | -0.6293 | -0.94494 | 1.7088 | -1.1747 | -1.0622 | 1.1922 | 2.1449 | 1.0851 | -0.88714 | 1.2751 | 1.1157 | 1.1922 | -2.0862 | 1.0851 | 0.94942 | 0.34675 | 0.6037 | 0.43087 | -0.32697 | 0.25559 | 0.25559 | 0.34675 | 0 | 0.43087 | 0 | 0.34675 | 0 | 0.43087 | 0 | 0.25559
1134 | 0.025714 | -0.97493 | -0.93562 | -0.93345 | 1.7916 | -0.87306 | -0.83786 | -0.69599 | -1.3291 | -0.94494 | 0.87798 | -0.43293 | -0.39145 | -0.69599 | 1.2586 | -0.94494 | -0.85441 | 1.2751 | 2.2941 | 1.1922 | -0.97469 | 1.3322 | 1.1656 | 1.2751 | -2.2314 | 1.1922 | 1.0431 | 0.25559 | 0.445 | 0.34675 | -0.26313 | 0.15926 | 0.15926 | 0.25559 | 0 | 0.34675 | 0 | 0.25559 | 0 | 0.34675 | 0 | 0.15926
1135 | 0.025737 | -0.99665 | -0.95646 | -0.97493 | 1.8712 | -0.93345 | -0.89582 | -0.43293 | -0.82672 | -0.69599 | 0.64666 | -0.16109 | -0.14566 | -0.43293 | 0.7829 | -0.69599 | -0.6293 | 1.3322 | 2.3968 | 1.2751 | -1.0425 | 1.3623 | 1.192 | 1.3322 | -2.3313 | 1.2751 | 1.1157 | 0.15926 | 0.27727 | 0.25559 | -0.19396 | 0.059695 | 0.059695 | 0.15926 | 0 | 0.25559 | 0 | 0.15926 | 0 | 0.25559 | 0 | 0.059695
1136 | 0.02576 | -0.99817 | -0.95792 | -0.99665 | 1.9129 | -0.97493 | -0.93562 | -0.16109 | -0.30763 | -0.43293 | 0.40225 | 0.114 | 0.10308 | -0.16109 | 0.29132 | -0.43293 | -0.39145 | 1.3623 | 2.451 | 1.3322 | -1.0892 | 1.3648 | 1.1941 | 1.3623 | -2.3839 | 1.3322 | 1.1656 | 0.059695 | 0.10393 | 0.15926 | -0.12085 | -0.041076 | -0.041076 | 0.059695 | 0 | 0.15926 | 0 | 0.059695 | 0 | 0.15926 | 0 | -0.041076
1137 | 0.025782 | -0.97946 | -0.93997 | -0.99817 | 1.9158 | -0.99665 | -0.95646 | 0.114 | 0.2177 | -0.16109 | 0.14968 | 0.38679 | 0.34973 | 0.114 | -0.20616 | -0.16109 | -0.14566 | 1.3648 | 2.4555 | 1.3623 | -1.1138 | 1.3396 | 1.1721 | 1.3648 | -2.3883 | 1.3623 | 1.192 | -0.041076 | -0.071515 | 0.059695 | -0.0453 | -0.14101 | -0.14101 | -0.041076 | 0 | 0.059695 | 0 | -0.041076 | 0 | 0.059695 | 0 | -0.14101
1138 | 0.025805 | -0.9409 | -0.90297 | -0.97946 | 1.8799 | -0.99817 | -0.95792 | 0.38679 | 0.73861 | 0.114 | -0.10592 | 0.65174 | 0.58929 | 0.38679 | -0.69946 | 0.114 | 0.10308 | 1.3396 | 2.4102 | 1.3648 | -1.1158 | 1.2873 | 1.1263 | 1.3396 | -2.3442 | 1.3648 | 1.1941 | -0.14101 | -0.24551 | -0.041076 | 0.031171 | -0.2381 | -0.2381 | -0.14101 | 0 | -0.041076 | 0 | -0.14101 | 0 | -0.041076 | 0 | -0.2381
1139 | 0.025828 | -0.88328 | -0.84767 | -0.9409 | 1.8059 | -0.97946 | -0.93997 | 0.65174 | 1.2446 | 0.38679 | -0.35938 | 0.90348 | 0.81692 | 0.65174 | -1.1786 | 0.38679 | 0.34973 | 1.2873 | 2.316 | 1.3396 | -1.0952 | 1.2089 | 1.0577 | 1.2873 | -2.2527 | 1.3396 | 1.1721 | -0.2381 | -0.41454 | -0.14101 | 0.10701 | -0.33035 | -0.33035 | -0.2381 | 0 | -0.14101 | 0 | -0.2381 | 0 | -0.14101 | 0 | -0.33035
1140 | 0.02585 | -0.80776 | -0.77519 | -0.88328 | 1.6953 | -0.9409 | -0.90297 | 0.90348 | 1.7253 | 0.65174 | -0.60555 | 1.1369 | 1.028 | 0.90348 | -1.6338 | 0.65174 | 0.58929 | 1.2089 | 2.175 | 1.2873 | -1.0525 | 1.106 | 0.9677 | 1.2089 | -2.1155 | 1.2873 | 1.1263 | -0.33035 | -0.57516 | -0.2381 | 0.18068 | -0.41591 | -0.41591 | -0.33035 | 0 | -0.2381 | 0 | -0.33035 | 0 | -0.2381 | 0 | -0.41591
1141 | 0.025873 | -0.71587 | -0.687 | -0.80776 | 1.5504 | -0.88328 | -0.84767 | 1.1369 | 2.171 | 0.90348 | -0.83945 | 1.3473 | 1.2182 | 1.1369 | -2.056 | 0.90348 | 0.81692 | 1.106 | 1.9898 | 1.2089 | -0.98835 | 0.98066 | 0.85805 | 1.106 | -1.9354 | 1.2089 | 1.0577 | -0.41591 | -0.72413 | -0.33035 | 0.25069 | -0.49305 | -0.49305 | -0.41591 | 0 | -0.33035 | 0 | -0.41591 | 0 | -0.33035 | 0 | -0.49305
1142 | 0.025896 | -0.60947 | -0.5849 | -0.71587 | 1.374 | -0.80776 | -0.77519 | 1.3473 | 2.5728 | 1.1369 | -1.0563 | 1.5304 | 1.3838 | 1.3473 | -2.4364 | 1.1369 | 1.028 | 0.98066 | 1.7644 | 1.106 | -0.90422 | 0.83547 | 0.73102 | 0.98066 | -1.7161 | 1.106 | 0.9677 | -0.49305 | -0.85842 | -0.41591 | 0.31562 | -0.56019 | -0.56019 | -0.49305 | 0 | -0.41591 | 0 | -0.49305 | 0 | -0.41591 | 0 | -0.56019
1143 | 0.025918 | -0.49072 | -0.47093 | -0.60947 | 1.1698 | -0.71587 | -0.687 | 1.5304 | 2.9224 | 1.3473 | -1.2518 | 1.6825 | 1.5213 | 1.5304 | -2.7675 | 1.3473 | 1.2182 | 0.83547 | 1.5032 | 0.98066 | -0.80176 | 0.67335 | 0.58916 | 0.83547 | -1.462 | 0.98066 | 0.85805 | -0.56019 | -0.97531 | -0.49305 | 0.37415 | -0.61598 | -0.61598 | -0.56019 | 0 | -0.49305 | 0 | -0.56019 | 0 | -0.49305 | 0 | -0.61598
1144 | 0.025941 | -0.36202 | -0.34743 | -0.49072 | 0.94187 | -0.60947 | -0.5849 | 1.6825 | 3.2128 | 1.5304 | -1.4219 | 1.8005 | 1.6279 | 1.6825 | -3.0425 | 1.5304 | 1.3838 | 0.67335 | 1.2115 | 0.83547 | -0.68306 | 0.49758 | 0.43537 | 0.67335 | -1.1783 | 0.83547 | 0.73102 | -0.61598 | -1.0724 | -0.56019 | 0.4251 | -0.65928 | -0.65928 | -0.61598 | 0 | -0.56019 | 0 | -0.61598 | 0 | -0.56019 | 0 | -0.65928
1145 | 0.025964 | -0.22599 | -0.21688 | -0.36202 | 0.69485 | -0.49072 | -0.47093 | 1.8005 | 3.4381 | 1.6825 | -1.5632 | 1.8819 | 1.7016 | 1.8005 | -3.2559 | 1.6825 | 1.5213 | 0.49758 | 0.89524 | 0.67335 | -0.55052 | 0.31174 | 0.27276 | 0.49758 | -0.87075 | 0.67335 | 0.58916 | -0.65928 | -1.1478 | -0.61598 | 0.46744 | -0.68923 | -0.68923 | -0.65928 | 0 | -0.61598 | 0 | -0.65928 | 0 | -0.61598 | 0 | -0.68923
1146 | 0.025986 | -0.085381 | -0.081939 | -0.22599 | 0.43376 | -0.36202 | -0.34743 | 1.8819 | 3.5938 | 1.8005 | -1.6729 | 1.9253 | 1.7408 | 1.8819 | -3.4033 | 1.8005 | 1.6279 | 0.31174 | 0.56087 | 0.49758 | -0.40681 | 0.11957 | 0.10462 | 0.31174 | -0.54552 | 0.49758 | 0.43537 | -0.68923 | -1.2 | -0.65928 | 0.5003 | -0.70521 | -0.70521 | -0.68923 | 0 | -0.65928 | 0 | -0.68923 | 0 | -0.65928 | 0 | -0.70521
1147 | 0.026009 | 0.056959 | 0.054663 | -0.085381 | 0.16388 | -0.22599 | -0.21688 | 1.9253 | 3.6766 | 1.8819 | -1.7486 | 1.9296 | 1.7448 | 1.9253 | -3.4817 | 1.8819 | 1.7016 | 0.11957 | 0.21513 | 0.31174 | -0.25487 | -0.075018 | -0.065639 | 0.11957 | -0.20924 | 0.31174 | 0.27276 | -0.70521 | -1.2278 | -0.68923 | 0.52303 | -0.7069 | -0.7069 | -0.70521 | 0 | -0.68923 | 0 | -0.70521 | 0 | -0.68923 | 0 | -0.7069
1148 | 0.026032 | 0.19815 | 0.19016 | 0.056959 | -0.10933 | -0.085381 | -0.081939 | 1.9296 | 3.6848 | 1.9253 | -1.7889 | 1.8949 | 1.7133 | 1.9296 | -3.4895 | 1.9253 | 1.7408 | -0.075018 | -0.13497 | 0.11957 | -0.097758 | -0.26809 | -0.23457 | -0.075018 | 0.13128 | 0.11957 | 0.10462 | -0.7069 | -1.2307 | -0.70521 | 0.53515 | -0.69426 | -0.69426 | -0.7069 | 0 | -0.70521 | 0 | -0.7069 | 0 | -0.70521 | 0 | -0.69426
1149 | 0.026054 | 0.33532 | 0.3218 | 0.19815 | -0.38031 | 0.056959 | 0.054663 | 1.8949 | 3.6185 | 1.9296 | -1.7929 | 1.8217 | 1.6472 | 1.8949 | -3.4267 | 1.9296 | 1.7448 | -0.26809 | -0.48234 | -0.075018 | 0.061333 | -0.45572 | -0.39875 | -0.26809 | 0.46914 | -0.075018 | -0.065639 | -0.69426 | -1.2087 | -0.7069 | 0.53643 | -0.66755 | -0.66755 | -0.69426 | 0 | -0.7069 | 0 | -0.69426 | 0 | -0.7069 | 0 | -0.66755
1150 | 0.026077 | 0.46569 | 0.44692 | 0.33532 | -0.6436 | 0.19815 | 0.19016 | 1.8217 | 3.4787 | 1.8949 | -1.7606 | 1.7116 | 1.5476 | 1.8217 | -3.2943 | 1.8949 | 1.7133 | -0.45572 | -0.81993 | -0.26809 | 0.21918 | -0.63412 | -0.55484 | -0.45572 | 0.79749 | -0.26809 | -0.23457 | -0.66755 | -1.1622 | -0.69426 | 0.52684 | -0.62732 | -0.62732 | -0.66755 | 0 | -0.69426 | 0 | -0.66755 | 0 | -0.69426 | 0 | -0.62732
1151 | 0.0261 | 0.58663 | 0.56298 | 0.46569 | -0.89384 | 0.33532 | 0.3218 | 1.7116 | 3.2685 | 1.8217 | -1.6926 | 1.5669 | 1.4167 | 1.7116 | -3.0953 | 1.8217 | 1.6472 | -0.63412 | -1.1409 | -0.45572 | 0.37259 | -0.79967 | -0.6997 | -0.63412 | 1.1097 | -0.45572 | -0.39875 | -0.62732 | -1.0922 | -0.66755 | 0.50658 | -0.57437 | -0.57437 | -0.62732 | 0 | -0.66755 | 0 | -0.62732 | 0 | -0.66755 | 0 | -0.57437
1152 | 0.026122 | 0.69568 | 0.66763 | 0.58663 | -1.126 | 0.46569 | 0.44692 | 1.5669 | 2.9921 | 1.7116 | -1.5903 | 1.3903 | 1.2571 | 1.5669 | -2.8335 | 1.7116 | 1.5476 | -0.79967 | -1.4388 | -0.63412 | 0.51844 | -0.94902 | -0.83037 | -0.79967 | 1.3994 | -0.63412 | -0.55484 | -0.57437 | -1 | -0.62732 | 0.47604 | -0.50978 | -0.50978 | -0.57437 | 0 | -0.62732 | 0 | -0.57437 | 0 | -0.62732 | 0 | -0.50978
1153 | 0.026145 | 0.79064 | 0.75876 | 0.69568 | -1.3353 | 0.58663 | 0.56298 | 1.3903 | 2.655 | 1.5669 | -1.4558 | 1.1857 | 1.0721 | 1.3903 | -2.5143 | 1.5669 | 1.4167 | -0.94902 | -1.7074 | -0.79967 | 0.65379 | -1.0791 | -0.94421 | -0.94902 | 1.6607 | -0.79967 | -0.6997 | -0.50978 | -0.88755 | -0.57437 | 0.43586 | -0.43486 | -0.43486 | -0.50978 | 0 | -0.57437 | 0 | -0.50978 | 0 | -0.57437 | 0 | -0.43486
1154 | 0.026168 | 0.86957 | 0.83451 | 0.79064 | -1.5175 | 0.69568 | 0.66763 | 1.1857 | 2.2641 | 1.3903 | -1.2918 | 0.95693 | 0.86524 | 1.1857 | -2.1441 | 1.3903 | 1.2571 | -1.0791 | -1.9415 | -0.94902 | 0.7759 | -1.1874 | -1.0389 | -1.0791 | 1.8884 | -0.94902 | -0.83037 | -0.43486 | -0.75712 | -0.50978 | 0.38685 | -0.35113 | -0.35113 | -0.43486 | 0 | -0.50978 | 0 | -0.43486 | 0 | -0.50978 | 0 | -0.35113
1155 | 0.02619 | 0.93087 | 0.89334 | 0.86957 | -1.669 | 0.79064 | 0.75876 | 0.95693 | 1.8273 | 1.1857 | -1.1016 | 0.70881 | 0.6409 | 0.95693 | -1.7305 | 1.1857 | 1.0721 | -1.1874 | -2.1363 | -1.0791 | 0.88227 | -1.2716 | -1.1126 | -1.1874 | 2.0778 | -1.0791 | -0.94421 | -0.35113 | -0.61134 | -0.43486 | 0.33 | -0.26029 | -0.26029 | -0.35113 | 0 | -0.43486 | 0 | -0.35113 | 0 | -0.43486 | 0 | -0.26029
1156 | 0.026213 | 0.97332 | 0.93408 | 0.93087 | -1.7867 | 0.86957 | 0.83451 | 0.70881 | 1.3535 | 0.95693 | -0.88911 | 0.44633 | 0.40357 | 0.70881 | -1.2818 | 0.95693 | 0.86524 | -1.2716 | -2.2878 | -1.1874 | 0.97077 | -1.33 | -1.1637 | -1.2716 | 2.2252 | -1.1874 | -1.0389 | -0.26029 | -0.45317 | -0.35113 | 0.26646 | -0.16417 | -0.16417 | -0.26029 | 0 | -0.35113 | 0 | -0.26029 | 0 | -0.35113 | 0 | -0.16417
1157 | 0.026236 | 0.99604 | 0.95588 | 0.97332 | -1.8682 | 0.93087 | 0.89334 | 0.44633 | 0.85232 | 0.70881 | -0.65858 | 0.17481 | 0.15806 | 0.44633 | -0.80714 | 0.70881 | 0.6409 | -1.33 | -2.3928 | -1.2716 | 1.0396 | -1.3614 | -1.1912 | -1.33 | 2.3274 | -1.2716 | -1.1126 | -0.16417 | -0.28582 | -0.26029 | 0.19752 | -0.064719 | -0.064719 | -0.16417 | 0 | -0.26029 | 0 | -0.16417 | 0 | -0.26029 | 0 | -0.064719
1158 | 0.026259 | 0.99857 | 0.95831 | 0.99604 | -1.9118 | 0.97332 | 0.93408 | 0.17481 | 0.33382 | 0.44633 | -0.4147 | -0.10026 | -0.090651 | 0.17481 | -0.31612 | 0.44633 | 0.40357 | -1.3614 | -2.4495 | -1.33 | 1.0874 | -1.3653 | -1.1946 | -1.3614 | 2.3824 | -1.33 | -1.1637 | -0.064719 | -0.11268 | -0.16417 | 0.12458 | 0.03604 | 0.03604 | -0.064719 | 0 | -0.16417 | 0 | -0.064719 | 0 | -0.16417 | 0 | 0.03604
1159 | 0.026281 | 0.98087 | 0.94133 | 0.99857 | -1.9166 | 0.99604 | 0.95588 | -0.10026 | -0.19145 | 0.17481 | -0.16242 | -0.37329 | -0.33753 | -0.10026 | 0.1813 | 0.17481 | 0.15806 | -1.3653 | -2.4564 | -1.3614 | 1.1131 | -1.3415 | -1.1738 | -1.3653 | 2.3892 | -1.3614 | -1.1912 | 0.03604 | 0.062747 | -0.064719 | 0.049113 | 0.13607 | 0.13607 | 0.03604 | 0 | -0.064719 | 0 | 0.03604 | 0 | -0.064719 | 0 | 0.13607
1160 | 0.026304 | 0.94329 | 0.90526 | 0.98087 | -1.8827 | 0.99857 | 0.95831 | -0.37329 | -0.71284 | -0.10026 | 0.093151 | -0.63876 | -0.57756 | -0.37329 | 0.67505 | -0.10026 | -0.090651 | -1.3415 | -2.4136 | -1.3653 | 1.1162 | -1.2905 | -1.1292 | -1.3415 | 2.3476 | -1.3653 | -1.1946 | 0.13607 | 0.2369 | 0.03604 | -0.027349 | 0.23334 | 0.23334 | 0.13607 | 0 | 0.03604 | 0 | 0.13607 | 0 | 0.03604 | 0 | 0.23334
1161 | 0.026327 | 0.8866 | 0.85085 | 0.94329 | -1.8105 | 0.98087 | 0.94133 | -0.63876 | -1.2198 | -0.37329 | 0.34684 | -0.89129 | -0.80589 | -0.63876 | 1.1551 | -0.37329 | -0.33753 | -1.2905 | -2.3219 | -1.3415 | 1.0968 | -1.2134 | -1.0617 | -1.2905 | 2.2584 | -1.3415 | -1.1738 | 0.23334 | 0.40626 | 0.13607 | -0.10326 | 0.32588 | 0.32588 | 0.23334 | 0 | 0.13607 | 0 | 0.23334 | 0 | 0.13607 | 0 | 0.32588
1162 | 0.026349 | 0.81194 | 0.7792 | 0.8866 | -1.7017 | 0.94329 | 0.90526 | -0.89129 | -1.702 | -0.63876 | 0.59349 | -1.1258 | -1.0179 | -0.89129 | 1.6118 | -0.63876 | -0.57756 | -1.2134 | -2.1831 | -1.2905 | 1.0551 | -1.1117 | -0.97268 | -1.2134 | 2.1234 | -1.2905 | -1.1292 | 0.32588 | 0.56738 | 0.23334 | -0.17707 | 0.41182 | 0.41182 | 0.32588 | 0 | 0.23334 | 0 | 0.32588 | 0 | 0.23334 | 0 | 0.41182
1163 | 0.026372 | 0.72082 | 0.69176 | 0.81194 | -1.5584 | 0.8866 | 0.85085 | -1.1258 | -2.1497 | -0.89129 | 0.82812 | -1.3374 | -1.2093 | -1.1258 | 2.0358 | -0.89129 | -0.80589 | -1.1117 | -2.0001 | -1.2134 | 0.99204 | -0.98742 | -0.86397 | -1.1117 | 1.9454 | -1.2134 | -1.0617 | 0.41182 | 0.717 | 0.32588 | -0.2473 | 0.48941 | 0.48941 | 0.41182 | 0 | 0.32588 | 0 | 0.41182 | 0 | 0.32588 | 0 | 0.48941
1164 | 0.026395 | 0.6151 | 0.5903 | 0.72082 | -1.3835 | 0.81194 | 0.7792 | -1.3374 | -2.5539 | -1.1258 | 1.046 | -1.5219 | -1.3761 | -1.3374 | 2.4185 | -1.1258 | -1.0179 | -0.98742 | -1.7765 | -1.1117 | 0.90888 | -0.84316 | -0.73774 | -0.98742 | 1.7279 | -1.1117 | -0.97268 | 0.48941 | 0.85209 | 0.41182 | -0.31251 | 0.55709 | 0.55709 | 0.48941 | 0 | 0.41182 | 0 | 0.48941 | 0 | 0.41182 | 0 | 0.55709
1165 | 0.026417 | 0.49691 | 0.47688 | 0.6151 | -1.1806 | 0.72082 | 0.69176 | -1.5219 | -2.9063 | -1.3374 | 1.2426 | -1.6757 | -1.5151 | -1.5219 | 2.7523 | -1.3374 | -1.2093 | -0.84316 | -1.517 | -0.98742 | 0.80729 | -0.68181 | -0.59657 | -0.84316 | 1.4755 | -0.98742 | -0.86397 | 0.55709 | 0.96992 | 0.48941 | -0.3714 | 0.61348 | 0.61348 | 0.55709 | 0 | 0.48941 | 0 | 0.55709 | 0 | 0.48941 | 0 | 0.61348
1166 | 0.02644 | 0.36865 | 0.35379 | 0.49691 | -0.95376 | 0.6151 | 0.5903 | -1.6757 | -3.1998 | -1.5219 | 1.4141 | -1.7954 | -1.6234 | -1.6757 | 3.0302 | -1.5219 | -1.3761 | -0.68181 | -1.2267 | -0.84316 | 0.68935 | -0.50664 | -0.4433 | -0.68181 | 1.1931 | -0.84316 | -0.73774 | 0.61348 | 1.0681 | 0.55709 | -0.42275 | 0.65743 | 0.65743 | 0.61348 | 0 | 0.55709 | 0 | 0.61348 | 0 | 0.55709 | 0 | 0.65743
1167 | 0.026463 | 0.23293 | 0.22353 | 0.36865 | -0.70758 | 0.49691 | 0.47688 | -1.7954 | -3.4285 | -1.6757 | 1.5569 | -1.8788 | -1.6988 | -1.7954 | 3.2468 | -1.6757 | -1.5151 | -0.50664 | -0.91154 | -0.68181 | 0.55743 | -0.32121 | -0.28105 | -0.50664 | 0.8866 | -0.68181 | -0.59657 | 0.65743 | 1.1446 | 0.61348 | -0.46554 | 0.68806 | 0.68806 | 0.65743 | 0 | 0.61348 | 0 | 0.65743 | 0 | 0.61348 | 0 | 0.68806
1168 | 0.026485 | 0.092477 | 0.088749 | 0.23293 | -0.44707 | 0.36865 | 0.35379 | -1.8788 | -3.5877 | -1.7954 | 1.6682 | -1.9241 | -1.7397 | -1.8788 | 3.3975 | -1.7954 | -1.6234 | -0.32121 | -0.57791 | -0.50664 | 0.41422 | -0.12927 | -0.11311 | -0.32121 | 0.5621 | -0.50664 | -0.4433 | 0.68806 | 1.1979 | 0.65743 | -0.49889 | 0.70475 | 0.70475 | 0.68806 | 0 | 0.65743 | 0 | 0.68806 | 0 | 0.65743 | 0 | 0.70475
1169 | 0.026508 | -0.049846 | -0.047836 | 0.092477 | -0.1775 | 0.23293 | 0.22353 | -1.9241 | -3.6742 | -1.8788 | 1.7456 | -1.9304 | -1.7454 | -1.9241 | 3.4794 | -1.8788 | -1.6988 | -0.12927 | -0.23258 | -0.32121 | 0.26261 | 0.065292 | 0.057129 | -0.12927 | 0.22621 | -0.32121 | -0.28105 | 0.70475 | 1.227 | 0.68806 | -0.52214 | 0.70715 | 0.70715 | 0.70475 | 0 | 0.68806 | 0 | 0.70475 | 0 | 0.68806 | 0 | 0.70715
1170 | 0.026531 | -0.19116 | -0.18345 | -0.049846 | 0.095672 | 0.092477 | 0.088749 | -1.9304 | -3.6862 | -1.9241 | 1.7877 | -1.8975 | -1.7157 | -1.9304 | 3.4908 | -1.9241 | -1.7397 | 0.065292 | 0.11747 | -0.12927 | 0.10569 | 0.25853 | 0.22621 | 0.065292 | -0.11426 | -0.12927 | -0.11311 | 0.70715 | 1.2312 | 0.70475 | -0.5348 | 0.69523 | 0.69523 | 0.70715 | 0 | 0.70475 | 0 | 0.70715 | 0 | 0.70475 | 0 | 0.69523
1171 | 0.026553 | -0.3286 | -0.31535 | -0.19116 | 0.3669 | -0.049846 | -0.047836 | -1.8975 | -3.6235 | -1.9304 | 1.7936 | -1.8263 | -1.6513 | -1.8975 | 3.4315 | -1.9304 | -1.7454 | 0.25853 | 0.46514 | 0.065292 | -0.053382 | 0.44653 | 0.3907 | 0.25853 | -0.45242 | 0.065292 | 0.057129 | 0.69523 | 1.2104 | 0.70715 | -0.53663 | 0.66921 | 0.66921 | 0.69523 | 0 | 0.70715 | 0 | 0.69523 | 0 | 0.70715 | 0 | 0.66921
1172 | 0.026576 | -0.45938 | -0.44086 | -0.3286 | 0.6307 | -0.19116 | -0.18345 | -1.8263 | -3.4874 | -1.8975 | 1.7631 | -1.718 | -1.5534 | -1.8263 | 3.3026 | -1.8975 | -1.7157 | 0.44653 | 0.80338 | 0.25853 | -0.21137 | 0.62548 | 0.54728 | 0.44653 | -0.78141 | 0.25853 | 0.22621 | 0.66921 | 1.1651 | 0.69523 | -0.52758 | 0.62964 | 0.62964 | 0.66921 | 0 | 0.69523 | 0 | 0.66921 | 0 | 0.69523 | 0 | 0.62964
1173 | 0.026599 | -0.58085 | -0.55743 | -0.45938 | 0.88171 | -0.3286 | -0.31535 | -1.718 | -3.2807 | -1.8263 | 1.6968 | -1.5749 | -1.424 | -1.718 | 3.1068 | -1.8263 | -1.6513 | 0.62548 | 1.1253 | 0.44653 | -0.36507 | 0.79175 | 0.69277 | 0.62548 | -1.0946 | 0.44653 | 0.3907 | 0.62964 | 1.0962 | 0.66921 | -0.50784 | 0.5773 | 0.5773 | 0.62964 | 0 | 0.66921 | 0 | 0.62964 | 0 | 0.66921 | 0 | 0.5773
1174 | 0.026621 | -0.69055 | -0.66271 | -0.58085 | 1.1149 | -0.45938 | -0.44086 | -1.5749 | -3.0074 | -1.718 | 1.5962 | -1.3999 | -1.2657 | -1.5749 | 2.848 | -1.718 | -1.5534 | 0.79175 | 1.4245 | 0.62548 | -0.51138 | 0.94198 | 0.82421 | 0.79175 | -1.3855 | 0.62548 | 0.54728 | 0.5773 | 1.0051 | 0.62964 | -0.4778 | 0.51327 | 0.51327 | 0.5773 | 0 | 0.62964 | 0 | 0.5773 | 0 | 0.62964 | 0 | 0.51327
1175 | 0.026644 | -0.78625 | -0.75455 | -0.69055 | 1.3254 | -0.58085 | -0.55743 | -1.3999 | -2.6732 | -1.5749 | 1.4633 | -1.1965 | -1.0819 | -1.3999 | 2.5315 | -1.5749 | -1.424 | 0.94198 | 1.6948 | 0.79175 | -0.64732 | 1.0731 | 0.93896 | 0.94198 | -1.6484 | 0.79175 | 0.69277 | 0.51327 | 0.89362 | 0.5773 | -0.43809 | 0.43883 | 0.43883 | 0.51327 | 0 | 0.5773 | 0 | 0.51327 | 0 | 0.5773 | 0 | 0.43883
1176 | 0.026667 | -0.86603 | -0.83111 | -0.78625 | 1.5091 | -0.69055 | -0.66271 | -1.1965 | -2.2848 | -1.3999 | 1.3007 | -0.96887 | -0.87604 | -1.1965 | 2.1637 | -1.3999 | -1.2657 | 1.0731 | 1.9307 | 0.94198 | -0.77014 | 1.1825 | 1.0347 | 1.0731 | -1.8779 | 0.94198 | 0.82421 | 0.43883 | 0.76403 | 0.51327 | -0.3895 | 0.3555 | 0.3555 | 0.43883 | 0 | 0.51327 | 0 | 0.43883 | 0 | 0.51327 | 0 | 0.3555
1177 | 0.026689 | -0.92825 | -0.89082 | -0.86603 | 1.6622 | -0.78625 | -0.75455 | -0.96887 | -1.8501 | -1.1965 | 1.1117 | -0.7216 | -0.65247 | -0.96887 | 1.7521 | -1.1965 | -1.0819 | 1.1825 | 2.1276 | 1.0731 | -0.87736 | 1.2679 | 1.1094 | 1.1825 | -2.0694 | 1.0731 | 0.93896 | 0.3555 | 0.61895 | 0.43883 | -0.33301 | 0.26497 | 0.26497 | 0.3555 | 0 | 0.43883 | 0 | 0.3555 | 0 | 0.43883 | 0 | 0.26497
1178 | 0.026712 | -0.97166 | -0.93248 | -0.92825 | 1.7816 | -0.86603 | -0.83111 | -0.7216 | -1.378 | -0.96887 | 0.9002 | -0.45972 | -0.41567 | -0.7216 | 1.3049 | -0.96887 | -0.87604 | 1.2679 | 2.2813 | 1.1825 | -0.9668 | 1.3277 | 1.1617 | 1.2679 | -2.2188 | 1.1825 | 1.0347 | 0.26497 | 0.46133 | 0.3555 | -0.26978 | 0.16907 | 0.16907 | 0.26497 | 0 | 0.3555 | 0 | 0.26497 | 0 | 0.3555 | 0 | 0.16907
1179 | 0.026735 | -0.99538 | -0.95525 | -0.97166 | 1.865 | -0.92825 | -0.89082 | -0.45972 | -0.87788 | -0.7216 | 0.67046 | -0.18852 | -0.17045 | -0.45972 | 0.83134 | -0.7216 | -0.65247 | 1.3277 | 2.3887 | 1.2679 | -1.0366 | 1.3605 | 1.1904 | 1.3277 | -2.3234 | 1.2679 | 1.1094 | 0.16907 | 0.29436 | 0.26497 | -0.20107 | 0.06974 | 0.06974 | 0.16907 | 0 | 0.26497 | 0 | 0.16907 | 0 | 0.26497 | 0 | 0.06974
1180 | 0.026757 | -0.99893 | -0.95865 | -0.99538 | 1.9105 | -0.97166 | -0.93248 | -0.18852 | -0.35999 | -0.45972 | 0.42714 | 0.086505 | 0.078217 | -0.18852 | 0.34091 | -0.45972 | -0.41567 | 1.3605 | 2.4478 | 1.3277 | -1.0855 | 1.3658 | 1.195 | 1.3605 | -2.3808 | 1.3277 | 1.1617 | 0.06974 | 0.12142 | 0.16907 | -0.1283 | -0.031002 | -0.031002 | 0.06974 | 0 | 0.16907 | 0 | 0.06974 | 0 | 0.16907 | 0 | -0.031002
1181 | 0.02678 | -0.98223 | -0.94263 | -0.99893 | 1.9173 | -0.99538 | -0.95525 | 0.086505 | 0.16519 | -0.18852 | 0.17516 | 0.35977 | 0.3253 | 0.086505 | -0.15643 | -0.18852 | -0.17045 | 1.3658 | 2.4573 | 1.3605 | -1.1123 | 1.3434 | 1.1754 | 1.3658 | -2.39 | 1.3605 | 1.1904 | -0.031002 | -0.053977 | 0.06974 | -0.052922 | -0.13112 | -0.13112 | -0.031002 | 0 | 0.06974 | 0 | -0.031002 | 0 | 0.06974 | 0 | -0.13112
1182 | 0.026803 | -0.94563 | -0.90751 | -0.98223 | 1.8853 | -0.99893 | -0.95865 | 0.35977 | 0.68702 | 0.086505 | -0.080374 | 0.62575 | 0.5658 | 0.35977 | -0.65061 | 0.086505 | 0.078217 | 1.3434 | 2.4169 | 1.3658 | -1.1166 | 1.2937 | 1.132 | 1.3434 | -2.3508 | 1.3658 | 1.195 | -0.13112 | -0.22828 | -0.031002 | 0.023526 | -0.22857 | -0.22857 | -0.13112 | 0 | -0.031002 | 0 | -0.13112 | 0 | -0.031002 | 0 | -0.22857
1183 | 0.026825 | -0.88987 | -0.85399 | -0.94563 | 1.815 | -0.98223 | -0.94263 | 0.62575 | 1.1949 | 0.35977 | -0.33428 | 0.87905 | 0.79483 | 0.62575 | -1.1316 | 0.35977 | 0.3253 | 1.2937 | 2.3276 | 1.3434 | -1.0983 | 1.2178 | 1.0656 | 1.2937 | -2.2639 | 1.3434 | 1.1754 | -0.22857 | -0.39796 | -0.13112 | 0.099498 | -0.3214 | -0.3214 | -0.22857 | 0 | -0.13112 | 0 | -0.22857 | 0 | -0.13112 | 0 | -0.3214
1184 | 0.026848 | -0.81608 | -0.78317 | -0.88987 | 1.708 | -0.94563 | -0.90751 | 0.87905 | 1.6786 | 0.62575 | -0.5814 | 1.1145 | 1.0077 | 0.87905 | -1.5897 | 0.62575 | 0.5658 | 1.2178 | 2.1911 | 1.2937 | -1.0577 | 1.1173 | 0.97762 | 1.2178 | -2.1312 | 1.2937 | 1.132 | -0.3214 | -0.55957 | -0.22857 | 0.17345 | -0.40771 | -0.40771 | -0.3214 | 0 | -0.22857 | 0 | -0.3214 | 0 | -0.22857 | 0 | -0.40771
1185 | 0.026871 | -0.72574 | -0.69648 | -0.81608 | 1.5663 | -0.88987 | -0.85399 | 1.1145 | 2.1283 | 0.87905 | -0.81675 | 1.3274 | 1.2002 | 1.1145 | -2.0155 | 0.87905 | 0.79483 | 1.1173 | 2.0102 | 1.2178 | -0.99569 | 0.99413 | 0.86984 | 1.1173 | -1.9552 | 1.2178 | 1.0656 | -0.40771 | -0.70984 | -0.3214 | 0.24389 | -0.48576 | -0.48576 | -0.40771 | 0 | -0.3214 | 0 | -0.40771 | 0 | -0.3214 | 0 | -0.48576
1186 | 0.026893 | -0.6207 | -0.59568 | -0.72574 | 1.393 | -0.81608 | -0.78317 | 1.3274 | 2.5349 | 1.1145 | -1.0355 | 1.5134 | 1.3684 | 1.3274 | -2.4005 | 1.1145 | 1.0077 | 0.99413 | 1.7886 | 1.1173 | -0.91349 | 0.8508 | 0.74443 | 0.99413 | -1.7397 | 1.1173 | 0.97762 | -0.48576 | -0.84573 | -0.40771 | 0.30939 | -0.55396 | -0.55396 | -0.48576 | 0 | -0.40771 | 0 | -0.48576 | 0 | -0.40771 | 0 | -0.55396
1187 | 0.026916 | -0.50308 | -0.4828 | -0.6207 | 1.1914 | -0.72574 | -0.69648 | 1.5134 | 2.89 | 1.3274 | -1.2334 | 1.6688 | 1.5089 | 1.5134 | -2.7368 | 1.3274 | 1.2002 | 0.8508 | 1.5307 | 0.99413 | -0.81278 | 0.69023 | 0.60394 | 0.8508 | -1.4889 | 0.99413 | 0.86984 | -0.55396 | -0.96448 | -0.48576 | 0.36862 | -0.61094 | -0.61094 | -0.55396 | 0 | -0.48576 | 0 | -0.55396 | 0 | -0.48576 | 0 | -0.61094
1188 | 0.026939 | -0.37527 | -0.36014 | -0.50308 | 0.9656 | -0.6207 | -0.59568 | 1.6688 | 3.1866 | 1.5134 | -1.4062 | 1.7903 | 1.6187 | 1.6688 | -3.0177 | 1.5134 | 1.3684 | 0.69023 | 1.2418 | 0.8508 | -0.6956 | 0.51568 | 0.4512 | 0.69023 | -1.2079 | 0.8508 | 0.74443 | -0.61094 | -1.0637 | -0.55396 | 0.42038 | -0.65554 | -0.65554 | -0.61094 | 0 | -0.55396 | 0 | -0.61094 | 0 | -0.55396 | 0 | -0.65554
1189 | 0.026961 | -0.23985 | -0.23018 | -0.37527 | 0.72027 | -0.50308 | -0.4828 | 1.7903 | 3.4187 | 1.6688 | -1.5505 | 1.8755 | 1.6958 | 1.7903 | -3.2375 | 1.6688 | 1.5089 | 0.51568 | 0.92779 | 0.69023 | -0.56432 | 0.33067 | 0.28933 | 0.51568 | -0.90241 | 0.69023 | 0.60394 | -0.65554 | -1.1413 | -0.61094 | 0.46362 | -0.68685 | -0.68685 | -0.65554 | 0 | -0.61094 | 0 | -0.65554 | 0 | -0.61094 | 0 | -0.68685
1190 | 0.026984 | -0.099568 | -0.095554 | -0.23985 | 0.46036 | -0.37527 | -0.36014 | 1.8755 | 3.5814 | 1.7903 | -1.6634 | 1.9227 | 1.7385 | 1.8755 | -3.3916 | 1.7903 | 1.6187 | 0.33067 | 0.59493 | 0.51568 | -0.4216 | 0.13896 | 0.12159 | 0.33067 | -0.57865 | 0.51568 | 0.4512 | -0.68685 | -1.1958 | -0.65554 | 0.49746 | -0.70425 | -0.70425 | -0.68685 | 0 | -0.65554 | 0 | -0.68685 | 0 | -0.65554 | 0 | -0.70425
1191 | 0.027007 | 0.04273 | 0.041007 | -0.099568 | 0.19111 | -0.23985 | -0.23018 | 1.9227 | 3.6716 | 1.8755 | -1.7426 | 1.931 | 1.746 | 1.9227 | -3.477 | 1.8755 | 1.6958 | 0.13896 | 0.25001 | 0.33067 | -0.27035 | -0.055563 | -0.048616 | 0.13896 | -0.24317 | 0.33067 | 0.28933 | -0.70425 | -1.2261 | -0.68685 | 0.52122 | -0.70737 | -0.70737 | -0.70425 | 0 | -0.68685 | 0 | -0.70425 | 0 | -0.68685 | 0 | -0.70737
1192 | 0.027029 | 0.18416 | 0.17674 | 0.04273 | -0.082014 | -0.099568 | -0.095554 | 1.931 | 3.6874 | 1.9227 | -1.7865 | 1.9001 | 1.718 | 1.931 | -3.4919 | 1.9227 | 1.7385 | -0.055563 | -0.099967 | 0.13896 | -0.11361 | -0.24896 | -0.21783 | -0.055563 | 0.097233 | 0.13896 | 0.12159 | -0.70737 | -1.2316 | -0.70425 | 0.53442 | -0.69616 | -0.69616 | -0.70737 | 0 | -0.70425 | 0 | -0.70737 | 0 | -0.70425 | 0 | -0.69616
1193 | 0.027052 | 0.32186 | 0.30888 | 0.18416 | -0.35347 | 0.04273 | 0.041007 | 1.9001 | 3.6284 | 1.931 | -1.7941 | 1.8307 | 1.6553 | 1.9001 | -3.4361 | 1.931 | 1.746 | -0.24896 | -0.44792 | -0.055563 | 0.045427 | -0.43731 | -0.38264 | -0.24896 | 0.43567 | -0.055563 | -0.048616 | -0.69616 | -1.2121 | -0.70737 | 0.53679 | -0.67084 | -0.67084 | -0.69616 | 0 | -0.70737 | 0 | -0.69616 | 0 | -0.70737 | 0 | -0.67084
1194 | 0.027075 | 0.45304 | 0.43477 | 0.32186 | -0.61777 | 0.18416 | 0.17674 | 1.8307 | 3.4959 | 1.9001 | -1.7654 | 1.7242 | 1.559 | 1.8307 | -3.3106 | 1.9001 | 1.718 | -0.43731 | -0.7868 | -0.24896 | 0.20354 | -0.6168 | -0.53969 | -0.43731 | 0.76528 | -0.24896 | -0.21783 | -0.67084 | -1.168 | -0.69616 | 0.52829 | -0.63193 | -0.63193 | -0.67084 | 0 | -0.69616 | 0 | -0.67084 | 0 | -0.69616 | 0 | -0.63193
1195 | 0.027098 | 0.57503 | 0.55185 | 0.45304 | -0.86955 | 0.32186 | 0.30888 | 1.7242 | 3.2926 | 1.8307 | -1.701 | 1.5828 | 1.4312 | 1.7242 | -3.1181 | 1.8307 | 1.6553 | -0.6168 | -1.1097 | -0.43731 | 0.35754 | -0.78379 | -0.6858 | -0.6168 | 1.0794 | -0.43731 | -0.38264 | -0.63193 | -1.1002 | -0.67084 | 0.50907 | -0.58021 | -0.58021 | -0.63193 | 0 | -0.67084 | 0 | -0.63193 | 0 | -0.67084 | 0 | -0.58021
1196 | 0.02712 | 0.68538 | 0.65774 | 0.57503 | -1.1037 | 0.45304 | 0.43477 | 1.5828 | 3.0226 | 1.7242 | -1.602 | 1.4093 | 1.2743 | 1.5828 | -2.8623 | 1.7242 | 1.559 | -0.78379 | -1.4102 | -0.6168 | 0.50428 | -0.9349 | -0.81802 | -0.78379 | 1.3716 | -0.6168 | -0.53969 | -0.58021 | -1.0102 | -0.63193 | 0.47954 | -0.51673 | -0.51673 | -0.58021 | 0 | -0.63193 | 0 | -0.58021 | 0 | -0.63193 | 0 | -0.51673
1197 | 0.027143 | 0.78183 | 0.75031 | 0.68538 | -1.3155 | 0.57503 | 0.55185 | 1.4093 | 2.6913 | 1.5828 | -1.4707 | 1.2073 | 1.0916 | 1.4093 | -2.5486 | 1.5828 | 1.4312 | -0.9349 | -1.6821 | -0.78379 | 0.64081 | -1.0671 | -0.93366 | -0.9349 | 1.636 | -0.78379 | -0.6858 | -0.51673 | -0.89965 | -0.58021 | 0.44029 | -0.44278 | -0.44278 | -0.51673 | 0 | -0.58021 | 0 | -0.51673 | 0 | -0.58021 | 0 | -0.44278
1198 | 0.027166 | 0.86244 | 0.82767 | 0.78183 | -1.5006 | 0.68538 | 0.65774 | 1.2073 | 2.3054 | 1.4093 | -1.3095 | 0.98075 | 0.88679 | 1.2073 | -2.1832 | 1.4093 | 1.2743 | -1.0671 | -1.9198 | -0.9349 | 0.76435 | -1.1776 | -1.0304 | -1.0671 | 1.8673 | -0.9349 | -0.81802 | -0.44278 | -0.7709 | -0.51673 | 0.39212 | -0.35986 | -0.35986 | -0.44278 | 0 | -0.51673 | 0 | -0.44278 | 0 | -0.51673 | 0 | -0.35986
1199 | 0.027188 | 0.92557 | 0.88826 | 0.86244 | -1.6553 | 0.78183 | 0.75031 | 0.98075 | 1.8728 | 1.2073 | -1.1217 | 0.73436 | 0.664 | 0.98075 | -1.7736 | 1.2073 | 1.0916 | -1.1776 | -2.1187 | -1.0671 | 0.87241 | -1.2643 | -1.1062 | -1.1776 | 2.0607 | -1.0671 | -0.93366 | -0.35986 | -0.62653 | -0.44278 | 0.33601 | -0.26964 | -0.26964 | -0.35986 | 0 | -0.44278 | 0 | -0.35986 | 0 | -0.44278 | 0 | -0.26964
1200 | 0.027211 | 0.96995 | 0.93084 | 0.92557 | -1.7765 | 0.86244 | 0.82767 | 0.73436 | 1.4023 | 0.98075 | -0.91125 | 0.47308 | 0.42775 | 0.73436 | -1.328 | 0.98075 | 0.88679 | -1.2643 | -2.2746 | -1.1776 | 0.96278 | -1.3253 | -1.1596 | -1.2643 | 2.2124 | -1.1776 | -1.0304 | -0.26964 | -0.46946 | -0.35986 | 0.27308 | -0.17396 | -0.17396 | -0.26964 | 0 | -0.35986 | 0 | -0.26964 | 0 | -0.35986 | 0 | -0.17396
1201 | 0.027234 | 0.99467 | 0.95457 | 0.96995 | -1.8617 | 0.92557 | 0.88826 | 0.47308 | 0.90339 | 0.73436 | -0.68231 | 0.20221 | 0.18284 | 0.47308 | -0.8555 | 0.73436 | 0.664 | -1.3253 | -2.3845 | -1.2643 | 1.0336 | -1.3595 | -1.1895 | -1.3253 | 2.3193 | -1.2643 | -1.1062 | -0.17396 | -0.30288 | -0.26964 | 0.20462 | -0.074756 | -0.074756 | -0.17396 | 0 | -0.26964 | 0 | -0.17396 | 0 | -0.26964 | 0 | -0.074756
1202 | 0.027256 | 0.99923 | 0.95895 | 0.99467 | -1.9091 | 0.96995 | 0.93084 | 0.20221 | 0.38615 | 0.47308 | -0.43955 | -0.072749 | -0.065779 | 0.20221 | -0.36568 | 0.47308 | 0.42775 | -1.3595 | -2.446 | -1.3253 | 1.0836 | -1.3662 | -1.1954 | -1.3595 | 2.3791 | -1.3253 | -1.1596 | -0.074756 | -0.13015 | -0.17396 | 0.13201 | 0.025963 | 0.025963 | -0.074756 | 0 | -0.17396 | 0 | -0.074756 | 0 | -0.17396 | 0 | 0.025963
1203 | 0.027279 | 0.98355 | 0.94389 | 0.99923 | -1.9179 | 0.99467 | 0.95457 | -0.072749 | -0.13892 | 0.20221 | -0.18788 | -0.34624 | -0.31306 | -0.072749 | 0.13156 | 0.20221 | 0.18284 | -1.3662 | -2.458 | -1.3595 | 1.1115 | -1.3451 | -1.177 | -1.3662 | 2.3907 | -1.3595 | -1.1895 | 0.025963 | 0.045203 | -0.074756 | 0.056729 | 0.12616 | 0.12616 | 0.025963 | 0 | -0.074756 | 0 | 0.025963 | 0 | -0.074756 | 0 | 0.12616
1204 | 0.027302 | 0.94793 | 0.90971 | 0.98355 | -1.8878 | 0.99923 | 0.95895 | -0.34624 | -0.66118 | -0.072749 | 0.067593 | -0.61271 | -0.554 | -0.34624 | 0.62613 | -0.072749 | -0.065779 | -1.3451 | -2.4201 | -1.3662 | 1.1169 | -1.2968 | -1.1347 | -1.3451 | 2.3539 | -1.3662 | -1.1954 | 0.12616 | 0.21965 | 0.025963 | -0.019702 | 0.22379 | 0.22379 | 0.12616 | 0 | 0.025963 | 0 | 0.12616 | 0 | 0.025963 | 0 | 0.22379
1205 | 0.027324 | 0.8931 | 0.85709 | 0.94793 | -1.8194 | 0.98355 | 0.94389 | -0.61271 | -1.17 | -0.34624 | 0.3217 | -0.86677 | -0.78372 | -0.61271 | 1.108 | -0.34624 | -0.31306 | -1.2968 | -2.3332 | -1.3451 | 1.0997 | -1.2222 | -1.0694 | -1.2968 | 2.2694 | -1.3451 | -1.177 | 0.22379 | 0.38964 | 0.12616 | -0.095735 | 0.3169 | 0.3169 | 0.22379 | 0 | 0.12616 | 0 | 0.22379 | 0 | 0.12616 | 0 | 0.3169
1206 | 0.027347 | 0.82017 | 0.7871 | 0.8931 | -1.7142 | 0.94793 | 0.90971 | -0.86677 | -1.6552 | -0.61271 | 0.56929 | -1.1033 | -0.99755 | -0.86677 | 1.5674 | -0.61271 | -0.554 | -1.2222 | -2.199 | -1.2968 | 1.0603 | -1.1229 | -0.98251 | -1.2222 | 2.1389 | -1.2968 | -1.1347 | 0.3169 | 0.55173 | 0.22379 | -0.16983 | 0.40358 | 0.40358 | 0.3169 | 0 | 0.22379 | 0 | 0.3169 | 0 | 0.22379 | 0 | 0.40358
1207 | 0.02737 | 0.73062 | 0.70117 | 0.82017 | -1.5742 | 0.8931 | 0.85709 | -1.1033 | -2.1068 | -0.86677 | 0.80534 | -1.3174 | -1.1912 | -1.1033 | 1.9951 | -0.86677 | -0.78372 | -1.1229 | -2.0203 | -1.2222 | 0.99928 | -1.0008 | -0.87567 | -1.1229 | 1.965 | -1.2222 | -1.0694 | 0.40358 | 0.70264 | 0.3169 | -0.24048 | 0.48208 | 0.48208 | 0.40358 | 0 | 0.3169 | 0 | 0.40358 | 0 | 0.3169 | 0 | 0.48208
1208 | 0.027392 | 0.62627 | 0.60102 | 0.73062 | -1.4023 | 0.82017 | 0.7871 | -1.3174 | -2.5157 | -1.1033 | 1.0251 | -1.5048 | -1.3606 | -1.3174 | 2.3823 | -1.1033 | -0.99755 | -1.0008 | -1.8006 | -1.1229 | 0.91805 | -0.8584 | -0.75108 | -1.0008 | 1.7513 | -1.1229 | -0.98251 | 0.48208 | 0.83932 | 0.40358 | -0.30626 | 0.55081 | 0.55081 | 0.48208 | 0 | 0.40358 | 0 | 0.48208 | 0 | 0.40358 | 0 | 0.55081
1209 | 0.027415 | 0.50923 | 0.48869 | 0.62627 | -1.202 | 0.73062 | 0.70117 | -1.5048 | -2.8736 | -1.3174 | 1.224 | -1.6618 | -1.5025 | -1.5048 | 2.7213 | -1.3174 | -1.1912 | -0.8584 | -1.5444 | -1.0008 | 0.81822 | -0.69862 | -0.61128 | -0.8584 | 1.5022 | -1.0008 | -0.87567 | 0.55081 | 0.95899 | 0.48208 | -0.36583 | 0.60838 | 0.60838 | 0.55081 | 0 | 0.48208 | 0 | 0.55081 | 0 | 0.48208 | 0 | 0.60838
1210 | 0.027438 | 0.38186 | 0.36646 | 0.50923 | -0.97739 | 0.62627 | 0.60102 | -1.6618 | -3.1733 | -1.5048 | 1.3982 | -1.785 | -1.614 | -1.6618 | 3.0051 | -1.5048 | -1.3606 | -0.69862 | -1.2569 | -0.8584 | 0.70181 | -0.52468 | -0.45908 | -0.69862 | 1.2226 | -0.8584 | -0.75108 | 0.60838 | 1.0592 | 0.55081 | -0.41799 | 0.65362 | 0.65362 | 0.60838 | 0 | 0.55081 | 0 | 0.60838 | 0 | 0.55081 | 0 | 0.65362
1211 | 0.02746 | 0.24676 | 0.23681 | 0.38186 | -0.73293 | 0.50923 | 0.48869 | -1.785 | -3.4087 | -1.6618 | 1.544 | -1.8721 | -1.6927 | -1.785 | 3.228 | -1.6618 | -1.5025 | -0.52468 | -0.94399 | -0.69862 | 0.57118 | -0.34011 | -0.29759 | -0.52468 | 0.91817 | -0.69862 | -0.61128 | 0.65362 | 1.138 | 0.60838 | -0.46167 | 0.68562 | 0.68562 | 0.65362 | 0 | 0.60838 | 0 | 0.65362 | 0 | 0.60838 | 0 | 0.68562
1212 | 0.027483 | 0.10665 | 0.10235 | 0.24676 | -0.47362 | 0.38186 | 0.36646 | -1.8721 | -3.575 | -1.785 | 1.6585 | -1.9213 | -1.7372 | -1.8721 | 3.3855 | -1.785 | -1.614 | -0.34011 | -0.61192 | -0.52468 | 0.42897 | -0.14865 | -0.13006 | -0.34011 | 0.59518 | -0.52468 | -0.45908 | 0.68562 | 1.1937 | 0.65362 | -0.496 | 0.70372 | 0.70372 | 0.68562 | 0 | 0.65362 | 0 | 0.68562 | 0 | 0.65362 | 0 | 0.70372
1213 | 0.027506 | -0.035611 | -0.034176 | 0.10665 | -0.20471 | 0.24676 | 0.23681 | -1.9213 | -3.6689 | -1.8721 | 1.7394 | -1.9315 | -1.7464 | -1.9213 | 3.4744 | -1.8721 | -1.6927 | -0.14865 | -0.26744 | -0.34011 | 0.27807 | 0.045831 | 0.040101 | -0.14865 | 0.26012 | -0.34011 | -0.29759 | 0.70372 | 1.2252 | 0.68562 | -0.52028 | 0.70756 | 0.70756 | 0.70372 | 0 | 0.68562 | 0 | 0.70372 | 0 | 0.68562 | 0 | 0.70756
1214 | 0.027528 | -0.17715 | -0.17001 | -0.035611 | 0.068351 | 0.10665 | 0.10235 | -1.9315 | -3.6884 | -1.9213 | 1.7851 | -1.9026 | -1.7203 | -1.9315 | 3.4929 | -1.9213 | -1.7372 | 0.045831 | 0.082457 | -0.14865 | 0.12153 | 0.23938 | 0.20945 | 0.045831 | -0.080202 | -0.14865 | -0.13006 | 0.70756 | 1.2319 | 0.70372 | -0.53402 | 0.69706 | 0.69706 | 0.70756 | 0 | 0.70372 | 0 | 0.70756 | 0 | 0.70372 | 0 | 0.69706
1215 | 0.027551 | -0.31511 | -0.3024 | -0.17715 | 0.34002 | -0.035611 | -0.034176 | -1.9026 | -3.6331 | -1.9315 | 1.7946 | -1.8351 | -1.6593 | -1.9026 | 3.4406 | -1.9315 | -1.7464 | 0.23938 | 0.43068 | 0.045831 | -0.03747 | 0.42808 | 0.37456 | 0.23938 | -0.4189 | 0.045831 | 0.040101 | 0.69706 | 1.2136 | 0.70756 | -0.53693 | 0.67244 | 0.67244 | 0.69706 | 0 | 0.70756 | 0 | 0.69706 | 0 | 0.70756 | 0 | 0.67244
1216 | 0.027574 | -0.44668 | -0.42867 | -0.31511 | 0.60481 | -0.17715 | -0.17001 | -1.8351 | -3.5043 | -1.9026 | 1.7677 | -1.7304 | -1.5646 | -1.8351 | 3.3185 | -1.9026 | -1.7203 | 0.42808 | 0.77018 | 0.23938 | -0.19571 | 0.6081 | 0.53207 | 0.42808 | -0.74911 | 0.23938 | 0.20945 | 0.67244 | 1.1707 | 0.69706 | -0.52897 | 0.63418 | 0.63418 | 0.67244 | 0 | 0.69706 | 0 | 0.67244 | 0 | 0.69706 | 0 | 0.63418
1217 | 0.027596 | -0.56919 | -0.54624 | -0.44668 | 0.85733 | -0.31511 | -0.3024 | -1.7304 | -3.3044 | -1.8351 | 1.705 | -1.5907 | -1.4383 | -1.7304 | 3.1293 | -1.8351 | -1.6593 | 0.6081 | 1.0941 | 0.42808 | -0.34998 | 0.7758 | 0.6788 | 0.6081 | -1.0641 | 0.42808 | 0.37456 | 0.63418 | 1.1041 | 0.67244 | -0.51028 | 0.58308 | 0.58308 | 0.63418 | 0 | 0.67244 | 0 | 0.63418 | 0 | 0.67244 | 0 | 0.58308
1218 | 0.027619 | -0.68017 | -0.65275 | -0.56919 | 1.0925 | -0.44668 | -0.42867 | -1.5907 | -3.0376 | -1.7304 | 1.6078 | -1.4187 | -1.2828 | -1.5907 | 2.8766 | -1.7304 | -1.5646 | 0.7758 | 1.3958 | 0.6081 | -0.49717 | 0.92777 | 0.81178 | 0.7758 | -1.3576 | 0.6081 | 0.53207 | 0.58308 | 1.0152 | 0.63418 | -0.48126 | 0.52016 | 0.52016 | 0.58308 | 0 | 0.63418 | 0 | 0.58308 | 0 | 0.63418 | 0 | 0.52016
1219 | 0.027642 | -0.77737 | -0.74603 | -0.68017 | 1.3055 | -0.56919 | -0.54624 | -1.4187 | -2.7092 | -1.5907 | 1.478 | -1.218 | -1.1013 | -1.4187 | 2.5656 | -1.5907 | -1.4383 | 0.92777 | 1.6692 | 0.7758 | -0.63427 | 1.0609 | 0.9283 | 0.92777 | -1.6236 | 0.7758 | 0.6788 | 0.52016 | 0.90563 | 0.58308 | -0.44248 | 0.4467 | 0.4467 | 0.52016 | 0 | 0.58308 | 0 | 0.52016 | 0 | 0.58308 | 0 | 0.4467
1220 | 0.027664 | -0.85881 | -0.82419 | -0.77737 | 1.4921 | -0.68017 | -0.65275 | -1.218 | -2.3259 | -1.4187 | 1.3182 | -0.99259 | -0.89749 | -1.218 | 2.2026 | -1.4187 | -1.2828 | 1.0609 | 1.9088 | 0.92777 | -0.75853 | 1.1726 | 1.026 | 1.0609 | -1.8566 | 0.92777 | 0.81178 | 0.4467 | 0.77773 | 0.52016 | -0.39473 | 0.36419 | 0.36419 | 0.4467 | 0 | 0.52016 | 0 | 0.4467 | 0 | 0.52016 | 0 | 0.36419
1221 | 0.027687 | -0.92285 | -0.88565 | -0.85881 | 1.6484 | -0.77737 | -0.74603 | -0.99259 | -1.8955 | -1.218 | 1.1317 | -0.74707 | -0.67549 | -0.99259 | 1.795 | -1.218 | -1.1013 | 1.1726 | 2.1098 | 1.0609 | -0.86741 | 1.2605 | 1.1029 | 1.1726 | -2.052 | 1.0609 | 0.9283 | 0.36419 | 0.63407 | 0.4467 | -0.33898 | 0.2743 | 0.2743 | 0.36419 | 0 | 0.4467 | 0 | 0.36419 | 0 | 0.4467 | 0 | 0.2743
1222 | 0.02771 | -0.96819 | -0.92916 | -0.92285 | 1.7713 | -0.85881 | -0.82419 | -0.74707 | -1.4266 | -0.99259 | 0.92225 | -0.48642 | -0.43981 | -0.74707 | 1.351 | -0.99259 | -0.89749 | 1.2605 | 2.2679 | 1.1726 | -0.95871 | 1.3229 | 1.1575 | 1.2605 | -2.2059 | 1.1726 | 1.026 | 0.2743 | 0.47756 | 0.36419 | -0.27637 | 0.17885 | 0.17885 | 0.2743 | 0 | 0.36419 | 0 | 0.2743 | 0 | 0.36419 | 0 | 0.17885
1223 | 0.027732 | -0.99391 | -0.95384 | -0.96819 | 1.8583 | -0.92285 | -0.88565 | -0.48642 | -0.92886 | -0.74707 | 0.69413 | -0.2159 | -0.19521 | -0.48642 | 0.87962 | -0.74707 | -0.67549 | 1.3229 | 2.3801 | 1.2605 | -1.0306 | 1.3585 | 1.1886 | 1.3229 | -2.315 | 1.2605 | 1.1029 | 0.17885 | 0.31138 | 0.2743 | -0.20815 | 0.07977 | 0.07977 | 0.17885 | 0 | 0.2743 | 0 | 0.17885 | 0 | 0.2743 | 0 | 0.07977
1224 | 0.027755 | -0.99949 | -0.95919 | -0.99391 | 1.9077 | -0.96819 | -0.92916 | -0.2159 | -0.41228 | -0.48642 | 0.45194 | 0.05899 | 0.053338 | -0.2159 | 0.39043 | -0.48642 | -0.43981 | 1.3585 | 2.4441 | 1.3229 | -1.0816 | 1.3665 | 1.1956 | 1.3585 | -2.3772 | 1.3229 | 1.1575 | 0.07977 | 0.13888 | 0.17885 | -0.13572 | -0.020923 | -0.020923 | 0.07977 | 0 | 0.17885 | 0 | 0.07977 | 0 | 0.17885 | 0 | -0.020923
1225 | 0.027778 | -0.98481 | -0.9451 | -0.99949 | 1.9184 | -0.99391 | -0.95384 | 0.05899 | 0.11265 | -0.2159 | 0.2006 | 0.33268 | 0.30081 | 0.05899 | -0.10668 | -0.2159 | -0.19521 | 1.3665 | 2.4586 | 1.3585 | -1.1106 | 1.3468 | 1.1784 | 1.3665 | -2.3913 | 1.3585 | 1.1886 | -0.020923 | -0.036428 | 0.07977 | -0.060534 | -0.12119 | -0.12119 | -0.020923 | 0 | 0.07977 | 0 | -0.020923 | 0 | 0.07977 | 0 | -0.12119
1226 | 0.0278 | -0.95017 | -0.91186 | -0.98481 | 1.8902 | -0.99949 | -0.95919 | 0.33268 | 0.63529 | 0.05899 | -0.054809 | 0.59964 | 0.54218 | 0.33268 | -0.60162 | 0.05899 | 0.053338 | 1.3468 | 2.4232 | 1.3665 | -1.1172 | 1.2999 | 1.1374 | 1.3468 | -2.3569 | 1.3665 | 1.1956 | -0.12119 | -0.211 | -0.020923 | 0.015877 | -0.219 | -0.219 | -0.12119 | 0 | -0.020923 | 0 | -0.12119 | 0 | -0.020923 | 0 | -0.219
1227 | 0.027823 | -0.89628 | -0.86015 | -0.95017 | 1.8237 | -0.98481 | -0.9451 | 0.59964 | 1.1451 | 0.33268 | -0.30911 | 0.85444 | 0.77257 | 0.59964 | -1.0844 | 0.33268 | 0.30081 | 1.2999 | 2.3387 | 1.3468 | -1.1011 | 1.2266 | 1.0732 | 1.2999 | -2.2747 | 1.3468 | 1.1784 | -0.219 | -0.3813 | -0.12119 | 0.091967 | -0.31238 | -0.31238 | -0.219 | 0 | -0.12119 | 0 | -0.219 | 0 | -0.12119 | 0 | -0.31238
1228 | 0.027846 | -0.82423 | -0.791 | -0.89628 | 1.7203 | -0.95017 | -0.91186 | 0.85444 | 1.6316 | 0.59964 | -0.55714 | 1.0919 | 0.9873 | 0.85444 | -1.5451 | 0.59964 | 0.54218 | 1.2266 | 2.2068 | 1.2999 | -1.0627 | 1.1284 | 0.98734 | 1.2266 | -2.1464 | 1.2999 | 1.1374 | -0.31238 | -0.54387 | -0.219 | 0.16619 | -0.39942 | -0.39942 | -0.31238 | 0 | -0.219 | 0 | -0.31238 | 0 | -0.219 | 0 | -0.39942
1229 | 0.027868 | -0.73547 | -0.70582 | -0.82423 | 1.582 | -0.89628 | -0.86015 | 1.0919 | 2.0851 | 0.85444 | -0.79388 | 1.3073 | 1.182 | 1.0919 | -1.9746 | 0.85444 | 0.77257 | 1.1284 | 2.0302 | 1.2266 | -1.0028 | 1.0074 | 0.88145 | 1.1284 | -1.9747 | 1.2266 | 1.0732 | -0.39942 | -0.69541 | -0.31238 | 0.23705 | -0.47837 | -0.47837 | -0.39942 | 0 | -0.31238 | 0 | -0.39942 | 0 | -0.31238 | 0 | -0.47837
1230 | 0.027891 | -0.63181 | -0.60634 | -0.73547 | 1.4116 | -0.82423 | -0.791 | 1.3073 | 2.4964 | 1.0919 | -1.0145 | 1.4961 | 1.3528 | 1.3073 | -2.3641 | 1.0919 | 0.9873 | 1.0074 | 1.8125 | 1.1284 | -0.92257 | 0.86596 | 0.75769 | 1.0074 | -1.7629 | 1.1284 | 0.98734 | -0.47837 | -0.83287 | -0.39942 | 0.3031 | -0.54763 | -0.54763 | -0.47837 | 0 | -0.39942 | 0 | -0.47837 | 0 | -0.39942 | 0 | -0.54763
1231 | 0.027914 | -0.51534 | -0.49457 | -0.63181 | 1.2127 | -0.73547 | -0.70582 | 1.4961 | 2.857 | 1.3073 | -1.2146 | 1.6547 | 1.4962 | 1.4961 | -2.7056 | 1.3073 | 1.182 | 0.86596 | 1.558 | 1.0074 | -0.82363 | 0.70697 | 0.61859 | 0.86596 | -1.5154 | 1.0074 | 0.88145 | -0.54763 | -0.95345 | -0.47837 | 0.36302 | -0.60578 | -0.60578 | -0.54763 | 0 | -0.47837 | 0 | -0.54763 | 0 | -0.47837 | 0 | -0.60578
1232 | 0.027937 | -0.38843 | -0.37277 | -0.51534 | 0.98913 | -0.63181 | -0.60634 | 1.6547 | 3.1598 | 1.4961 | -1.3901 | 1.7797 | 1.6092 | 1.6547 | -2.9923 | 1.4961 | 1.3528 | 0.70697 | 1.272 | 0.86596 | -0.70799 | 0.53366 | 0.46694 | 0.70697 | -1.2372 | 0.86596 | 0.75769 | -0.60578 | -1.0547 | -0.54763 | 0.41557 | -0.65167 | -0.65167 | -0.60578 | 0 | -0.54763 | 0 | -0.60578 | 0 | -0.54763 | 0 | -0.65167
1233 | 0.027959 | -0.25365 | -0.24343 | -0.38843 | 0.74555 | -0.51534 | -0.49457 | 1.7797 | 3.3985 | 1.6547 | -1.5374 | 1.8687 | 1.6896 | 1.7797 | -3.2184 | 1.6547 | 1.4962 | 0.53366 | 0.96015 | 0.70697 | -0.57801 | 0.34953 | 0.30583 | 0.53366 | -0.93388 | 0.70697 | 0.61859 | -0.65167 | -1.1346 | -0.60578 | 0.4597 | -0.68434 | -0.68434 | -0.65167 | 0 | -0.60578 | 0 | -0.65167 | 0 | -0.60578 | 0 | -0.68434
1234 | 0.027982 | -0.11373 | -0.10915 | -0.25365 | 0.48686 | -0.38843 | -0.37277 | 1.8687 | 3.5684 | 1.7797 | -1.6536 | 1.9197 | 1.7358 | 1.8687 | -3.3792 | 1.7797 | 1.6092 | 0.34953 | 0.62887 | 0.53366 | -0.43631 | 0.15832 | 0.13853 | 0.34953 | -0.61167 | 0.53366 | 0.46694 | -0.68434 | -1.1915 | -0.65167 | 0.49452 | -0.70315 | -0.70315 | -0.68434 | 0 | -0.65167 | 0 | -0.68434 | 0 | -0.65167 | 0 | -0.70315
1235 | 0.028005 | 0.028491 | 0.027343 | -0.11373 | 0.2183 | -0.25365 | -0.24343 | 1.9197 | 3.6659 | 1.8687 | -1.7362 | 1.9319 | 1.7468 | 1.9197 | -3.4716 | 1.8687 | 1.6896 | 0.15832 | 0.28485 | 0.34953 | -0.28577 | -0.036096 | -0.031583 | 0.15832 | -0.27706 | 0.34953 | 0.30583 | -0.70315 | -1.2242 | -0.68434 | 0.51932 | -0.70771 | -0.70771 | -0.70315 | 0 | -0.68434 | 0 | -0.70315 | 0 | -0.68434 | 0 | -0.70771
1236 | 0.028027 | 0.17014 | 0.16328 | 0.028491 | -0.054685 | -0.11373 | -0.10915 | 1.9319 | 3.6892 | 1.9197 | -1.7837 | 1.9049 | 1.7224 | 1.9319 | -3.4936 | 1.9197 | 1.7358 | -0.036096 | -0.064943 | 0.15832 | -0.12944 | -0.22978 | -0.20106 | -0.036096 | 0.063166 | 0.15832 | 0.13853 | -0.70771 | -1.2322 | -0.70315 | 0.53359 | -0.69792 | -0.69792 | -0.70771 | 0 | -0.70315 | 0 | -0.70771 | 0 | -0.70315 | 0 | -0.69792
1237 | 0.02805 | 0.30834 | 0.29591 | 0.17014 | -0.32656 | 0.028491 | 0.027343 | 1.9049 | 3.6377 | 1.9319 | -1.795 | 1.8394 | 1.6631 | 1.9049 | -3.4448 | 1.9319 | 1.7468 | -0.22978 | -0.41342 | -0.036096 | 0.029511 | -0.41882 | -0.36645 | -0.22978 | 0.40211 | -0.036096 | -0.031583 | -0.69792 | -1.2151 | -0.70771 | 0.53705 | -0.674 | -0.674 | -0.69792 | 0 | -0.70771 | 0 | -0.69792 | 0 | -0.70771 | 0 | -0.674
1238 | 0.028073 | 0.44029 | 0.42254 | 0.30834 | -0.59182 | 0.17014 | 0.16328 | 1.8394 | 3.5124 | 1.9049 | -1.7699 | 1.7365 | 1.5701 | 1.8394 | -3.3263 | 1.9049 | 1.7224 | -0.41882 | -0.75352 | -0.22978 | 0.18787 | -0.59936 | -0.52442 | -0.41882 | 0.73291 | -0.22978 | -0.20106 | -0.674 | -1.1735 | -0.69792 | 0.52962 | -0.63641 | -0.63641 | -0.674 | 0 | -0.69792 | 0 | -0.674 | 0 | -0.69792 | 0 | -0.63641
1239 | 0.028095 | 0.56332 | 0.54061 | 0.44029 | -0.84508 | 0.30834 | 0.29591 | 1.7365 | 3.316 | 1.8394 | -1.709 | 1.5985 | 1.4453 | 1.7365 | -3.1403 | 1.8394 | 1.6631 | -0.59936 | -1.0784 | -0.41882 | 0.34241 | -0.76776 | -0.67177 | -0.59936 | 1.0488 | -0.41882 | -0.36645 | -0.63641 | -1.108 | -0.674 | 0.51147 | -0.58593 | -0.58593 | -0.63641 | 0 | -0.674 | 0 | -0.63641 | 0 | -0.674 | 0 | -0.58593
1240 | 0.028118 | 0.67493 | 0.64772 | 0.56332 | -1.0812 | 0.44029 | 0.42254 | 1.5985 | 3.0524 | 1.7365 | -1.6134 | 1.428 | 1.2912 | 1.5985 | -2.8906 | 1.7365 | 1.5701 | -0.76776 | -1.3813 | -0.59936 | 0.49002 | -0.9206 | -0.8055 | -0.76776 | 1.3435 | -0.59936 | -0.52442 | -0.58593 | -1.0201 | -0.63641 | 0.48294 | -0.52357 | -0.52357 | -0.58593 | 0 | -0.63641 | 0 | -0.58593 | 0 | -0.63641 | 0 | -0.52357
1241 | 0.028141 | 0.77287 | 0.74171 | 0.67493 | -1.2954 | 0.56332 | 0.54061 | 1.428 | 2.727 | 1.5985 | -1.4852 | 1.2287 | 1.1109 | 1.428 | -2.5824 | 1.5985 | 1.4453 | -0.9206 | -1.6563 | -0.76776 | 0.6277 | -1.0548 | -0.92291 | -0.9206 | 1.611 | -0.76776 | -0.67177 | -0.52357 | -0.91156 | -0.58593 | 0.44463 | -0.4506 | -0.4506 | -0.52357 | 0 | -0.58593 | 0 | -0.52357 | 0 | -0.58593 | 0 | -0.4506
1242 | 0.028163 | 0.85514 | 0.82067 | 0.77287 | -1.4834 | 0.67493 | 0.64772 | 1.2287 | 2.3462 | 1.428 | -1.3268 | 1.0044 | 0.90815 | 1.2287 | -2.2219 | 1.428 | 1.2912 | -1.0548 | -1.8977 | -0.9206 | 0.75266 | -1.1676 | -1.0216 | -1.0548 | 1.8458 | -0.9206 | -0.8055 | -0.4506 | -0.78452 | -0.52357 | 0.39731 | -0.36851 | -0.36851 | -0.4506 | 0 | -0.52357 | 0 | -0.4506 | 0 | -0.52357 | 0 | -0.36851
1243 | 0.028186 | 0.92009 | 0.88299 | 0.85514 | -1.6413 | 0.77287 | 0.74171 | 1.0044 | 1.918 | 1.2287 | -1.1416 | 0.75975 | 0.68696 | 1.0044 | -1.8163 | 1.2287 | 1.1109 | -1.1676 | -2.1007 | -1.0548 | 0.86236 | -1.2567 | -1.0996 | -1.1676 | 2.0432 | -1.0548 | -0.92291 | -0.36851 | -0.64159 | -0.4506 | 0.34194 | -0.27894 | -0.27894 | -0.36851 | 0 | -0.4506 | 0 | -0.36851 | 0 | -0.4506 | 0 | -0.27894
1244 | 0.028209 | 0.96639 | 0.92742 | 0.92009 | -1.766 | 0.85514 | 0.82067 | 0.75975 | 1.4508 | 1.0044 | -0.9332 | 0.49973 | 0.45185 | 0.75975 | -1.3739 | 1.0044 | 0.90815 | -1.2567 | -2.2611 | -1.1676 | 0.95459 | -1.3204 | -1.1553 | -1.2567 | 2.1992 | -1.1676 | -1.0216 | -0.27894 | -0.48565 | -0.36851 | 0.27964 | -0.18372 | -0.18372 | -0.27894 | 0 | -0.36851 | 0 | -0.27894 | 0 | -0.36851 | 0 | -0.18372
1245 | 0.028231 | 0.9931 | 0.95306 | 0.96639 | -1.8548 | 0.92009 | 0.88299 | 0.49973 | 0.95428 | 0.75975 | -0.70591 | 0.22958 | 0.20758 | 0.49973 | -0.90369 | 0.75975 | 0.68696 | -1.3204 | -2.3757 | -1.2567 | 1.0275 | -1.3573 | -1.1876 | -1.3204 | 2.3107 | -1.2567 | -1.0996 | -0.18372 | -0.31987 | -0.27894 | 0.21167 | -0.084779 | -0.084779 | -0.18372 | 0 | -0.27894 | 0 | -0.18372 | 0 | -0.27894 | 0 | -0.084779
1246 | 0.028254 | 0.99969 | 0.95938 | 0.9931 | -1.9061 | 0.96639 | 0.92742 | 0.22958 | 0.4384 | 0.49973 | -0.46431 | -0.045227 | -0.040894 | 0.22958 | -0.41516 | 0.49973 | 0.45185 | -1.3573 | -2.4421 | -1.3204 | 1.0795 | -1.3667 | -1.1959 | -1.3573 | 2.3753 | -1.3204 | -1.1553 | -0.084779 | -0.1476 | -0.18372 | 0.13942 | 0.015881 | 0.015881 | -0.084779 | 0 | -0.18372 | 0 | -0.084779 | 0 | -0.18372 | 0 | 0.015881
1247 | 0.028277 | 0.98602 | 0.94627 | 0.99969 | -1.9188 | 0.9931 | 0.95306 | -0.045227 | -0.086366 | 0.22958 | -0.21331 | -0.31911 | -0.28854 | -0.045227 | 0.081788 | 0.22958 | 0.20758 | -1.3667 | -2.459 | -1.3573 | 1.1097 | -1.3485 | -1.1799 | -1.3667 | 2.3917 | -1.3573 | -1.1876 | 0.015881 | 0.02765 | -0.084779 | 0.064335 | 0.11622 | 0.11622 | 0.015881 | 0 | -0.084779 | 0 | 0.015881 | 0 | -0.084779 | 0 | 0.11622
1248 | 0.028299 | 0.95237 | 0.91397 | 0.98602 | -1.8925 | 0.99969 | 0.95938 | -0.31911 | -0.60938 | -0.045227 | 0.042022 | -0.58653 | -0.53034 | -0.31911 | 0.57708 | -0.045227 | -0.040894 | -1.3485 | -2.4261 | -1.3667 | 1.1174 | -1.3029 | -1.14 | -1.3485 | 2.3598 | -1.3667 | -1.1959 | 0.11622 | 0.20234 | 0.015881 | -0.012052 | 0.2142 | 0.2142 | 0.11622 | 0 | 0.015881 | 0 | 0.11622 | 0 | 0.015881 | 0 | 0.2142
1249 | 0.028322 | 0.89942 | 0.86316 | 0.95237 | -1.8279 | 0.98602 | 0.94627 | -0.58653 | -1.12 | -0.31911 | 0.2965 | -0.84207 | -0.76139 | -0.58653 | 1.0607 | -0.31911 | -0.28854 | -1.3029 | -2.3441 | -1.3485 | 1.1025 | -1.2308 | -1.077 | -1.3029 | 2.2799 | -1.3485 | -1.1799 | 0.2142 | 0.37294 | 0.11622 | -0.088194 | 0.30784 | 0.30784 | 0.2142 | 0 | 0.11622 | 0 | 0.2142 | 0 | 0.11622 | 0 | 0.30784
1250 | 0.028345 | 0.82824 | 0.79485 | 0.89942 | -1.7263 | 0.95237 | 0.91397 | -0.84207 | -1.608 | -0.58653 | 0.54497 | -1.0805 | -0.97701 | -0.84207 | 1.5228 | -0.58653 | -0.53034 | -1.2308 | -2.2145 | -1.3029 | 1.0652 | -1.1339 | -0.99213 | -1.2308 | 2.1539 | -1.3029 | -1.14 | 0.30784 | 0.53597 | 0.2142 | -0.16255 | 0.39525 | 0.39525 | 0.30784 | 0 | 0.2142 | 0 | 0.30784 | 0 | 0.2142 | 0 | 0.39525
1251 | 0.028367 | 0.74028 | 0.71043 | 0.82824 | -1.5897 | 0.89942 | 0.86316 | -1.0805 | -2.0634 | -0.84207 | 0.78239 | -1.2971 | -1.1728 | -1.0805 | 1.954 | -0.84207 | -0.76139 | -1.1339 | -2.0401 | -1.2308 | 1.0063 | -1.014 | -0.88719 | -1.1339 | 1.9843 | -1.2308 | -1.077 | 0.39525 | 0.68815 | 0.30784 | -0.23361 | 0.47464 | 0.47464 | 0.39525 | 0 | 0.30784 | 0 | 0.39525 | 0 | 0.30784 | 0 | 0.47464
1252 | 0.02839 | 0.63731 | 0.61162 | 0.74028 | -1.4209 | 0.82824 | 0.79485 | -1.2971 | -2.477 | -1.0805 | 1.004 | -1.4874 | -1.3449 | -1.2971 | 2.3457 | -1.0805 | -0.97701 | -1.014 | -1.8243 | -1.1339 | 0.92704 | -0.87347 | -0.76427 | -1.014 | 1.7744 | -1.1339 | -0.99213 | 0.47464 | 0.82637 | 0.39525 | -0.29994 | 0.54442 | 0.54442 | 0.47464 | 0 | 0.39525 | 0 | 0.47464 | 0 | 0.39525 | 0 | 0.54442
1253 | 0.028413 | 0.52144 | 0.50041 | 0.63731 | -1.2232 | 0.74028 | 0.71043 | -1.4874 | -2.8403 | -1.2971 | 1.2052 | -1.6475 | -1.4897 | -1.4874 | 2.6898 | -1.2971 | -1.1728 | -0.87347 | -1.5715 | -1.014 | 0.82899 | -0.71529 | -0.62586 | -0.87347 | 1.5285 | -1.014 | -0.88719 | 0.54442 | 0.94786 | 0.47464 | -0.36019 | 0.60316 | 0.60316 | 0.54442 | 0 | 0.47464 | 0 | 0.54442 | 0 | 0.47464 | 0 | 0.60316
1254 | 0.028435 | 0.39499 | 0.37906 | 0.52144 | -1.0008 | 0.63731 | 0.61162 | -1.6475 | -3.1461 | -1.4874 | 1.382 | -1.7743 | -1.6043 | -1.6475 | 2.9794 | -1.4874 | -1.3449 | -0.71529 | -1.2869 | -0.87347 | 0.71413 | -0.54261 | -0.47477 | -0.71529 | 1.2517 | -0.87347 | -0.76427 | 0.60316 | 1.0501 | 0.54442 | -0.41313 | 0.64968 | 0.64968 | 0.60316 | 0 | 0.54442 | 0 | 0.60316 | 0 | 0.54442 | 0 | 0.64968
1255 | 0.028458 | 0.26054 | 0.25003 | 0.39499 | -0.75813 | 0.52144 | 0.50041 | -1.7743 | -3.3882 | -1.6475 | 1.5308 | -1.8651 | -1.6864 | -1.7743 | 3.2086 | -1.6475 | -1.4897 | -0.54261 | -0.97626 | -0.71529 | 0.58481 | -0.35894 | -0.31406 | -0.54261 | 0.94955 | -0.71529 | -0.62586 | 0.64968 | 1.1311 | 0.60316 | -0.45771 | 0.68303 | 0.68303 | 0.64968 | 0 | 0.60316 | 0 | 0.64968 | 0 | 0.60316 | 0 | 0.68303
1256 | 0.028481 | 0.12081 | 0.11594 | 0.26054 | -0.50007 | 0.39499 | 0.37906 | -1.8651 | -3.5616 | -1.7743 | 1.6486 | -1.9181 | -1.7343 | -1.8651 | 3.3728 | -1.7743 | -1.6043 | -0.35894 | -0.6458 | -0.54261 | 0.44363 | -0.16799 | -0.14699 | -0.35894 | 0.62813 | -0.54261 | -0.47477 | 0.68303 | 1.1892 | 0.64968 | -0.49301 | 0.70254 | 0.70254 | 0.68303 | 0 | 0.64968 | 0 | 0.68303 | 0 | 0.64968 | 0 | 0.70254
1257 | 0.028503 | -0.02137 | -0.020508 | 0.12081 | -0.23188 | 0.26054 | 0.25003 | -1.9181 | -3.6628 | -1.8651 | 1.7329 | -1.9322 | -1.7471 | -1.9181 | 3.4686 | -1.8651 | -1.6864 | -0.16799 | -0.30225 | -0.35894 | 0.29346 | 0.02636 | 0.023064 | -0.16799 | 0.29398 | -0.35894 | -0.31406 | 0.70254 | 1.2232 | 0.68303 | -0.51832 | 0.70782 | 0.70782 | 0.70254 | 0 | 0.68303 | 0 | 0.70254 | 0 | 0.68303 | 0 | 0.70782
1258 | 0.028526 | -0.16312 | -0.15654 | -0.02137 | 0.041016 | 0.12081 | 0.11594 | -1.9322 | -3.6898 | -1.9181 | 1.7822 | -1.9072 | -1.7245 | -1.9322 | 3.4942 | -1.9181 | -1.7343 | 0.02636 | 0.047426 | -0.16799 | 0.13735 | 0.22018 | 0.19265 | 0.02636 | -0.046128 | -0.16799 | -0.14699 | 0.70782 | 1.2323 | 0.70254 | -0.53313 | 0.69875 | 0.69875 | 0.70782 | 0 | 0.70254 | 0 | 0.70782 | 0 | 0.70254 | 0 | 0.69875
1259 | 0.028549 | -0.30155 | -0.2894 | -0.16312 | 0.31308 | -0.02137 | -0.020508 | -1.9072 | -3.642 | -1.9322 | 1.7953 | -1.8435 | -1.6669 | -1.9072 | 3.449 | -1.9322 | -1.7471 | 0.22018 | 0.39614 | 0.02636 | -0.021551 | 0.40953 | 0.35833 | 0.22018 | -0.3853 | 0.02636 | 0.023064 | 0.69875 | 1.2166 | 0.70782 | -0.53713 | 0.67552 | 0.67552 | 0.69875 | 0 | 0.70782 | 0 | 0.69875 | 0 | 0.70782 | 0 | 0.67552
1260 | 0.028571 | -0.43388 | -0.41639 | -0.30155 | 0.57879 | -0.16312 | -0.15654 | -1.8435 | -3.5204 | -1.9072 | 1.772 | -1.7425 | -1.5756 | -1.8435 | 3.3338 | -1.9072 | -1.7245 | 0.40953 | 0.73682 | 0.22018 | -0.18001 | 0.59059 | 0.51675 | 0.40953 | -0.71666 | 0.22018 | 0.19265 | 0.67552 | 1.1761 | 0.69875 | -0.53025 | 0.6386 | 0.6386 | 0.67552 | 0 | 0.69875 | 0 | 0.67552 | 0 | 0.69875 | 0 | 0.6386
1261 | 0.028594 | -0.55742 | -0.53495 | -0.43388 | 0.83278 | -0.30155 | -0.2894 | -1.7425 | -3.3275 | -1.8435 | 1.7129 | -1.6062 | -1.4523 | -1.7425 | 3.1511 | -1.8435 | -1.6669 | 0.59059 | 1.0626 | 0.40953 | -0.33483 | 0.75968 | 0.6647 | 0.59059 | -1.0335 | 0.40953 | 0.35833 | 0.6386 | 1.1118 | 0.67552 | -0.51262 | 0.58874 | 0.58874 | 0.6386 | 0 | 0.67552 | 0 | 0.6386 | 0 | 0.67552 | 0 | 0.58874
1262 | 0.028617 | -0.66966 | -0.64266 | -0.55742 | 1.0699 | -0.43388 | -0.41639 | -1.6062 | -3.0671 | -1.7425 | 1.619 | -1.4373 | -1.2996 | -1.6062 | 2.9045 | -1.7425 | -1.5756 | 0.75968 | 1.3668 | 0.59059 | -0.48285 | 0.91337 | 0.79918 | 0.75968 | -1.3294 | 0.59059 | 0.51675 | 0.58874 | 1.025 | 0.6386 | -0.48461 | 0.52695 | 0.52695 | 0.58874 | 0 | 0.6386 | 0 | 0.58874 | 0 | 0.6386 | 0 | 0.52695
1263 | 0.028639 | -0.76833 | -0.73735 | -0.66966 | 1.2853 | -0.55742 | -0.53495 | -1.4373 | -2.7446 | -1.6062 | 1.4923 | -1.2392 | -1.1205 | -1.4373 | 2.5991 | -1.6062 | -1.4523 | 0.91337 | 1.6433 | 0.75968 | -0.6211 | 1.0486 | 0.91746 | 0.91337 | -1.5984 | 0.75968 | 0.6647 | 0.52695 | 0.91745 | 0.58874 | -0.44677 | 0.45448 | 0.45448 | 0.52695 | 0 | 0.58874 | 0 | 0.52695 | 0 | 0.58874 | 0 | 0.45448
1264 | 0.028662 | -0.85143 | -0.8171 | -0.76833 | 1.4747 | -0.66966 | -0.64266 | -1.2392 | -2.3665 | -1.4373 | 1.3354 | -1.0161 | -0.91876 | -1.2392 | 2.241 | -1.4373 | -1.2996 | 1.0486 | 1.8865 | 0.91337 | -0.74675 | 1.1625 | 1.0172 | 1.0486 | -1.8349 | 0.91337 | 0.79918 | 0.45448 | 0.79128 | 0.52695 | -0.39988 | 0.3728 | 0.3728 | 0.45448 | 0 | 0.52695 | 0 | 0.45448 | 0 | 0.52695 | 0 | 0.3728
1265 | 0.028685 | -0.91727 | -0.88029 | -0.85143 | 1.6342 | -0.76833 | -0.73735 | -1.0161 | -1.9404 | -1.2392 | 1.1514 | -0.77239 | -0.69839 | -1.0161 | 1.8375 | -1.2392 | -1.1205 | 1.1625 | 2.0915 | 1.0486 | -0.85728 | 1.2529 | 1.0962 | 1.1625 | -2.0343 | 1.0486 | 0.91746 | 0.3728 | 0.64907 | 0.45448 | -0.34489 | 0.28357 | 0.28357 | 0.3728 | 0 | 0.45448 | 0 | 0.3728 | 0 | 0.45448 | 0 | 0.28357
1266 | 0.028707 | -0.96453 | -0.92564 | -0.91727 | 1.7606 | -0.85143 | -0.8171 | -0.77239 | -1.475 | -1.0161 | 0.9441 | -0.51301 | -0.46386 | -0.77239 | 1.3968 | -1.0161 | -0.91876 | 1.2529 | 2.2541 | 1.1625 | -0.95043 | 1.3179 | 1.1531 | 1.2529 | -2.1925 | 1.1625 | 1.0172 | 0.28357 | 0.4937 | 0.3728 | -0.2829 | 0.18859 | 0.18859 | 0.28357 | 0 | 0.3728 | 0 | 0.28357 | 0 | 0.3728 | 0 | 0.18859
1267 | 0.02873 | -0.99224 | -0.95223 | -0.96453 | 1.8513 | -0.91727 | -0.88029 | -0.51301 | -0.97965 | -0.77239 | 0.71765 | -0.24324 | -0.21994 | -0.51301 | 0.92772 | -0.77239 | -0.69839 | 1.3179 | 2.3711 | 1.2529 | -1.0243 | 1.3561 | 1.1866 | 1.3179 | -2.3062 | 1.2529 | 1.0962 | 0.18859 | 0.32834 | 0.28357 | -0.21519 | 0.089783 | 0.089783 | 0.18859 | 0 | 0.28357 | 0 | 0.18859 | 0 | 0.28357 | 0 | 0.089783
1268 | 0.028753 | -0.99984 | -0.95953 | -0.99224 | 1.9045 | -0.96453 | -0.92564 | -0.24324 | -0.46449 | -0.51301 | 0.47666 | 0.031462 | 0.028448 | -0.24324 | 0.43987 | -0.51301 | -0.46386 | 1.3561 | 2.4399 | 1.3179 | -1.0774 | 1.3669 | 1.196 | 1.3561 | -2.3732 | 1.3179 | 1.1531 | 0.089783 | 0.15632 | 0.18859 | -0.14311 | -0.010839 | -0.010839 | 0.089783 | 0 | 0.18859 | 0 | 0.089783 | 0 | 0.18859 | 0 | -0.010839
1269 | 0.028776 | -0.98718 | -0.94738 | -0.99984 | 1.9191 | -0.99224 | -0.95223 | 0.031462 | 0.06008 | -0.24324 | 0.226 | 0.30553 | 0.27625 | 0.031462 | -0.056896 | -0.24324 | -0.21994 | 1.3669 | 2.4594 | 1.3561 | -1.1087 | 1.35 | 1.1812 | 1.3669 | -2.3921 | 1.3561 | 1.1866 | -0.010839 | -0.018871 | 0.089783 | -0.068133 | -0.11124 | -0.11124 | -0.010839 | 0 | 0.089783 | 0 | -0.010839 | 0 | 0.089783 | 0 | -0.11124
1270 | 0.028798 | -0.95452 | -0.91603 | -0.98718 | 1.8948 | -0.99984 | -0.95953 | 0.30553 | 0.58343 | 0.031462 | -0.029233 | 0.5734 | 0.51846 | 0.30553 | -0.55251 | 0.031462 | 0.028448 | 1.35 | 2.4289 | 1.3669 | -1.1176 | 1.3058 | 1.1425 | 1.35 | -2.3625 | 1.3669 | 1.196 | -0.11124 | -0.19368 | -0.010839 | 0.0082252 | -0.20939 | -0.20939 | -0.11124 | 0 | -0.010839 | 0 | -0.11124 | 0 | -0.010839 | 0 | -0.20939
1271 | 0.028821 | -0.90251 | -0.86612 | -0.95452 | 1.8321 | -0.98718 | -0.94738 | 0.5734 | 1.095 | 0.30553 | -0.28387 | 0.82965 | 0.75016 | 0.5734 | -1.0369 | 0.30553 | 0.27625 | 1.3058 | 2.3493 | 1.35 | -1.1038 | 1.2351 | 1.0806 | 1.3058 | -2.285 | 1.35 | 1.1812 | -0.20939 | -0.36456 | -0.11124 | 0.084416 | -0.3033 | -0.3033 | -0.20939 | 0 | -0.11124 | 0 | -0.20939 | 0 | -0.11124 | 0 | -0.3033
1272 | 0.028844 | -0.83221 | -0.79866 | -0.90251 | 1.7322 | -0.95452 | -0.91603 | 0.82965 | 1.5843 | 0.5734 | -0.53276 | 1.0691 | 0.96666 | 0.82965 | -1.5003 | 0.5734 | 0.51846 | 1.2351 | 2.2221 | 1.3058 | -1.0676 | 1.1393 | 0.99686 | 1.2351 | -2.1613 | 1.3058 | 1.1425 | -0.3033 | -0.52805 | -0.20939 | 0.1589 | -0.39105 | -0.39105 | -0.3033 | 0 | -0.20939 | 0 | -0.3033 | 0 | -0.20939 | 0 | -0.39105
1273 | 0.028866 | -0.74505 | -0.71501 | -0.83221 | 1.5973 | -0.90251 | -0.86612 | 1.0691 | 2.0415 | 0.82965 | -0.77086 | 1.2869 | 1.1636 | 1.0691 | -1.9333 | 0.82965 | 0.75016 | 1.1393 | 2.0498 | 1.2351 | -1.0098 | 1.0205 | 0.89288 | 1.1393 | -1.9937 | 1.2351 | 1.0806 | -0.39105 | -0.68084 | -0.3033 | 0.23016 | -0.47089 | -0.47089 | -0.39105 | 0 | -0.3033 | 0 | -0.39105 | 0 | -0.3033 | 0 | -0.47089
1274 | 0.028889 | -0.64279 | -0.61687 | -0.74505 | 1.43 | -0.83221 | -0.79866 | 1.2869 | 2.4574 | 1.0691 | -0.99333 | 1.4786 | 1.3369 | 1.2869 | -2.3271 | 1.0691 | 0.96666 | 1.0205 | 1.836 | 1.1393 | -0.93147 | 0.88094 | 0.77081 | 1.0205 | -1.7858 | 1.1393 | 0.99686 | -0.47089 | -0.81984 | -0.39105 | 0.29675 | -0.54118 | -0.54118 | -0.47089 | 0 | -0.39105 | 0 | -0.47089 | 0 | -0.39105 | 0 | -0.54118
1275 | 0.028912 | -0.5275 | -0.50623 | -0.64279 | 1.2337 | -0.74505 | -0.71501 | 1.4786 | 2.8235 | 1.2869 | -1.1957 | 1.6403 | 1.4831 | 1.4786 | -2.6738 | 1.2869 | 1.1636 | 0.88094 | 1.585 | 1.0205 | -0.83431 | 0.72357 | 0.63311 | 0.88094 | -1.5416 | 1.0205 | 0.89288 | -0.54118 | -0.94222 | -0.47089 | 0.35734 | -0.6005 | -0.6005 | -0.54118 | 0 | -0.47089 | 0 | -0.54118 | 0 | -0.47089 | 0 | -0.6005
1276 | 0.028934 | -0.40152 | -0.38534 | -0.5275 | 1.0125 | -0.64279 | -0.61687 | 1.6403 | 3.1323 | 1.4786 | -1.3738 | 1.7688 | 1.5993 | 1.6403 | -2.9663 | 1.4786 | 1.3369 | 0.72357 | 1.3018 | 0.88094 | -0.72024 | 0.55154 | 0.48258 | 0.72357 | -1.2662 | 0.88094 | 0.77081 | -0.6005 | -1.0455 | -0.54118 | 0.41068 | -0.64766 | -0.64766 | -0.6005 | 0 | -0.54118 | 0 | -0.6005 | 0 | -0.54118 | 0 | -0.64766
1277 | 0.028957 | -0.26741 | -0.25663 | -0.40152 | 0.77067 | -0.5275 | -0.50623 | 1.7688 | 3.3777 | 1.6403 | -1.5241 | 1.8614 | 1.6831 | 1.7688 | -3.1986 | 1.6403 | 1.4831 | 0.55154 | 0.99232 | 0.72357 | -0.59158 | 0.36833 | 0.32228 | 0.55154 | -0.96517 | 0.72357 | 0.63311 | -0.64766 | -1.1276 | -0.6005 | 0.4557 | -0.68169 | -0.68169 | -0.64766 | 0 | -0.6005 | 0 | -0.64766 | 0 | -0.6005 | 0 | -0.68169
1278 | 0.02898 | -0.12788 | -0.12272 | -0.26741 | 0.51326 | -0.40152 | -0.38534 | 1.8614 | 3.5546 | 1.7688 | -1.6434 | 1.9164 | 1.7328 | 1.8614 | -3.3662 | 1.7688 | 1.5993 | 0.36833 | 0.66269 | 0.55154 | -0.45093 | 0.17765 | 0.15544 | 0.36833 | -0.64456 | 0.55154 | 0.48258 | -0.68169 | -1.1869 | -0.64766 | 0.49148 | -0.70191 | -0.70191 | -0.68169 | 0 | -0.64766 | 0 | -0.68169 | 0 | -0.64766 | 0 | -0.70191
1279 | 0.029002 | 0.014247 | 0.013673 | -0.12788 | 0.24544 | -0.26741 | -0.25663 | 1.9164 | 3.6595 | 1.8614 | -1.7295 | 1.9325 | 1.7473 | 1.9164 | -3.4655 | 1.8614 | 1.6831 | 0.17765 | 0.31963 | 0.36833 | -0.30114 | -0.016622 | -0.014544 | 0.17765 | -0.31088 | 0.36833 | 0.32228 | -0.70191 | -1.2221 | -0.68169 | 0.5173 | -0.7079 | -0.7079 | -0.70191 | 0 | -0.68169 | 0 | -0.70191 | 0 | -0.68169 | 0 | -0.7079
1280 | 0.029025 | 0.15608 | 0.14979 | 0.014247 | -0.027345 | -0.12788 | -0.12272 | 1.9325 | 3.6902 | 1.9164 | -1.7806 | 1.9094 | 1.7264 | 1.9325 | -3.4946 | 1.9164 | 1.7328 | -0.016622 | -0.029906 | 0.17765 | -0.14525 | -0.21056 | -0.18424 | -0.016622 | 0.029088 | 0.17765 | 0.15544 | -0.7079 | -1.2325 | -0.70191 | 0.53265 | -0.69954 | -0.69954 | -0.7079 | 0 | -0.70191 | 0 | -0.7079 | 0 | -0.70191 | 0 | -0.69954
1281 | 0.029048 | 0.29476 | 0.28287 | 0.15608 | -0.29958 | 0.014247 | 0.013673 | 1.9094 | 3.6462 | 1.9325 | -1.7955 | 1.8476 | 1.6706 | 1.9094 | -3.4529 | 1.9325 | 1.7473 | -0.21056 | -0.37883 | -0.016622 | 0.01359 | -0.40023 | -0.35019 | -0.21056 | 0.36847 | -0.016622 | -0.014544 | -0.69954 | -1.2179 | -0.7079 | 0.53719 | -0.67701 | -0.67701 | -0.69954 | 0 | -0.7079 | 0 | -0.69954 | 0 | -0.7079 | 0 | -0.67701
1282 | 0.02907 | 0.42745 | 0.41022 | 0.29476 | -0.56574 | 0.15608 | 0.14979 | 1.8476 | 3.5282 | 1.9094 | -1.7741 | 1.7484 | 1.5809 | 1.8476 | -3.3412 | 1.9094 | 1.7264 | -0.40023 | -0.72009 | -0.21056 | 0.17215 | -0.58179 | -0.50905 | -0.40023 | 0.70039 | -0.21056 | -0.18424 | -0.67701 | -1.1787 | -0.69954 | 0.53085 | -0.64076 | -0.64076 | -0.67701 | 0 | -0.69954 | 0 | -0.67701 | 0 | -0.69954 | 0 | -0.64076
1283 | 0.029093 | 0.55149 | 0.52926 | 0.42745 | -0.82044 | 0.29476 | 0.28287 | 1.7484 | 3.3388 | 1.8476 | -1.7167 | 1.6138 | 1.4592 | 1.7484 | -3.1618 | 1.8476 | 1.6706 | -0.58179 | -1.0467 | -0.40023 | 0.32722 | -0.75156 | -0.6576 | -0.58179 | 1.0181 | -0.40023 | -0.35019 | -0.64076 | -1.1156 | -0.67701 | 0.51376 | -0.59153 | -0.59153 | -0.64076 | 0 | -0.67701 | 0 | -0.64076 | 0 | -0.67701 | 0 | -0.59153
1284 | 0.029116 | 0.66435 | 0.63757 | 0.55149 | -1.0585 | 0.42745 | 0.41022 | 1.6138 | 3.0817 | 1.7484 | -1.6245 | 1.4464 | 1.3078 | 1.6138 | -2.9183 | 1.7484 | 1.5809 | -0.75156 | -1.3522 | -0.58179 | 0.47566 | -0.9061 | -0.79282 | -0.75156 | 1.3152 | -0.58179 | -0.50905 | -0.59153 | -1.0299 | -0.64076 | 0.48625 | -0.53031 | -0.53031 | -0.59153 | 0 | -0.64076 | 0 | -0.59153 | 0 | -0.64076 | 0 | -0.53031
1285 | 0.029138 | 0.76375 | 0.73296 | 0.66435 | -1.2751 | 0.55149 | 0.52926 | 1.4464 | 2.7621 | 1.6138 | -1.4994 | 1.2498 | 1.13 | 1.4464 | -2.6157 | 1.6138 | 1.4592 | -0.9061 | -1.6302 | -0.75156 | 0.61446 | -1.0423 | -0.91197 | -0.9061 | 1.5856 | -0.75156 | -0.6576 | -0.53031 | -0.92329 | -0.59153 | 0.44889 | -0.45834 | -0.45834 | -0.53031 | 0 | -0.59153 | 0 | -0.53031 | 0 | -0.59153 | 0 | -0.45834
1286 | 0.029161 | 0.84767 | 0.81349 | 0.76375 | -1.4659 | 0.66435 | 0.63757 | 1.2498 | 2.3866 | 1.4464 | -1.3439 | 1.0278 | 0.92933 | 1.2498 | -2.2601 | 1.4464 | 1.3078 | -1.0423 | -1.8752 | -0.9061 | 0.74081 | -1.1573 | -1.0126 | -1.0423 | 1.8239 | -0.9061 | -0.79282 | -0.45834 | -0.79799 | -0.53031 | 0.40243 | -0.37708 | -0.37708 | -0.45834 | 0 | -0.53031 | 0 | -0.45834 | 0 | -0.53031 | 0 | -0.37708
1287 | 0.029184 | 0.91441 | 0.87755 | 0.84767 | -1.627 | 0.76375 | 0.73296 | 1.0278 | 1.9627 | 1.2498 | -1.1612 | 0.78499 | 0.70978 | 1.0278 | -1.8587 | 1.2498 | 1.13 | -1.1573 | -2.0823 | -1.0423 | 0.85215 | -1.2489 | -1.0928 | -1.1573 | 2.0253 | -1.0423 | -0.91197 | -0.37708 | -0.65651 | -0.45834 | 0.34781 | -0.28818 | -0.28818 | -0.37708 | 0 | -0.45834 | 0 | -0.37708 | 0 | -0.45834 | 0 | -0.28818
1288 | 0.029206 | 0.96262 | 0.92381 | 0.91441 | -1.7551 | 0.84767 | 0.81349 | 0.78499 | 1.499 | 1.0278 | -0.95496 | 0.52627 | 0.47585 | 0.78499 | -1.4196 | 1.0278 | 0.92933 | -1.2489 | -2.2471 | -1.1573 | 0.94621 | -1.3152 | -1.1508 | -1.2489 | 2.1856 | -1.1573 | -1.0126 | -0.28818 | -0.50174 | -0.37708 | 0.28615 | -0.19344 | -0.19344 | -0.28818 | 0 | -0.37708 | 0 | -0.28818 | 0 | -0.37708 | 0 | -0.19344
1289 | 0.029229 | 0.99133 | 0.95136 | 0.96262 | -1.8476 | 0.91441 | 0.87755 | 0.52627 | 1.005 | 0.78499 | -0.72936 | 0.25689 | 0.23228 | 0.52627 | -0.9517 | 0.78499 | 0.70978 | -1.3152 | -2.3663 | -1.2489 | 1.0211 | -1.3549 | -1.1855 | -1.3152 | 2.3016 | -1.2489 | -1.0928 | -0.19344 | -0.33679 | -0.28818 | 0.21869 | -0.094784 | -0.094784 | -0.19344 | 0 | -0.28818 | 0 | -0.19344 | 0 | -0.28818 | 0 | -0.094784
1290 | 0.029252 | 0.99994 | 0.95963 | 0.99133 | -1.9027 | 0.96262 | 0.92381 | 0.25689 | 0.49056 | 0.52627 | -0.48898 | -0.017696 | -0.016 | 0.25689 | -0.46456 | 0.52627 | 0.47585 | -1.3549 | -2.4377 | -1.3152 | 1.0753 | -1.3671 | -1.1961 | -1.3549 | 2.371 | -1.3152 | -1.1508 | -0.094784 | -0.16502 | -0.19344 | 0.1468 | 0.005796 | 0.005796 | -0.094784 | 0 | -0.19344 | 0 | -0.094784 | 0 | -0.19344 | 0 | 0.005796
1291 | 0.029274 | 0.98829 | 0.94845 | 0.99994 | -1.9193 | 0.99133 | 0.95136 | -0.017696 | -0.033792 | 0.25689 | -0.23869 | -0.29193 | -0.26396 | -0.017696 | 0.032001 | 0.25689 | 0.23228 | -1.3671 | -2.4596 | -1.3549 | 1.1077 | -1.3515 | -1.1826 | -1.3671 | 2.3923 | -1.3549 | -1.1855 | 0.005796 | 0.010091 | -0.094784 | 0.071927 | 0.10626 | 0.10626 | 0.005796 | 0 | -0.094784 | 0 | 0.005796 | 0 | -0.094784 | 0 | 0.10626
1292 | 0.029297 | 0.95662 | 0.91805 | 0.98829 | -1.8969 | 0.99994 | 0.95963 | -0.29193 | -0.55746 | -0.017696 | 0.016442 | -0.56024 | -0.50656 | -0.29193 | 0.52791 | -0.017696 | -0.016 | -1.3515 | -2.4316 | -1.3671 | 1.1177 | -1.3086 | -1.145 | -1.3515 | 2.3651 | -1.3671 | -1.1961 | 0.10626 | 0.185 | 0.005796 | -0.0043983 | 0.20457 | 0.20457 | 0.10626 | 0 | 0.005796 | 0 | 0.10626 | 0 | 0.005796 | 0 | 0.20457
1293 | 0.02932 | 0.90555 | 0.86904 | 0.95662 | -1.8361 | 0.98829 | 0.94845 | -0.56024 | -1.0698 | -0.29193 | 0.27124 | -0.8172 | -0.7389 | -0.56024 | 1.0131 | -0.29193 | -0.26396 | -1.3086 | -2.3544 | -1.3515 | 1.105 | -1.2392 | -1.0843 | -1.3086 | 2.29 | -1.3515 | -1.1826 | 0.20457 | 0.35616 | 0.10626 | -0.080635 | 0.29873 | 0.29873 | 0.20457 | 0 | 0.10626 | 0 | 0.20457 | 0 | 0.10626 | 0 | 0.29873
1294 | 0.029342 | 0.83614 | 0.80243 | 0.90555 | -1.7381 | 0.95662 | 0.91805 | -0.8172 | -1.5605 | -0.56024 | 0.52054 | -1.0576 | -0.95627 | -0.8172 | 1.4778 | -0.56024 | -0.50656 | -1.2392 | -2.2295 | -1.3086 | 1.0699 | -1.1447 | -1.0015 | -1.2392 | 2.1685 | -1.3086 | -1.145 | 0.29873 | 0.5201 | 0.20457 | -0.15524 | 0.38684 | 0.38684 | 0.29873 | 0 | 0.20457 | 0 | 0.29873 | 0 | 0.20457 | 0 | 0.38684
1295 | 0.029365 | 0.74978 | 0.71955 | 0.83614 | -1.6049 | 0.90555 | 0.86904 | -1.0576 | -2.0196 | -0.8172 | 0.75928 | -1.2766 | -1.1543 | -1.0576 | 1.9125 | -0.8172 | -0.7389 | -1.1447 | -2.0594 | -1.2392 | 1.0131 | -1.0269 | -0.89853 | -1.1447 | 2.0031 | -1.2392 | -1.0843 | 0.38684 | 0.67351 | 0.29873 | -0.22669 | 0.46711 | 0.46711 | 0.38684 | 0 | 0.29873 | 0 | 0.38684 | 0 | 0.29873 | 0 | 0.46711
1296 | 0.029388 | 0.64823 | 0.62209 | 0.74978 | -1.4391 | 0.83614 | 0.80243 | -1.2766 | -2.4377 | -1.0576 | 0.98265 | -1.4697 | -1.3289 | -1.2766 | 2.3085 | -1.0576 | -0.95627 | -1.0269 | -1.8476 | -1.1447 | 0.93584 | -0.88837 | -0.7773 | -1.0269 | 1.7971 | -1.1447 | -1.0015 | 0.46711 | 0.81326 | 0.38684 | -0.29356 | 0.53791 | 0.53791 | 0.46711 | 0 | 0.38684 | 0 | 0.46711 | 0 | 0.38684 | 0 | 0.53791
1297 | 0.02941 | 0.53354 | 0.51203 | 0.64823 | -1.2442 | 0.74978 | 0.71955 | -1.4697 | -2.8065 | -1.2766 | 1.1861 | -1.633 | -1.4765 | -1.4697 | 2.6577 | -1.2766 | -1.1543 | -0.88837 | -1.5983 | -1.0269 | 0.83958 | -0.73182 | -0.64032 | -0.88837 | 1.5546 | -1.0269 | -0.89853 | 0.53791 | 0.93654 | 0.46711 | -0.35447 | 0.59782 | 0.59782 | 0.53791 | 0 | 0.46711 | 0 | 0.53791 | 0 | 0.46711 | 0 | 0.59782
1298 | 0.029433 | 0.40804 | 0.39159 | 0.53354 | -1.0241 | 0.64823 | 0.62209 | -1.633 | -3.1183 | -1.4697 | 1.3655 | -1.7632 | -1.5943 | -1.633 | 2.953 | -1.4697 | -1.3289 | -0.73182 | -1.3167 | -0.88837 | 0.72631 | -0.56044 | -0.49037 | -0.73182 | 1.2806 | -0.88837 | -0.7773 | 0.59782 | 1.0408 | 0.53791 | -0.4082 | 0.64561 | 0.64561 | 0.59782 | 0 | 0.53791 | 0 | 0.59782 | 0 | 0.53791 | 0 | 0.64561
1299 | 0.029456 | 0.27427 | 0.26321 | 0.40804 | -0.78317 | 0.53354 | 0.51203 | -1.7632 | -3.367 | -1.633 | 1.5173 | -1.8577 | -1.6797 | -1.7632 | 3.1885 | -1.633 | -1.4765 | -0.56044 | -1.0083 | -0.73182 | 0.59832 | -0.3777 | -0.33048 | -0.56044 | 0.98074 | -0.73182 | -0.64032 | 0.64561 | 1.124 | 0.59782 | -0.45366 | 0.68031 | 0.68031 | 0.64561 | 0 | 0.59782 | 0 | 0.64561 | 0 | 0.59782 | 0 | 0.68031
1300 | 0.029478 | 0.13494 | 0.1295 | 0.27427 | -0.52642 | 0.40804 | 0.39159 | -1.8577 | -3.5474 | -1.7632 | 1.6382 | -1.9145 | -1.7311 | -1.8577 | 3.3594 | -1.7632 | -1.5943 | -0.3777 | -0.67954 | -0.56044 | 0.4582 | -0.18731 | -0.16389 | -0.3777 | 0.66095 | -0.56044 | -0.49037 | 0.68031 | 1.1845 | 0.64561 | -0.48992 | 0.70123 | 0.70123 | 0.68031 | 0 | 0.64561 | 0 | 0.68031 | 0 | 0.64561 | 0 | 0.70123
1301 | 0.029501 | -0.0071237 | -0.0068365 | 0.13494 | -0.259 | 0.27427 | 0.26321 | -1.9145 | -3.656 | -1.8577 | 1.726 | -1.9326 | -1.7474 | -1.9145 | 3.4622 | -1.8577 | -1.6797 | -0.18731 | -0.33699 | -0.3777 | 0.3088 | 0.0068833 | 0.0060228 | -0.18731 | 0.32778 | -0.3777 | -0.33048 | 0.70123 | 1.2209 | 0.68031 | -0.51626 | 0.70794 | 0.70794 | 0.70123 | 0 | 0.68031 | 0 | 0.70123 | 0 | 0.68031 | 0 | 0.70794
1302 | 0.029524 | -0.14904 | -0.14303 | -0.0071237 | 0.013673 | 0.13494 | 0.1295 | -1.9326 | -3.6905 | -1.9145 | 1.7789 | -1.9115 | -1.7283 | -1.9326 | 3.4948 | -1.9145 | -1.7311 | 0.0068833 | 0.012384 | -0.18731 | 0.15314 | 0.20093 | 0.17581 | 0.0068833 | -0.012046 | -0.18731 | -0.16389 | 0.70794 | 1.2326 | 0.70123 | -0.53213 | 0.7003 | 0.7003 | 0.70794 | 0 | 0.70123 | 0 | 0.70794 | 0 | 0.70123 | 0 | 0.7003
1303 | 0.029546 | -0.28794 | -0.27633 | -0.14904 | 0.28607 | -0.0071237 | -0.0068365 | -1.9115 | -3.6501 | -1.9326 | 1.7956 | -1.8516 | -1.6742 | -1.9115 | 3.4567 | -1.9326 | -1.7474 | 0.20093 | 0.36151 | 0.0068833 | -0.0056277 | 0.39091 | 0.34204 | 0.20093 | -0.35162 | 0.0068833 | 0.0060228 | 0.7003 | 1.2193 | 0.70794 | -0.53722 | 0.67847 | 0.67847 | 0.7003 | 0 | 0.70794 | 0 | 0.7003 | 0 | 0.70794 | 0 | 0.67847
1304 | 0.029569 | -0.421 | -0.40403 | -0.28794 | 0.55266 | -0.14904 | -0.14303 | -1.8516 | -3.5358 | -1.9115 | 1.776 | -1.7542 | -1.5862 | -1.8516 | 3.3484 | -1.9115 | -1.7283 | 0.39091 | 0.70331 | 0.20093 | -0.16428 | 0.57296 | 0.50133 | 0.39091 | -0.68407 | 0.20093 | 0.17581 | 0.67847 | 1.1813 | 0.7003 | -0.53143 | 0.64289 | 0.64289 | 0.67847 | 0 | 0.7003 | 0 | 0.67847 | 0 | 0.7003 | 0 | 0.64289
1305 | 0.029592 | -0.54553 | -0.52354 | -0.421 | 0.80806 | -0.28794 | -0.27633 | -1.7542 | -3.3499 | -1.8516 | 1.7204 | -1.6213 | -1.466 | -1.7542 | 3.1723 | -1.8516 | -1.6742 | 0.57296 | 1.0309 | 0.39091 | -0.3196 | 0.74341 | 0.65047 | 0.57296 | -1.0027 | 0.39091 | 0.34204 | 0.64289 | 1.1193 | 0.67847 | -0.51486 | 0.59428 | 0.59428 | 0.64289 | 0 | 0.67847 | 0 | 0.64289 | 0 | 0.67847 | 0 | 0.59428
1306 | 0.029615 | -0.65901 | -0.63244 | -0.54553 | 1.0471 | -0.421 | -0.40403 | -1.6213 | -3.0961 | -1.7542 | 1.6299 | -1.4555 | -1.3161 | -1.6213 | 2.9319 | -1.7542 | -1.5862 | 0.74341 | 1.3375 | 0.57296 | -0.46844 | 0.89879 | 0.78642 | 0.74341 | -1.3009 | 0.57296 | 0.50133 | 0.59428 | 1.0347 | 0.64289 | -0.48786 | 0.53363 | 0.53363 | 0.59428 | 0 | 0.64289 | 0 | 0.59428 | 0 | 0.64289 | 0 | 0.53363
1307 | 0.029637 | -0.75913 | -0.72853 | -0.65901 | 1.2649 | -0.54553 | -0.52354 | -1.4555 | -2.7795 | -1.6213 | 1.5064 | -1.2603 | -1.1395 | -1.4555 | 2.6321 | -1.6213 | -1.466 | 0.89879 | 1.6171 | 0.74341 | -0.60779 | 1.036 | 0.90643 | 0.89879 | -1.5728 | 0.74341 | 0.65047 | 0.53363 | 0.92908 | 0.59428 | -0.45098 | 0.46217 | 0.46217 | 0.53363 | 0 | 0.59428 | 0 | 0.53363 | 0 | 0.59428 | 0 | 0.46217
1308 | 0.02966 | -0.84387 | -0.80985 | -0.75913 | 1.4571 | -0.65901 | -0.63244 | -1.2603 | -2.4066 | -1.4555 | 1.3524 | -1.0394 | -0.93984 | -1.2603 | 2.279 | -1.4555 | -1.3161 | 1.036 | 1.8639 | 0.89879 | -0.73483 | 1.1521 | 1.0081 | 1.036 | -1.8129 | 0.89879 | 0.78642 | 0.46217 | 0.80466 | 0.53363 | -0.40495 | 0.38134 | 0.38134 | 0.46217 | 0 | 0.53363 | 0 | 0.46217 | 0 | 0.53363 | 0 | 0.38134
1309 | 0.029683 | -0.91151 | -0.87476 | -0.84387 | 1.6197 | -0.75913 | -0.72853 | -1.0394 | -1.9849 | -1.2603 | 1.1709 | -0.79755 | -0.72114 | -1.0394 | 1.8797 | -1.2603 | -1.1395 | 1.1521 | 2.0729 | 1.036 | -0.84697 | 1.2449 | 1.0893 | 1.1521 | -2.0162 | 1.036 | 0.90643 | 0.38134 | 0.66393 | 0.46217 | -0.35072 | 0.29278 | 0.29278 | 0.38134 | 0 | 0.46217 | 0 | 0.38134 | 0 | 0.46217 | 0 | 0.29278
1310 | 0.029705 | -0.96067 | -0.92194 | -0.91151 | 1.7495 | -0.84387 | -0.80985 | -0.79755 | -1.523 | -1.0394 | 0.96577 | -0.53951 | -0.48782 | -0.79755 | 1.4423 | -1.0394 | -0.93984 | 1.2449 | 2.2399 | 1.1521 | -0.94195 | 1.3125 | 1.1484 | 1.2449 | -2.1786 | 1.1521 | 1.0081 | 0.29278 | 0.50975 | 0.38134 | -0.28938 | 0.19829 | 0.19829 | 0.29278 | 0 | 0.38134 | 0 | 0.29278 | 0 | 0.38134 | 0 | 0.19829
1311 | 0.029728 | -0.99037 | -0.95044 | -0.96067 | 1.8439 | -0.91151 | -0.87476 | -0.53951 | -1.0302 | -0.79755 | 0.74103 | -0.27053 | -0.24461 | -0.53951 | 0.97563 | -0.79755 | -0.72114 | 1.3125 | 2.3615 | 1.2449 | -1.0178 | 1.3535 | 1.1843 | 1.3125 | -2.2969 | 1.2449 | 1.0893 | 0.19829 | 0.34523 | 0.29278 | -0.22218 | 0.099779 | 0.099779 | 0.19829 | 0 | 0.29278 | 0 | 0.19829 | 0 | 0.29278 | 0 | 0.099779
1312 | 0.029751 | -0.99999 | -0.95968 | -0.99037 | 1.9009 | -0.96067 | -0.92194 | -0.27053 | -0.51661 | -0.53951 | 0.50127 | 0.0039286 | 0.0035522 | -0.27053 | 0.48922 | -0.53951 | -0.48782 | 1.3535 | 2.4353 | 1.3125 | -1.0731 | 1.3671 | 1.1962 | 1.3535 | -2.3686 | 1.3125 | 1.1484 | 0.099779 | 0.17372 | 0.19829 | -0.15047 | -0.00075281 | -0.00075281 | 0.099779 | 0 | 0.19829 | 0 | 0.099779 | 0 | 0.19829 | 0 | -0.00075281
1313 | 0.029773 | -0.98936 | -0.94947 | -0.99999 | 1.9194 | -0.99037 | -0.95044 | 0.0039286 | 0.007502 | -0.27053 | 0.25136 | 0.27831 | 0.25164 | 0.0039286 | -0.0071044 | -0.27053 | -0.24461 | 1.3671 | 2.4597 | 1.3535 | -1.1066 | 1.353 | 1.1838 | 1.3671 | -2.3924 | 1.3535 | 1.1843 | -0.00075281 | -0.0013107 | 0.099779 | -0.075718 | -0.10127 | -0.10127 | -0.00075281 | 0 | 0.099779 | 0 | -0.00075281 | 0 | 0.099779 | 0 | -0.10127
1314 | 0.029796 | -0.95867 | -0.92002 | -0.98936 | 1.8989 | -0.99999 | -0.95968 | 0.27831 | 0.53146 | 0.0039286 | -0.0036502 | 0.54705 | 0.49463 | 0.27831 | -0.50329 | 0.0039286 | 0.0035522 | 1.353 | 2.4342 | 1.3671 | -1.1177 | 1.3114 | 1.1475 | 1.353 | -2.3676 | 1.3671 | 1.1962 | -0.10127 | -0.17632 | -0.00075281 | 0.00057128 | -0.19973 | -0.19973 | -0.10127 | 0 | -0.00075281 | 0 | -0.10127 | 0 | -0.00075281 | 0 | -0.19973
1315 | 0.029819 | -0.90855 | -0.87192 | -0.95867 | 1.84 | -0.98936 | -0.94947 | 0.54705 | 1.0446 | 0.27831 | -0.25858 | 0.8047 | 0.7276 | 0.54705 | -0.98927 | 0.27831 | 0.25164 | 1.3114 | 2.3595 | 1.353 | -1.1062 | 1.2433 | 1.0878 | 1.3114 | -2.2949 | 1.353 | 1.1838 | -0.19973 | -0.34775 | -0.10127 | 0.076849 | -0.29415 | -0.29415 | -0.19973 | 0 | -0.10127 | 0 | -0.19973 | 0 | -0.10127 | 0 | -0.29415
1316 | 0.029841 | -0.84003 | -0.80616 | -0.90855 | 1.7438 | -0.95867 | -0.92002 | 0.8047 | 1.5367 | 0.54705 | -0.50828 | 1.046 | 0.94583 | 0.8047 | -1.4552 | 0.54705 | 0.49463 | 1.2433 | 2.2369 | 1.3114 | -1.0722 | 1.15 | 1.0062 | 1.2433 | -2.1757 | 1.3114 | 1.1475 | -0.29415 | -0.51213 | -0.19973 | 0.15157 | -0.38261 | -0.38261 | -0.29415 | 0 | -0.19973 | 0 | -0.29415 | 0 | -0.19973 | 0 | -0.38261
1317 | 0.029864 | -0.75448 | -0.72406 | -0.84003 | 1.6123 | -0.90855 | -0.87192 | 1.046 | 1.9975 | 0.8047 | -0.74767 | 1.2662 | 1.1449 | 1.046 | -1.8917 | 0.8047 | 0.7276 | 1.15 | 2.069 | 1.2433 | -1.0165 | 1.0333 | 0.90413 | 1.15 | -2.0124 | 1.2433 | 1.0878 | -0.38261 | -0.66614 | -0.29415 | 0.22322 | -0.46331 | -0.46331 | -0.38261 | 0 | -0.29415 | 0 | -0.38261 | 0 | -0.29415 | 0 | -0.46331
1318 | 0.029887 | -0.65364 | -0.62728 | -0.75448 | 1.4481 | -0.84003 | -0.80616 | 1.2662 | 2.4179 | 1.046 | -0.97192 | 1.4607 | 1.3207 | 1.2662 | -2.2898 | 1.046 | 0.94583 | 1.0333 | 1.8591 | 1.15 | -0.94017 | 0.89575 | 0.78376 | 1.0333 | -1.8083 | 1.15 | 1.0062 | -0.46331 | -0.80664 | -0.38261 | 0.29034 | -0.53462 | -0.53462 | -0.46331 | 0 | -0.38261 | 0 | -0.46331 | 0 | -0.38261 | 0 | -0.53462
1319 | 0.029909 | -0.53955 | -0.5178 | -0.65364 | 1.2546 | -0.75448 | -0.72406 | 1.4607 | 2.7893 | 1.2662 | -1.1765 | 1.6256 | 1.4698 | 1.4607 | -2.6415 | 1.2662 | 1.1449 | 0.89575 | 1.6116 | 1.0333 | -0.84482 | 0.74003 | 0.6475 | 0.89575 | -1.5675 | 1.0333 | 0.90413 | -0.53462 | -0.9308 | -0.46331 | 0.35158 | -0.5951 | -0.5951 | -0.53462 | 0 | -0.46331 | 0 | -0.53462 | 0 | -0.46331 | 0 | -0.5951
1320 | 0.029932 | -0.41453 | -0.39782 | -0.53955 | 1.0356 | -0.65364 | -0.62728 | 1.6256 | 3.1042 | 1.4607 | -1.3572 | 1.7575 | 1.5891 | 1.6256 | -2.9396 | 1.4607 | 1.3207 | 0.74003 | 1.3314 | 0.89575 | -0.73234 | 0.56931 | 0.49813 | 0.74003 | -1.295 | 0.89575 | 0.78376 | -0.5951 | -1.0361 | -0.53462 | 0.4057 | -0.64352 | -0.64352 | -0.5951 | 0 | -0.53462 | 0 | -0.5951 | 0 | -0.53462 | 0 | -0.64352
1321 | 0.029955 | -0.28111 | -0.26978 | -0.41453 | 0.79564 | -0.53955 | -0.5178 | 1.7575 | 3.3562 | 1.6256 | -1.5104 | 1.8538 | 1.6762 | 1.7575 | -3.1783 | 1.6256 | 1.4698 | 0.56931 | 1.0243 | 0.74003 | -0.60503 | 0.38705 | 0.33866 | 0.56931 | -0.99626 | 0.74003 | 0.6475 | -0.64352 | -1.1204 | -0.5951 | 0.4516 | -0.6789 | -0.6789 | -0.64352 | 0 | -0.5951 | 0 | -0.64352 | 0 | -0.5951 | 0 | -0.6789
1322 | 0.029977 | -0.14199 | -0.13627 | -0.28111 | 0.53955 | -0.41453 | -0.39782 | 1.8538 | 3.5401 | 1.7575 | -1.633 | 1.9126 | 1.7294 | 1.8538 | -3.3525 | 1.7575 | 1.5891 | 0.38705 | 0.69637 | 0.56931 | -0.46545 | 0.19695 | 0.17232 | 0.38705 | -0.67732 | 0.56931 | 0.49813 | -0.6789 | -1.182 | -0.64352 | 0.48834 | -0.70052 | -0.70052 | -0.6789 | 0 | -0.64352 | 0 | -0.6789 | 0 | -0.64352 | 0 | -0.70052
1323 | 0.03 | -2.1562e-14 | -2.0692e-14 | -0.14199 | 0.27254 | -0.28111 | -0.26978 | 1.9126 | 3.6523 | 1.8538 | -1.7225 | 1.9326 | 1.7474 | 1.9126 | -3.4587 | 1.8538 | 1.6762 | 0.19695 | 0.35434 | 0.38705 | -0.31644 | 0.0028556 | 0.0024986 | 0.19695 | -0.34465 | 0.38705 | 0.33866 | -0.70052 | -1.2196 | -0.6789 | 0.51519 | -0.70794 | -0.70794 | -0.70052 | 0 | -0.6789 | 0 | -0.70052 | 0 | -0.6789 | 0 | -0.70794
1324 | 0.030023 | 0.14199 | 0.13627 | -2.1562e-14 | 4.1385e-14 | -0.14199 | -0.13627 | 1.9326 | 3.6905 | 1.9126 | -1.7771 | 1.9134 | 1.7301 | 1.9326 | -3.4949 | 1.9126 | 1.7294 | 0.0028556 | 0.0051377 | 0.19695 | -0.16102 | -0.19129 | -0.16738 | 0.0028556 | -0.0049972 | 0.19695 | 0.17232 | -0.70794 | -1.2326 | -0.70052 | 0.53159 | -0.70102 | -0.70102 | -0.70794 | 0 | -0.70052 | 0 | -0.70794 | 0 | -0.70052 | 0 | -0.70102
1325 | 0.030045 | 0.28111 | 0.26978 | 0.14199 | -0.27254 | -2.1562e-14 | -2.0692e-14 | 1.9134 | 3.6539 | 1.9326 | -1.7956 | 1.8555 | 1.6777 | 1.9134 | -3.4602 | 1.9326 | 1.7474 | -0.19129 | -0.34417 | 0.0028556 | -0.0023347 | -0.38157 | -0.33386 | -0.19129 | 0.33476 | 0.0028556 | 0.0024986 | -0.70102 | -1.2205 | -0.70794 | 0.53723 | -0.67989 | -0.67989 | -0.70102 | 0 | -0.70794 | 0 | -0.70102 | 0 | -0.70794 | 0 | -0.67989
1326 | 0.030068 | 0.41453 | 0.39782 | 0.28111 | -0.53955 | 0.14199 | 0.13627 | 1.8555 | 3.5433 | 1.9134 | -1.7778 | 1.76 | 1.5913 | 1.8555 | -3.3555 | 1.9134 | 1.7301 | -0.38157 | -0.68651 | -0.19129 | 0.1564 | -0.56411 | -0.49358 | -0.38157 | 0.66772 | -0.19129 | -0.16738 | -0.67989 | -1.1837 | -0.70102 | 0.53197 | -0.64499 | -0.64499 | -0.67989 | 0 | -0.70102 | 0 | -0.67989 | 0 | -0.70102 | 0 | -0.64499
1327 | 0.030091 | 0.53955 | 0.5178 | 0.41453 | -0.79564 | 0.28111 | 0.26978 | 1.76 | 3.3608 | 1.8555 | -1.724 | 1.6288 | 1.4727 | 1.76 | -3.1827 | 1.8555 | 1.6777 | -0.56411 | -1.0149 | -0.38157 | 0.31196 | -0.73522 | -0.6433 | -0.56411 | 0.98716 | -0.38157 | -0.33386 | -0.64499 | -1.123 | -0.67989 | 0.51594 | -0.59701 | -0.59701 | -0.64499 | 0 | -0.67989 | 0 | -0.64499 | 0 | -0.67989 | 0 | -0.59701
1328 | 0.030113 | 0.65364 | 0.62728 | 0.53955 | -1.0356 | 0.41453 | 0.39782 | 1.6288 | 3.1103 | 1.76 | -1.6352 | 1.4645 | 1.3242 | 1.6288 | -2.9454 | 1.76 | 1.5913 | -0.73522 | -1.3228 | -0.56411 | 0.4612 | -0.89143 | -0.77998 | -0.73522 | 1.2866 | -0.56411 | -0.49358 | -0.59701 | -1.0394 | -0.64499 | 0.48945 | -0.53693 | -0.53693 | -0.59701 | 0 | -0.64499 | 0 | -0.59701 | 0 | -0.64499 | 0 | -0.53693
1329 | 0.030136 | 0.75448 | 0.72406 | 0.65364 | -1.2546 | 0.53955 | 0.5178 | 1.4645 | 2.7967 | 1.6288 | -1.5133 | 1.2707 | 1.1489 | 1.4645 | -2.6485 | 1.6288 | 1.4727 | -0.89143 | -1.6038 | -0.73522 | 0.6011 | -1.0296 | -0.90085 | -0.89143 | 1.56 | -0.73522 | -0.6433 | -0.53693 | -0.93483 | -0.59701 | 0.45304 | -0.46598 | -0.46598 | -0.53693 | 0 | -0.59701 | 0 | -0.53693 | 0 | -0.59701 | 0 | -0.46598
1330 | 0.030159 | 0.84003 | 0.80616 | 0.75448 | -1.4481 | 0.65364 | 0.62728 | 1.2707 | 2.4264 | 1.4645 | -1.3608 | 1.051 | 0.95031 | 1.2707 | -2.2978 | 1.4645 | 1.3242 | -1.0296 | -1.8524 | -0.89143 | 0.72881 | -1.1469 | -1.0035 | -1.0296 | 1.8017 | -0.89143 | -0.77998 | -0.46598 | -0.81129 | -0.53693 | 0.40746 | -0.38558 | -0.38558 | -0.46598 | 0 | -0.53693 | 0 | -0.46598 | 0 | -0.53693 | 0 | -0.38558
1331 | 0.030181 | 0.90855 | 0.87192 | 0.84003 | -1.6123 | 0.75448 | 0.72406 | 1.051 | 2.007 | 1.2707 | -1.1806 | 0.81007 | 0.73246 | 1.051 | -1.9006 | 1.2707 | 1.1489 | -1.1469 | -2.0634 | -1.0296 | 0.84175 | -1.2409 | -1.0858 | -1.1469 | 2.0069 | -1.0296 | -0.90085 | -0.38558 | -0.67131 | -0.46598 | 0.35361 | -0.29736 | -0.29736 | -0.38558 | 0 | -0.46598 | 0 | -0.38558 | 0 | -0.46598 | 0 | -0.29736
1332 | 0.030204 | 0.95867 | 0.92002 | 0.90855 | -1.7438 | 0.84003 | 0.80616 | 0.81007 | 1.5469 | 1.051 | -0.97653 | 0.55271 | 0.49976 | 0.81007 | -1.4649 | 1.051 | 0.95031 | -1.2409 | -2.2326 | -1.1469 | 0.93764 | -1.3098 | -1.146 | -1.2409 | 2.1715 | -1.1469 | -1.0035 | -0.29736 | -0.51773 | -0.38558 | 0.2926 | -0.20313 | -0.20313 | -0.29736 | 0 | -0.38558 | 0 | -0.29736 | 0 | -0.38558 | 0 | -0.20313
1333 | 0.030227 | 0.98936 | 0.94947 | 0.95867 | -1.84 | 0.90855 | 0.87192 | 0.55271 | 1.0555 | 0.81007 | -0.75266 | 0.28416 | 0.25693 | 0.55271 | -0.99952 | 0.81007 | 0.73246 | -1.3098 | -2.3565 | -1.2409 | 1.0145 | -1.3521 | -1.1831 | -1.3098 | 2.2921 | -1.2409 | -1.0858 | -0.20313 | -0.35365 | -0.29736 | 0.22566 | -0.10477 | -0.10477 | -0.20313 | 0 | -0.29736 | 0 | -0.20313 | 0 | -0.29736 | 0 | -0.10477
1334 | 0.030249 | 0.99999 | 0.95968 | 0.98936 | -1.8989 | 0.95867 | 0.92002 | 0.28416 | 0.54262 | 0.55271 | -0.51354 | 0.0098389 | 0.0088962 | 0.28416 | -0.51386 | 0.55271 | 0.49976 | -1.3521 | -2.4327 | -1.3098 | 1.0709 | -1.3671 | -1.1962 | -1.3521 | 2.3662 | -1.3098 | -1.146 | -0.10477 | -0.18241 | -0.20313 | 0.15414 | -0.0042904 | -0.0042904 | -0.10477 | 0 | -0.20313 | 0 | -0.10477 | 0 | -0.20313 | 0 | -0.0042904
1335 | 0.030272 | 0.99037 | 0.95044 | 0.99999 | -1.9194 | 0.98936 | 0.94947 | 0.0098389 | 0.018788 | 0.28416 | -0.26402 | -0.26468 | -0.23932 | 0.0098389 | -0.017792 | 0.28416 | 0.25693 | -1.3671 | -2.4596 | -1.3521 | 1.1055 | -1.3543 | -1.185 | -1.3671 | 2.3923 | -1.3521 | -1.1831 | -0.0042904 | -0.0074698 | -0.10477 | 0.079505 | 0.096275 | 0.096275 | -0.0042904 | 0 | -0.10477 | 0 | -0.0042904 | 0 | -0.10477 | 0 | 0.096275
1336 | 0.030295 | 0.96067 | 0.92194 | 0.99037 | -1.9009 | 0.99999 | 0.95968 | -0.26468 | -0.50543 | 0.0098389 | -0.0091416 | -0.53383 | -0.48268 | -0.26468 | 0.47864 | 0.0098389 | 0.0088962 | -1.3543 | -2.4367 | -1.3671 | 1.1177 | -1.3141 | -1.1498 | -1.3543 | 2.37 | -1.3671 | -1.1962 | 0.096275 | 0.16762 | -0.0042904 | 0.0032558 | 0.19489 | 0.19489 | 0.096275 | 0 | -0.0042904 | 0 | 0.096275 | 0 | -0.0042904 | 0 | 0.19489
1337 | 0.030317 | 0.91151 | 0.87476 | 0.96067 | -1.8439 | 0.99037 | 0.95044 | -0.53383 | -1.0194 | -0.26468 | 0.24592 | -0.79216 | -0.71627 | -0.53383 | 0.96537 | -0.26468 | -0.23932 | -1.3141 | -2.3643 | -1.3543 | 1.1073 | -1.2473 | -1.0914 | -1.3141 | 2.2997 | -1.3543 | -1.185 | 0.19489 | 0.33931 | 0.096275 | -0.073059 | 0.28956 | 0.28956 | 0.19489 | 0 | 0.096275 | 0 | 0.19489 | 0 | 0.096275 | 0 | 0.28956
1338 | 0.03034 | 0.84387 | 0.80985 | 0.91151 | -1.7495 | 0.96067 | 0.92194 | -0.79216 | -1.5127 | -0.53383 | 0.496 | -1.0344 | -0.93533 | -0.79216 | 1.4325 | -0.53383 | -0.48268 | -1.2473 | -2.2441 | -1.3141 | 1.0744 | -1.1552 | -1.0108 | -1.2473 | 2.1827 | -1.3141 | -1.1498 | 0.28956 | 0.50413 | 0.19489 | -0.14789 | 0.37835 | 0.37835 | 0.28956 | 0 | 0.19489 | 0 | 0.28956 | 0 | 0.19489 | 0 | 0.37835
1339 | 0.030363 | 0.75913 | 0.72853 | 0.84387 | -1.6197 | 0.91151 | 0.87476 | -1.0344 | -1.9754 | -0.79216 | 0.73602 | -1.2558 | -1.1354 | -1.0344 | 1.8707 | -0.79216 | -0.71627 | -1.1552 | -2.0784 | -1.2473 | 1.0198 | -1.0397 | -0.90969 | -1.1552 | 2.0215 | -1.2473 | -1.0914 | 0.37835 | 0.65873 | 0.28956 | -0.21973 | 0.45948 | 0.45948 | 0.37835 | 0 | 0.28956 | 0 | 0.37835 | 0 | 0.28956 | 0 | 0.45948
1340 | 0.030385 | 0.65901 | 0.63244 | 0.75913 | -1.4571 | 0.84387 | 0.80985 | -1.2558 | -2.398 | -1.0344 | 0.96114 | -1.4516 | -1.3126 | -1.2558 | 2.2709 | -1.0344 | -0.93533 | -1.0397 | -1.8705 | -1.1552 | 0.94446 | -0.90308 | -0.79018 | -1.0397 | 1.8194 | -1.1552 | -1.0108 | 0.45948 | 0.79998 | 0.37835 | -0.28712 | 0.5313 | 0.5313 | 0.45948 | 0 | 0.37835 | 0 | 0.45948 | 0 | 0.37835 | 0 | 0.5313
1341 | 0.030408 | 0.54553 | 0.52354 | 0.65901 | -1.2649 | 0.75913 | 0.72853 | -1.4516 | -2.772 | -1.2558 | 1.1668 | -1.6181 | -1.4631 | -1.4516 | 2.6251 | -1.2558 | -1.1354 | -0.90308 | -1.6248 | -1.0397 | 0.85001 | -0.7482 | -0.65465 | -0.90308 | 1.5804 | -1.0397 | -0.90969 | 0.5313 | 0.92502 | 0.45948 | -0.34868 | 0.59235 | 0.59235 | 0.5313 | 0 | 0.45948 | 0 | 0.5313 | 0 | 0.45948 | 0 | 0.59235
1342 | 0.030431 | 0.421 | 0.40403 | 0.54553 | -1.0471 | 0.65901 | 0.63244 | -1.6181 | -3.0899 | -1.4516 | 1.3488 | -1.7517 | -1.5839 | -1.6181 | 2.9261 | -1.4516 | -1.3126 | -0.7482 | -1.3461 | -0.90308 | 0.73834 | -0.57815 | -0.50586 | -0.7482 | 1.3093 | -0.90308 | -0.79018 | 0.59235 | 1.0313 | 0.5313 | -0.40318 | 0.6414 | 0.6414 | 0.59235 | 0 | 0.5313 | 0 | 0.59235 | 0 | 0.5313 | 0 | 0.6414
1343 | 0.030454 | 0.28794 | 0.27633 | 0.421 | -0.80806 | 0.54553 | 0.52354 | -1.7517 | -3.3451 | -1.6181 | 1.5034 | -1.8499 | -1.6727 | -1.7517 | 3.1678 | -1.6181 | -1.4631 | -0.57815 | -1.0402 | -0.7482 | 0.61171 | -0.39638 | -0.34682 | -0.57815 | 1.0117 | -0.7482 | -0.65465 | 0.6414 | 1.1167 | 0.59235 | -0.44951 | 0.67745 | 0.67745 | 0.6414 | 0 | 0.59235 | 0 | 0.6414 | 0 | 0.59235 | 0 | 0.67745
1344 | 0.030476 | 0.14904 | 0.14303 | 0.28794 | -0.55266 | 0.421 | 0.40403 | -1.8499 | -3.5326 | -1.7517 | 1.6276 | -1.9106 | -1.7275 | -1.8499 | 3.3453 | -1.7517 | -1.5839 | -0.39638 | -0.71315 | -0.57815 | 0.47268 | -0.20658 | -0.18075 | -0.39638 | 0.69364 | -0.57815 | -0.50586 | 0.67745 | 1.1795 | 0.6414 | -0.48673 | 0.69977 | 0.69977 | 0.67745 | 0 | 0.6414 | 0 | 0.67745 | 0 | 0.6414 | 0 | 0.69977
1345 | 0.030499 | 0.0071237 | 0.0068365 | 0.14904 | -0.28607 | 0.28794 | 0.27633 | -1.9106 | -3.6485 | -1.8499 | 1.7188 | -1.9325 | -1.7474 | -1.9106 | 3.4551 | -1.8499 | -1.6727 | -0.20658 | -0.37167 | -0.39638 | 0.32407 | -0.012594 | -0.01102 | -0.20658 | 0.3615 | -0.39638 | -0.34682 | 0.69977 | 1.2183 | 0.67745 | -0.51409 | 0.70791 | 0.70791 | 0.69977 | 0 | 0.67745 | 0 | 0.69977 | 0 | 0.67745 | 0 | 0.70791
1346 | 0.030522 | -0.13494 | -0.1295 | 0.0071237 | -0.013673 | 0.14904 | 0.14303 | -1.9325 | -3.6904 | -1.9106 | 1.7752 | -1.9153 | -1.7318 | -1.9325 | 3.4948 | -1.9106 | -1.7275 | -0.012594 | -0.02266 | -0.20658 | 0.16889 | 0.18165 | 0.15894 | -0.012594 | 0.02204 | -0.20658 | -0.18075 | 0.70791 | 1.2325 | 0.69977 | -0.53103 | 0.70171 | 0.70171 | 0.70791 | 0 | 0.69977 | 0 | 0.70791 | 0 | 0.69977 | 0 | 0.70171
1347 | 0.030544 | -0.27427 | -0.26321 | -0.13494 | 0.259 | 0.0071237 | 0.0068365 | -1.9153 | -3.6575 | -1.9325 | 1.7956 | -1.8593 | -1.6812 | -1.9153 | 3.4636 | -1.9325 | -1.7474 | 0.18165 | 0.32681 | -0.012594 | 0.010297 | 0.37221 | 0.32567 | 0.18165 | -0.31787 | -0.012594 | -0.01102 | 0.70171 | 1.2217 | 0.70791 | -0.5372 | 0.68128 | 0.68128 | 0.70171 | 0 | 0.70791 | 0 | 0.70171 | 0 | 0.70791 | 0 | 0.68128
1348 | 0.030567 | -0.40804 | -0.39159 | -0.27427 | 0.52642 | -0.13494 | -0.1295 | -1.8593 | -3.5505 | -1.9153 | 1.7796 | -1.7656 | -1.5964 | -1.8593 | 3.3623 | -1.9153 | -1.7318 | 0.37221 | 0.66966 | 0.18165 | -0.14851 | 0.55522 | 0.48581 | 0.37221 | -0.65134 | 0.18165 | 0.15894 | 0.68128 | 1.1861 | 0.70171 | -0.5325 | 0.64705 | 0.64705 | 0.68128 | 0 | 0.70171 | 0 | 0.68128 | 0 | 0.70171 | 0 | 0.64705
1349 | 0.03059 | -0.53354 | -0.51203 | -0.40804 | 0.78317 | -0.27427 | -0.26321 | -1.7656 | -3.3716 | -1.8593 | 1.7275 | -1.6361 | -1.4794 | -1.7656 | 3.1929 | -1.8593 | -1.6812 | 0.55522 | 0.99894 | 0.37221 | -0.30431 | 0.72699 | 0.6361 | 0.55522 | -0.97161 | 0.37221 | 0.32567 | 0.64705 | 1.1265 | 0.68128 | -0.517 | 0.5997 | 0.5997 | 0.64705 | 0 | 0.68128 | 0 | 0.64705 | 0 | 0.68128 | 0 | 0.5997
1350 | 0.030612 | -0.64823 | -0.62209 | -0.53354 | 1.0241 | -0.40804 | -0.39159 | -1.6361 | -3.1244 | -1.7656 | 1.6405 | -1.4735 | -1.3323 | -1.6361 | 2.9587 | -1.7656 | -1.5964 | 0.72699 | 1.308 | 0.55522 | -0.45394 | 0.88402 | 0.7735 | 0.72699 | -1.2722 | 0.55522 | 0.48581 | 0.5997 | 1.0441 | 0.64705 | -0.49102 | 0.54021 | 0.54021 | 0.5997 | 0 | 0.64705 | 0 | 0.5997 | 0 | 0.64705 | 0 | 0.54021
1351 | 0.030635 | -0.74978 | -0.71955 | -0.64823 | 1.2442 | -0.53354 | -0.51203 | -1.4735 | -2.8138 | -1.6361 | 1.5202 | -1.281 | -1.1583 | -1.4735 | 2.6646 | -1.6361 | -1.4794 | 0.88402 | 1.5905 | 0.72699 | -0.59437 | 1.0231 | 0.89522 | 0.88402 | -1.547 | 0.72699 | 0.6361 | 0.54021 | 0.94053 | 0.5997 | -0.45509 | 0.46976 | 0.46976 | 0.54021 | 0 | 0.5997 | 0 | 0.54021 | 0 | 0.5997 | 0 | 0.46976
1352 | 0.030658 | -0.83614 | -0.80243 | -0.74978 | 1.4391 | -0.64823 | -0.62209 | -1.281 | -2.4462 | -1.4735 | 1.3691 | -1.0625 | -0.96074 | -1.281 | 2.3165 | -1.4735 | -1.3323 | 1.0231 | 1.8408 | 0.88402 | -0.72275 | 1.1415 | 0.9988 | 1.0231 | -1.7904 | 0.88402 | 0.7735 | 0.46976 | 0.81788 | 0.54021 | -0.40994 | 0.3898 | 0.3898 | 0.46976 | 0 | 0.54021 | 0 | 0.46976 | 0 | 0.54021 | 0 | 0.3898
1353 | 0.03068 | -0.90555 | -0.86904 | -0.83614 | 1.6049 | -0.74978 | -0.71955 | -1.0625 | -2.029 | -1.281 | 1.1902 | -0.82255 | -0.74374 | -1.0625 | 1.9215 | -1.281 | -1.1583 | 1.1415 | 2.0538 | 1.0231 | -0.83649 | 1.2368 | 1.0821 | 1.1415 | -1.9976 | 1.0231 | 0.89522 | 0.3898 | 0.67866 | 0.46976 | -0.35648 | 0.30193 | 0.30193 | 0.3898 | 0 | 0.46976 | 0 | 0.3898 | 0 | 0.46976 | 0 | 0.30193
1354 | 0.030703 | -0.95662 | -0.91805 | -0.90555 | 1.7381 | -0.83614 | -0.80243 | -0.82255 | -1.5707 | -1.0625 | 0.98724 | -0.56589 | -0.51167 | -0.82255 | 1.4875 | -1.0625 | -0.96074 | 1.2368 | 2.2252 | 1.1415 | -0.93328 | 1.307 | 1.1436 | 1.2368 | -2.1643 | 1.1415 | 0.9988 | 0.30193 | 0.52568 | 0.3898 | -0.2958 | 0.20795 | 0.20795 | 0.30193 | 0 | 0.3898 | 0 | 0.30193 | 0 | 0.3898 | 0 | 0.20795
1355 | 0.030726 | -0.98829 | -0.94845 | -0.95662 | 1.8361 | -0.90555 | -0.86904 | -0.56589 | -1.0806 | -0.82255 | 0.76426 | -0.29777 | -0.26924 | -0.56589 | 1.0233 | -0.82255 | -0.74374 | 1.307 | 2.3515 | 1.2368 | -1.0112 | 1.3507 | 1.1818 | 1.307 | -2.2871 | 1.2368 | 1.0821 | 0.20795 | 0.36205 | 0.30193 | -0.22912 | 0.10975 | 0.10975 | 0.20795 | 0 | 0.30193 | 0 | 0.20795 | 0 | 0.30193 | 0 | 0.10975
1356 | 0.030748 | -0.99994 | -0.95963 | -0.98829 | 1.8969 | -0.95662 | -0.91805 | -0.29777 | -0.56861 | -0.56589 | 0.52579 | -0.023606 | -0.021344 | -0.29777 | 0.53847 | -0.56589 | -0.51167 | 1.3507 | 2.4301 | 1.307 | -1.0685 | 1.367 | 1.1961 | 1.3507 | -2.3636 | 1.307 | 1.1436 | 0.10975 | 0.19109 | 0.20795 | -0.15781 | 0.0093334 | 0.0093334 | 0.10975 | 0 | 0.20795 | 0 | 0.10975 | 0 | 0.20795 | 0 | 0.0093334
1357 | 0.030771 | -0.99133 | -0.95136 | -0.99994 | 1.9193 | -0.98829 | -0.94845 | -0.023606 | -0.045078 | -0.29777 | 0.27666 | 0.25103 | 0.22698 | -0.023606 | 0.042688 | -0.29777 | -0.26924 | 1.367 | 2.4595 | 1.3507 | -1.1043 | 1.3556 | 1.1861 | 1.367 | -2.3922 | 1.3507 | 1.1818 | 0.0093334 | 0.01625 | 0.10975 | -0.083288 | -0.091277 | -0.091277 | 0.0093334 | 0 | 0.10975 | 0 | 0.0093334 | 0 | 0.10975 | 0 | -0.091277
1358 | 0.030794 | -0.96262 | -0.92381 | -0.99133 | 1.9027 | -0.99994 | -0.95963 | 0.25103 | 0.47937 | -0.023606 | 0.021933 | 0.52058 | 0.47071 | 0.25103 | -0.45396 | -0.023606 | -0.021344 | 1.3556 | 2.439 | 1.367 | -1.1176 | 1.3168 | 1.1522 | 1.3556 | -2.3723 | 1.367 | 1.1961 | -0.091277 | -0.15892 | 0.0093334 | -0.0070827 | -0.19004 | -0.19004 | -0.091277 | 0 | 0.0093334 | 0 | -0.091277 | 0 | 0.0093334 | 0 | -0.19004
1359 | 0.030816 | -0.91441 | -0.87755 | -0.96262 | 1.8476 | -0.99133 | -0.95136 | 0.52058 | 0.99411 | 0.25103 | -0.23324 | 0.77959 | 0.70489 | 0.52058 | -0.94141 | 0.25103 | 0.22698 | 1.3168 | 2.3691 | 1.3556 | -1.1083 | 1.2513 | 1.0948 | 1.3168 | -2.3043 | 1.3556 | 1.1861 | -0.19004 | -0.33086 | -0.091277 | 0.069266 | -0.28495 | -0.28495 | -0.19004 | 0 | -0.091277 | 0 | -0.19004 | 0 | -0.091277 | 0 | -0.28495
1360 | 0.030839 | -0.84767 | -0.81349 | -0.91441 | 1.7551 | -0.96262 | -0.92381 | 0.77959 | 1.4887 | 0.52058 | -0.48369 | 1.0228 | 0.9248 | 0.77959 | -1.4098 | 0.52058 | 0.47071 | 1.2513 | 2.2512 | 1.3168 | -1.0766 | 1.1604 | 1.0153 | 1.2513 | -2.1896 | 1.3168 | 1.1522 | -0.28495 | -0.49611 | -0.19004 | 0.14421 | -0.37408 | -0.37408 | -0.28495 | 0 | -0.19004 | 0 | -0.28495 | 0 | -0.19004 | 0 | -0.37408
1361 | 0.030862 | -0.76375 | -0.73296 | -0.84767 | 1.627 | -0.91441 | -0.87755 | 1.0228 | 1.9531 | 0.77959 | -0.72434 | 1.2453 | 1.126 | 1.0228 | -1.8496 | 0.77959 | 0.70489 | 1.1604 | 2.0877 | 1.2513 | -1.023 | 1.046 | 0.9152 | 1.1604 | -2.0306 | 1.2513 | 1.0948 | -0.37408 | -0.65129 | -0.28495 | 0.21623 | -0.45564 | -0.45564 | -0.37408 | 0 | -0.28495 | 0 | -0.37408 | 0 | -0.28495 | 0 | -0.45564
1362 | 0.030884 | -0.66435 | -0.63757 | -0.76375 | 1.4659 | -0.84767 | -0.81349 | 1.2453 | 2.378 | 1.0228 | -0.95031 | 1.4425 | 1.3043 | 1.2453 | -2.2519 | 1.0228 | 0.9248 | 1.046 | 1.8819 | 1.1604 | -0.94869 | 0.91037 | 0.79655 | 1.046 | -1.8304 | 1.1604 | 1.0153 | -0.45564 | -0.79328 | -0.37408 | 0.28387 | -0.52796 | -0.52796 | -0.45564 | 0 | -0.37408 | 0 | -0.45564 | 0 | -0.37408 | 0 | -0.52796
1363 | 0.030907 | -0.55149 | -0.52926 | -0.66435 | 1.2751 | -0.76375 | -0.73296 | 1.4425 | 2.7546 | 1.2453 | -1.157 | 1.6105 | 1.4562 | 1.4425 | -2.6086 | 1.2453 | 1.126 | 0.91037 | 1.6379 | 1.046 | -0.85516 | 0.75633 | 0.66177 | 0.91037 | -1.5931 | 1.046 | 0.9152 | -0.52796 | -0.9192 | -0.45564 | 0.34576 | -0.58958 | -0.58958 | -0.52796 | 0 | -0.45564 | 0 | -0.52796 | 0 | -0.45564 | 0 | -0.58958
1364 | 0.03093 | -0.42745 | -0.41022 | -0.55149 | 1.0585 | -0.66435 | -0.63757 | 1.6105 | 3.0754 | 1.4425 | -1.3403 | 1.7459 | 1.5786 | 1.6105 | -2.9124 | 1.4425 | 1.3043 | 0.75633 | 1.3608 | 0.91037 | -0.7443 | 0.58696 | 0.51357 | 0.75633 | -1.3235 | 0.91037 | 0.79655 | -0.58958 | -1.0265 | -0.52796 | 0.40064 | -0.63925 | -0.63925 | -0.58958 | 0 | -0.52796 | 0 | -0.58958 | 0 | -0.52796 | 0 | -0.63925
1365 | 0.030952 | -0.29476 | -0.28287 | -0.42745 | 0.82044 | -0.55149 | -0.52926 | 1.7459 | 3.3339 | 1.6105 | -1.4964 | 1.8459 | 1.669 | 1.7459 | -3.1572 | 1.6105 | 1.4562 | 0.58696 | 1.056 | 0.75633 | -0.61836 | 0.40569 | 0.35497 | 0.58696 | -1.0271 | 0.75633 | 0.66177 | -0.63925 | -1.113 | -0.58958 | 0.4474 | -0.67597 | -0.67597 | -0.63925 | 0 | -0.58958 | 0 | -0.63925 | 0 | -0.58958 | 0 | -0.67597
1366 | 0.030975 | -0.15608 | -0.14979 | -0.29476 | 0.56574 | -0.42745 | -0.41022 | 1.8459 | 3.5249 | 1.7459 | -1.6222 | 1.9085 | 1.7256 | 1.8459 | -3.338 | 1.7459 | 1.5786 | 0.40569 | 0.72991 | 0.58696 | -0.47988 | 0.2162 | 0.18917 | 0.40569 | -0.70994 | 0.58696 | 0.51357 | -0.67597 | -1.1769 | -0.63925 | 0.4851 | -0.69899 | -0.69899 | -0.67597 | 0 | -0.63925 | 0 | -0.67597 | 0 | -0.63925 | 0 | -0.69899
1367 | 0.030998 | -0.014247 | -0.013673 | -0.15608 | 0.29958 | -0.29476 | -0.28287 | 1.9085 | 3.6444 | 1.8459 | -1.7151 | 1.9324 | 1.7472 | 1.9085 | -3.4512 | 1.8459 | 1.669 | 0.2162 | 0.38898 | 0.40569 | -0.33168 | 0.022333 | 0.01954 | 0.2162 | -0.37834 | 0.40569 | 0.35497 | -0.69899 | -1.217 | -0.67597 | 0.51296 | -0.70785 | -0.70785 | -0.69899 | 0 | -0.67597 | 0 | -0.69899 | 0 | -0.67597 | 0 | -0.70785
1368 | 0.03102 | 0.12788 | 0.12272 | -0.014247 | 0.027345 | -0.15608 | -0.14979 | 1.9324 | 3.6901 | 1.9085 | -1.7732 | 1.9171 | 1.7334 | 1.9324 | -3.4945 | 1.9085 | 1.7256 | 0.022333 | 0.04018 | 0.2162 | -0.17676 | -0.17199 | -0.15049 | 0.022333 | -0.039081 | 0.2162 | 0.18917 | -0.70785 | -1.2324 | -0.69899 | 0.53043 | -0.70236 | -0.70236 | -0.70785 | 0 | -0.69899 | 0 | -0.70785 | 0 | -0.69899 | 0 | -0.70236
1369 | 0.031043 | 0.26741 | 0.25663 | 0.12788 | -0.24544 | -0.014247 | -0.013673 | 1.9171 | 3.6609 | 1.9324 | -1.7954 | 1.863 | 1.6845 | 1.9171 | -3.4669 | 1.9324 | 1.7472 | -0.17199 | -0.30944 | 0.022333 | -0.018259 | -0.36283 | -0.31746 | -0.17199 | 0.30097 | 0.022333 | 0.01954 | -0.70236 | -1.2228 | -0.70785 | 0.53715 | -0.68264 | -0.68264 | -0.70236 | 0 | -0.70785 | 0 | -0.70236 | 0 | -0.70785 | 0 | -0.68264
1370 | 0.031066 | 0.40152 | 0.38534 | 0.26741 | -0.51326 | 0.12788 | 0.12272 | 1.863 | 3.5576 | 1.9171 | -1.7813 | 1.7712 | 1.6015 | 1.863 | -3.369 | 1.9171 | 1.7334 | -0.36283 | -0.65279 | -0.17199 | 0.14061 | -0.54631 | -0.47801 | -0.36283 | 0.63493 | -0.17199 | -0.15049 | -0.68264 | -1.1885 | -0.70236 | 0.53299 | -0.64908 | -0.64908 | -0.68264 | 0 | -0.70236 | 0 | -0.68264 | 0 | -0.70236 | 0 | -0.64908
1371 | 0.031088 | 0.5275 | 0.50623 | 0.40152 | -0.77067 | 0.26741 | 0.25663 | 1.7712 | 3.3822 | 1.863 | -1.731 | 1.6434 | 1.486 | 1.7712 | -3.2029 | 1.863 | 1.6845 | -0.54631 | -0.98291 | -0.36283 | 0.29664 | -0.71872 | -0.62886 | -0.54631 | 0.95601 | -0.36283 | -0.31746 | -0.64908 | -1.1301 | -0.68264 | 0.51802 | -0.60237 | -0.60237 | -0.64908 | 0 | -0.68264 | 0 | -0.64908 | 0 | -0.68264 | 0 | -0.60237
1372 | 0.031111 | 0.64279 | 0.61687 | 0.5275 | -1.0125 | 0.40152 | 0.38534 | 1.6434 | 3.1383 | 1.7712 | -1.6456 | 1.4824 | 1.3403 | 1.6434 | -2.9719 | 1.7712 | 1.6015 | -0.71872 | -1.2931 | -0.54631 | 0.44665 | -0.87657 | -0.76698 | -0.71872 | 1.2577 | -0.54631 | -0.47801 | -0.60237 | -1.0488 | -0.64908 | 0.49256 | -0.54345 | -0.54345 | -0.60237 | 0 | -0.64908 | 0 | -0.60237 | 0 | -0.64908 | 0 | -0.54345
1373 | 0.031134 | 0.74505 | 0.71501 | 0.64279 | -1.2337 | 0.5275 | 0.50623 | 1.4824 | 2.8307 | 1.6434 | -1.527 | 1.2913 | 1.1676 | 1.4824 | -2.6807 | 1.6434 | 1.486 | -0.87657 | -1.5771 | -0.71872 | 0.58761 | -1.0167 | -0.88955 | -0.87657 | 1.534 | -0.71872 | -0.62886 | -0.54345 | -0.94618 | -0.60237 | 0.45711 | -0.47352 | -0.47352 | -0.54345 | 0 | -0.60237 | 0 | -0.54345 | 0 | -0.60237 | 0 | -0.47352
1374 | 0.031156 | 0.83221 | 0.79866 | 0.74505 | -1.43 | 0.64279 | 0.61687 | 1.2913 | 2.4658 | 1.4824 | -1.3773 | 1.074 | 0.97111 | 1.2913 | -2.3351 | 1.4824 | 1.3403 | -1.0167 | -1.8291 | -0.87657 | 0.71666 | -1.1361 | -0.99409 | -1.0167 | 1.7791 | -0.87657 | -0.76698 | -0.47352 | -0.82443 | -0.54345 | 0.4124 | -0.394 | -0.394 | -0.47352 | 0 | -0.54345 | 0 | -0.47352 | 0 | -0.54345 | 0 | -0.394
1375 | 0.031179 | 0.90251 | 0.86612 | 0.83221 | -1.5973 | 0.74505 | 0.71501 | 1.074 | 2.0509 | 1.2913 | -1.1998 | 0.83499 | 0.75499 | 1.074 | -1.9422 | 1.2913 | 1.1676 | -1.1361 | -2.0441 | -1.0167 | 0.83119 | -1.2326 | -1.0785 | -1.1361 | 1.9882 | -1.0167 | -0.88955 | -0.394 | -0.68597 | -0.47352 | 0.35934 | -0.30649 | -0.30649 | -0.394 | 0 | -0.47352 | 0 | -0.394 | 0 | -0.47352 | 0 | -0.30649
1376 | 0.031202 | 0.95452 | 0.91603 | 0.90251 | -1.7322 | 0.83221 | 0.79866 | 0.83499 | 1.5945 | 1.074 | -0.9979 | 0.57904 | 0.52356 | 0.83499 | -1.51 | 1.074 | 0.97111 | -1.2326 | -2.2176 | -1.1361 | 0.92888 | -1.3041 | -1.141 | -1.2326 | 2.157 | -1.1361 | -0.99409 | -0.30649 | -0.53361 | -0.394 | 0.29899 | -0.21277 | -0.21277 | -0.30649 | 0 | -0.394 | 0 | -0.30649 | 0 | -0.394 | 0 | -0.21277
1377 | 0.031224 | 0.98718 | 0.94738 | 0.95452 | -1.8321 | 0.90251 | 0.86612 | 0.57904 | 1.1057 | 0.83499 | -0.77581 | 0.31136 | 0.28153 | 0.57904 | -1.0471 | 0.83499 | 0.75499 | -1.3041 | -2.3463 | -1.2326 | 1.0077 | -1.3491 | -1.1805 | -1.3041 | 2.2821 | -1.2326 | -1.0785 | -0.21277 | -0.37044 | -0.30649 | 0.23258 | -0.11473 | -0.11473 | -0.21277 | 0 | -0.30649 | 0 | -0.21277 | 0 | -0.30649 | 0 | -0.11473
1378 | 0.031247 | 0.99984 | 0.95953 | 0.98718 | -1.8948 | 0.95452 | 0.91603 | 0.31136 | 0.59458 | 0.57904 | -0.53801 | 0.037372 | 0.033791 | 0.31136 | -0.56306 | 0.57904 | 0.52356 | -1.3491 | -2.4273 | -1.3041 | 1.0662 | -1.3668 | -1.1959 | -1.3491 | 2.3609 | -1.3041 | -1.141 | -0.11473 | -0.19976 | -0.21277 | 0.16146 | -0.014376 | -0.014376 | -0.11473 | 0 | -0.21277 | 0 | -0.11473 | 0 | -0.21277 | 0 | -0.014376
1379 | 0.03127 | 0.99224 | 0.95223 | 0.99984 | -1.9191 | 0.98718 | 0.94738 | 0.037372 | 0.071365 | 0.31136 | -0.2893 | -0.23738 | -0.21463 | 0.037372 | -0.067582 | 0.31136 | 0.28153 | -1.3668 | -2.4592 | -1.3491 | 1.103 | -1.3568 | -1.1872 | -1.3668 | 2.3919 | -1.3491 | -1.1805 | -0.014376 | -0.025029 | -0.11473 | 0.087067 | 0.086273 | 0.086273 | -0.014376 | 0 | -0.11473 | 0 | -0.014376 | 0 | -0.11473 | 0 | 0.086273
1380 | 0.031293 | 0.96453 | 0.92564 | 0.99224 | -1.9045 | 0.99984 | 0.95953 | -0.23738 | -0.45329 | 0.037372 | -0.034723 | -0.50731 | -0.45871 | -0.23738 | 0.42926 | 0.037372 | 0.033791 | -1.3568 | -2.4412 | -1.3668 | 1.1175 | -1.3194 | -1.1544 | -1.3568 | 2.3744 | -1.3668 | -1.1959 | 0.086273 | 0.15021 | -0.014376 | 0.010909 | 0.18517 | 0.18517 | 0.086273 | 0 | -0.014376 | 0 | 0.086273 | 0 | -0.014376 | 0 | 0.18517
1381 | 0.031315 | 0.91727 | 0.88029 | 0.96453 | -1.8513 | 0.99224 | 0.95223 | -0.50731 | -0.96876 | -0.23738 | 0.22055 | -0.76697 | -0.69348 | -0.50731 | 0.91741 | -0.23738 | -0.21463 | -1.3194 | -2.3738 | -1.3568 | 1.1093 | -1.2551 | -1.0982 | -1.3194 | 2.3088 | -1.3568 | -1.1872 | 0.18517 | 0.3224 | 0.086273 | -0.065469 | 0.28032 | 0.28032 | 0.18517 | 0 | 0.086273 | 0 | 0.18517 | 0 | 0.086273 | 0 | 0.28032
1382 | 0.031338 | 0.85143 | 0.8171 | 0.91727 | -1.7606 | 0.96453 | 0.92564 | -0.76697 | -1.4646 | -0.50731 | 0.47136 | -1.0111 | -0.91421 | -0.76697 | 1.387 | -0.50731 | -0.45871 | -1.2551 | -2.2582 | -1.3194 | 1.0787 | -1.1655 | -1.0198 | -1.2551 | 2.1964 | -1.3194 | -1.1544 | 0.28032 | 0.48806 | 0.18517 | -0.14052 | 0.36979 | 0.36979 | 0.28032 | 0 | 0.18517 | 0 | 0.28032 | 0 | 0.18517 | 0 | 0.36979
1383 | 0.031361 | 0.76833 | 0.73735 | 0.85143 | -1.6342 | 0.91727 | 0.88029 | -1.0111 | -1.9308 | -0.76697 | 0.71261 | -1.2347 | -1.1164 | -1.0111 | 1.8284 | -0.76697 | -0.69348 | -1.1655 | -2.0969 | -1.2551 | 1.0262 | -1.0522 | -0.92066 | -1.1655 | 2.0395 | -1.2551 | -1.0982 | 0.36979 | 0.64382 | 0.28032 | -0.21272 | 0.45176 | 0.45176 | 0.36979 | 0 | 0.28032 | 0 | 0.36979 | 0 | 0.28032 | 0 | 0.45176
1384 | 0.031383 | 0.66966 | 0.64266 | 0.76833 | -1.4747 | 0.85143 | 0.8171 | -1.2347 | -2.3578 | -1.0111 | 0.93943 | -1.4333 | -1.296 | -1.2347 | 2.2328 | -1.0111 | -0.91421 | -1.0522 | -1.8931 | -1.1655 | 0.95288 | -0.91761 | -0.80289 | -1.0522 | 1.8413 | -1.1655 | -1.0198 | 0.45176 | 0.78654 | 0.36979 | -0.28062 | 0.52458 | 0.52458 | 0.45176 | 0 | 0.36979 | 0 | 0.45176 | 0 | 0.36979 | 0 | 0.52458
1385 | 0.031406 | 0.55742 | 0.53495 | 0.66966 | -1.2853 | 0.76833 | 0.73735 | -1.4333 | -2.737 | -1.2347 | 1.1472 | -1.6029 | -1.4493 | -1.4333 | 2.592 | -1.2347 | -1.1164 | -0.91761 | -1.6509 | -1.0522 | 0.86026 | -0.76442 | -0.66885 | -0.91761 | 1.6058 | -1.0522 | -0.92066 | 0.52458 | 0.91332 | 0.45176 | -0.34282 | 0.58677 | 0.58677 | 0.52458 | 0 | 0.45176 | 0 | 0.52458 | 0 | 0.45176 | 0 | 0.58677
1386 | 0.031429 | 0.43388 | 0.41639 | 0.55742 | -1.0699 | 0.66966 | 0.64266 | -1.6029 | -3.0608 | -1.4333 | 1.3317 | -1.7399 | -1.5732 | -1.6029 | 2.8986 | -1.4333 | -1.296 | -0.76442 | -1.3753 | -0.91761 | 0.75022 | -0.59574 | -0.52126 | -0.76442 | 1.3377 | -0.91761 | -0.80289 | 0.58677 | 1.0216 | 0.52458 | -0.39808 | 0.63707 | 0.63707 | 0.58677 | 0 | 0.52458 | 0 | 0.58677 | 0 | 0.52458 | 0 | 0.63707
1387 | 0.031451 | 0.30155 | 0.2894 | 0.43388 | -0.83278 | 0.55742 | 0.53495 | -1.7399 | -3.3226 | -1.6029 | 1.4893 | -1.8418 | -1.6653 | -1.7399 | 3.1465 | -1.6029 | -1.4493 | -0.59574 | -1.0718 | -0.76442 | 0.62497 | -0.41498 | -0.3631 | -0.59574 | 1.0425 | -0.76442 | -0.66885 | 0.63707 | 1.1092 | 0.58677 | -0.44527 | 0.67445 | 0.67445 | 0.63707 | 0 | 0.58677 | 0 | 0.63707 | 0 | 0.58677 | 0 | 0.67445
1388 | 0.031474 | 0.16312 | 0.15654 | 0.30155 | -0.57879 | 0.43388 | 0.41639 | -1.8418 | -3.517 | -1.7399 | 1.6166 | -1.9062 | -1.7236 | -1.8418 | 3.3306 | -1.7399 | -1.5732 | -0.41498 | -0.74662 | -0.59574 | 0.48706 | -0.22581 | -0.19758 | -0.41498 | 0.72619 | -0.59574 | -0.52126 | 0.67445 | 1.1743 | 0.63707 | -0.48344 | 0.69817 | 0.69817 | 0.67445 | 0 | 0.63707 | 0 | 0.67445 | 0 | 0.63707 | 0 | 0.69817
1389 | 0.031497 | 0.02137 | 0.020508 | 0.16312 | -0.31308 | 0.30155 | 0.2894 | -1.9062 | -3.6402 | -1.8418 | 1.7112 | -1.9321 | -1.747 | -1.9062 | 3.4472 | -1.8418 | -1.6653 | -0.22581 | -0.40628 | -0.41498 | 0.33928 | -0.03207 | -0.02806 | -0.22581 | 0.39516 | -0.41498 | -0.3631 | 0.69817 | 1.2156 | 0.67445 | -0.51181 | 0.70774 | 0.70774 | 0.69817 | 0 | 0.67445 | 0 | 0.69817 | 0 | 0.67445 | 0 | 0.70774
1390 | 0.031519 | -0.12081 | -0.11594 | 0.02137 | -0.041016 | 0.16312 | 0.15654 | -1.9321 | -3.6896 | -1.9062 | 1.7712 | -1.9188 | -1.735 | -1.9321 | 3.494 | -1.9062 | -1.7236 | -0.03207 | -0.057699 | -0.22581 | 0.18462 | 0.16232 | 0.14203 | -0.03207 | 0.05612 | -0.22581 | -0.19758 | 0.70774 | 1.2322 | 0.69817 | -0.52981 | 0.70297 | 0.70297 | 0.70774 | 0 | 0.69817 | 0 | 0.70774 | 0 | 0.69817 | 0 | 0.70297
1391 | 0.031542 | -0.26054 | -0.25003 | -0.12081 | 0.23188 | 0.02137 | 0.020508 | -1.9188 | -3.6642 | -1.9321 | 1.7952 | -1.8666 | -1.6878 | -1.9188 | 3.4699 | -1.9321 | -1.747 | 0.16232 | 0.29205 | -0.03207 | 0.026219 | 0.35343 | 0.30924 | 0.16232 | -0.28406 | -0.03207 | -0.02806 | 0.70297 | 1.2239 | 0.70774 | -0.53708 | 0.68395 | 0.68395 | 0.70297 | 0 | 0.70774 | 0 | 0.70297 | 0 | 0.70774 | 0 | 0.68395
1392 | 0.031565 | -0.39499 | -0.37906 | -0.26054 | 0.50007 | -0.12081 | -0.11594 | -1.8666 | -3.5645 | -1.9188 | 1.7828 | -1.7766 | -1.6064 | -1.8666 | 3.3756 | -1.9188 | -1.735 | 0.35343 | 0.63588 | 0.16232 | -0.13271 | 0.53737 | 0.47018 | 0.35343 | -0.61848 | 0.16232 | 0.14203 | 0.68395 | 1.1908 | 0.70297 | -0.53346 | 0.65108 | 0.65108 | 0.68395 | 0 | 0.70297 | 0 | 0.68395 | 0 | 0.70297 | 0 | 0.65108
1393 | 0.031587 | -0.52144 | -0.50041 | -0.39499 | 0.75813 | -0.26054 | -0.25003 | -1.7766 | -3.3927 | -1.8666 | 1.7343 | -1.6506 | -1.4925 | -1.7766 | 3.2128 | -1.8666 | -1.6878 | 0.53737 | 0.96682 | 0.35343 | -0.28895 | 0.71042 | 0.6216 | 0.53737 | -0.94037 | 0.35343 | 0.30924 | 0.65108 | 1.1336 | 0.68395 | -0.51902 | 0.605 | 0.605 | 0.65108 | 0 | 0.68395 | 0 | 0.65108 | 0 | 0.68395 | 0 | 0.605
1394 | 0.03161 | -0.63731 | -0.61162 | -0.52144 | 1.0008 | -0.39499 | -0.37906 | -1.6506 | -3.152 | -1.7766 | 1.6507 | -1.4912 | -1.3483 | -1.6506 | 2.9849 | -1.7766 | -1.6064 | 0.71042 | 1.2782 | 0.53737 | -0.43934 | 0.86907 | 0.76042 | 0.71042 | -1.2432 | 0.53737 | 0.47018 | 0.605 | 1.0533 | 0.65108 | -0.49407 | 0.54667 | 0.54667 | 0.605 | 0 | 0.65108 | 0 | 0.605 | 0 | 0.65108 | 0 | 0.54667
1395 | 0.031633 | -0.74028 | -0.71043 | -0.63731 | 1.2232 | -0.52144 | -0.50041 | -1.4912 | -2.8475 | -1.6506 | 1.5336 | -1.3015 | -1.1768 | -1.4912 | 2.6966 | -1.6506 | -1.4925 | 0.86907 | 1.5636 | 0.71042 | -0.58082 | 1.0101 | 0.88383 | 0.86907 | -1.5208 | 0.71042 | 0.6216 | 0.54667 | 0.95178 | 0.605 | -0.45911 | 0.47726 | 0.47726 | 0.54667 | 0 | 0.605 | 0 | 0.54667 | 0 | 0.605 | 0 | 0.47726
1396 | 0.031655 | -0.82824 | -0.79485 | -0.74028 | 1.4209 | -0.63731 | -0.61162 | -1.3015 | -2.4853 | -1.4912 | 1.3855 | -1.0854 | -0.98143 | -1.3015 | 2.3536 | -1.4912 | -1.3483 | 1.0101 | 1.8174 | 0.86907 | -0.71053 | 1.1307 | 0.98933 | 1.0101 | -1.7677 | 0.86907 | 0.76042 | 0.47726 | 0.83093 | 0.54667 | -0.41485 | 0.39818 | 0.39818 | 0.47726 | 0 | 0.54667 | 0 | 0.47726 | 0 | 0.54667 | 0 | 0.39818
1397 | 0.031678 | -0.89942 | -0.86316 | -0.82824 | 1.5897 | -0.74028 | -0.71043 | -1.0854 | -2.0727 | -1.3015 | 1.2092 | -0.84738 | -0.76619 | -1.0854 | 1.9629 | -1.3015 | -1.1768 | 1.1307 | 2.0343 | 1.0101 | -0.82585 | 1.2283 | 1.0748 | 1.1307 | -1.9787 | 1.0101 | 0.88383 | 0.39818 | 0.69325 | 0.47726 | -0.36217 | 0.31103 | 0.31103 | 0.39818 | 0 | 0.47726 | 0 | 0.39818 | 0 | 0.47726 | 0 | 0.31103
1398 | 0.031701 | -0.95237 | -0.91397 | -0.89942 | 1.7263 | -0.82824 | -0.79485 | -0.84738 | -1.6182 | -1.0854 | 1.0085 | -0.59216 | -0.53543 | -0.84738 | 1.5324 | -1.0854 | -0.98143 | 1.2283 | 2.21 | 1.1307 | -0.92443 | 1.3011 | 1.1384 | 1.2283 | -2.1496 | 1.1307 | 0.98933 | 0.31103 | 0.54151 | 0.39818 | -0.30216 | 0.21757 | 0.21757 | 0.31103 | 0 | 0.39818 | 0 | 0.31103 | 0 | 0.39818 | 0 | 0.21757
1399 | 0.031723 | -0.98602 | -0.94627 | -0.95237 | 1.8279 | -0.89942 | -0.86316 | -0.59216 | -1.1308 | -0.84738 | 0.78733 | -0.32494 | -0.29381 | -0.59216 | 1.0709 | -0.84738 | -0.76619 | 1.3011 | 2.3409 | 1.2283 | -1.0043 | 1.3475 | 1.179 | 1.3011 | -2.2769 | 1.2283 | 1.0748 | 0.21757 | 0.3788 | 0.31103 | -0.23602 | 0.11971 | 0.11971 | 0.21757 | 0 | 0.31103 | 0 | 0.21757 | 0 | 0.31103 | 0 | 0.11971
1400 | 0.031746 | -0.99969 | -0.95938 | -0.98602 | 1.8925 | -0.95237 | -0.91397 | -0.32494 | -0.62051 | -0.59216 | 0.5502 | -0.051136 | -0.046236 | -0.32494 | 0.58762 | -0.59216 | -0.53543 | 1.3475 | 2.4244 | 1.3011 | -1.0638 | 1.3666 | 1.1957 | 1.3475 | -2.3581 | 1.3011 | 1.1384 | 0.11971 | 0.20842 | 0.21757 | -0.16511 | 0.019418 | 0.019418 | 0.11971 | 0 | 0.21757 | 0 | 0.11971 | 0 | 0.21757 | 0 | 0.019418
1401 | 0.031769 | -0.9931 | -0.95306 | -0.99969 | 1.9188 | -0.98602 | -0.94627 | -0.051136 | -0.097649 | -0.32494 | 0.30191 | 0.22371 | 0.20227 | -0.051136 | 0.092472 | -0.32494 | -0.29381 | 1.3666 | 2.4588 | 1.3475 | -1.1017 | 1.358 | 1.1882 | 1.3666 | -2.3915 | 1.3475 | 1.179 | 0.019418 | 0.033807 | 0.11971 | -0.090841 | -0.081265 | -0.081265 | 0.019418 | 0 | 0.11971 | 0 | 0.019418 | 0 | 0.11971 | 0 | -0.081265
1402 | 0.031791 | -0.96639 | -0.92742 | -0.9931 | 1.9061 | -0.99969 | -0.95938 | 0.22371 | 0.42719 | -0.051136 | 0.047512 | 0.49402 | 0.44668 | 0.22371 | -0.40455 | -0.051136 | -0.046236 | 1.358 | 2.4433 | 1.3666 | -1.1173 | 1.3219 | 1.1566 | 1.358 | -2.3764 | 1.3666 | 1.1957 | -0.081265 | -0.14149 | 0.019418 | -0.014735 | -0.1803 | -0.1803 | -0.081265 | 0 | 0.019418 | 0 | -0.081265 | 0 | 0.019418 | 0 | -0.1803
1403 | 0.031814 | -0.92009 | -0.88299 | -0.96639 | 1.8548 | -0.9931 | -0.95306 | 0.49402 | 0.94337 | 0.22371 | -0.20785 | 0.75431 | 0.68204 | 0.49402 | -0.89337 | 0.22371 | 0.20227 | 1.3219 | 2.3783 | 1.358 | -1.1103 | 1.259 | 1.1016 | 1.3219 | -2.3132 | 1.358 | 1.1882 | -0.1803 | -0.31391 | -0.081265 | 0.061669 | -0.27568 | -0.27568 | -0.1803 | 0 | -0.081265 | 0 | -0.1803 | 0 | -0.081265 | 0 | -0.27568
1404 | 0.031837 | -0.85514 | -0.82067 | -0.92009 | 1.766 | -0.96639 | -0.92742 | 0.75431 | 1.4404 | 0.49402 | -0.459 | 0.99932 | 0.90358 | 0.75431 | -1.3641 | 0.49402 | 0.44668 | 1.259 | 2.2651 | 1.3219 | -1.0807 | 1.1705 | 1.0242 | 1.259 | -2.2031 | 1.3219 | 1.1566 | -0.27568 | -0.47998 | -0.1803 | 0.13682 | -0.36548 | -0.36548 | -0.27568 | 0 | -0.1803 | 0 | -0.27568 | 0 | -0.1803 | 0 | -0.36548
1405 | 0.031859 | -0.77287 | -0.74171 | -0.85514 | 1.6413 | -0.92009 | -0.88299 | 0.99932 | 1.9083 | 0.75431 | -0.70086 | 1.2241 | 1.1068 | 0.99932 | -1.8072 | 0.75431 | 0.68204 | 1.1705 | 2.106 | 1.259 | -1.0293 | 1.0584 | 0.92608 | 1.1705 | -2.0484 | 1.259 | 1.1016 | -0.36548 | -0.63632 | -0.27568 | 0.2092 | -0.44787 | -0.44787 | -0.36548 | 0 | -0.27568 | 0 | -0.36548 | 0 | -0.27568 | 0 | -0.44787
1406 | 0.031882 | -0.67493 | -0.64772 | -0.77287 | 1.4834 | -0.85514 | -0.82067 | 1.2241 | 2.3375 | 0.99932 | -0.9285 | 1.424 | 1.2876 | 1.2241 | -2.2136 | 0.99932 | 0.90358 | 1.0584 | 1.9043 | 1.1705 | -0.95701 | 0.92481 | 0.80919 | 1.0584 | -1.8522 | 1.1705 | 1.0242 | -0.44787 | -0.77976 | -0.36548 | 0.27735 | -0.52118 | -0.52118 | -0.44787 | 0 | -0.36548 | 0 | -0.44787 | 0 | -0.36548 | 0 | -0.52118
1407 | 0.031905 | -0.56332 | -0.54061 | -0.67493 | 1.2954 | -0.77287 | -0.74171 | 1.424 | 2.7193 | 1.2241 | -1.1373 | 1.5951 | 1.4423 | 1.424 | -2.5752 | 1.2241 | 1.1068 | 0.92481 | 1.6639 | 1.0584 | -0.86533 | 0.77248 | 0.6759 | 0.92481 | -1.6184 | 1.0584 | 0.92608 | -0.52118 | -0.9074 | -0.44787 | 0.33987 | -0.58393 | -0.58393 | -0.52118 | 0 | -0.44787 | 0 | -0.52118 | 0 | -0.44787 | 0 | -0.58393
1408 | 0.031927 | -0.44029 | -0.42254 | -0.56332 | 1.0812 | -0.67493 | -0.64772 | 1.5951 | 3.0461 | 1.424 | -1.3231 | 1.7339 | 1.5678 | 1.5951 | -2.8846 | 1.424 | 1.2876 | 0.77248 | 1.3898 | 0.92481 | -0.7561 | 0.60449 | 0.52891 | 0.77248 | -1.3518 | 0.92481 | 0.80919 | -0.58393 | -1.0167 | -0.52118 | 0.3955 | -0.63485 | -0.63485 | -0.58393 | 0 | -0.52118 | 0 | -0.58393 | 0 | -0.52118 | 0 | -0.63485
1409 | 0.03195 | -0.30834 | -0.29591 | -0.44029 | 0.84508 | -0.56332 | -0.54061 | 1.7339 | 3.3111 | 1.5951 | -1.4821 | 1.8375 | 1.6615 | 1.7339 | -3.1356 | 1.5951 | 1.4423 | 0.60449 | 1.0876 | 0.77248 | -0.63156 | 0.42425 | 0.37121 | 0.60449 | -1.0578 | 0.77248 | 0.6759 | -0.63485 | -1.1053 | -0.58393 | 0.44312 | -0.6729 | -0.6729 | -0.63485 | 0 | -0.58393 | 0 | -0.63485 | 0 | -0.58393 | 0 | -0.6729
1410 | 0.031973 | -0.17014 | -0.16328 | -0.30834 | 0.59182 | -0.44029 | -0.42254 | 1.8375 | 3.509 | 1.7339 | -1.611 | 1.9039 | 1.7215 | 1.8375 | -3.323 | 1.7339 | 1.5678 | 0.42425 | 0.7633 | 0.60449 | -0.49421 | 0.23541 | 0.20598 | 0.42425 | -0.74241 | 0.60449 | 0.52891 | -0.6729 | -1.1716 | -0.63485 | 0.48176 | -0.69732 | -0.69732 | -0.6729 | 0 | -0.63485 | 0 | -0.6729 | 0 | -0.63485 | 0 | -0.69732
1411 | 0.031995 | -0.028491 | -0.027343 | -0.17014 | 0.32656 | -0.30834 | -0.29591 | 1.9039 | 3.6357 | 1.8375 | -1.7073 | 1.9317 | 1.7467 | 1.9039 | -3.443 | 1.8375 | 1.6615 | 0.23541 | 0.42355 | 0.42425 | -0.34686 | 0.041805 | 0.036578 | 0.23541 | -0.41196 | 0.42425 | 0.37121 | -0.69732 | -1.2141 | -0.6729 | 0.51064 | -0.70761 | -0.70761 | -0.69732 | 0 | -0.6729 | 0 | -0.69732 | 0 | -0.6729 | 0 | -0.70761
1412 | 0.032018 | 0.11373 | 0.10915 | -0.028491 | 0.054685 | -0.17014 | -0.16328 | 1.9317 | 3.6889 | 1.9039 | -1.769 | 1.9204 | 1.7364 | 1.9317 | -3.4933 | 1.9039 | 1.7215 | 0.041805 | 0.075215 | 0.23541 | -0.19247 | -0.15265 | -0.13356 | 0.041805 | -0.073157 | 0.23541 | 0.20598 | -0.70761 | -1.232 | -0.69732 | 0.52917 | -0.70355 | -0.70355 | -0.70761 | 0 | -0.69732 | 0 | -0.70761 | 0 | -0.69732 | 0 | -0.70355
1413 | 0.032041 | 0.25365 | 0.24343 | 0.11373 | -0.2183 | -0.028491 | -0.027343 | 1.9204 | 3.6672 | 1.9317 | -1.7948 | 1.8702 | 1.691 | 1.9204 | -3.4728 | 1.9317 | 1.7467 | -0.15265 | -0.27464 | 0.041805 | -0.034179 | -0.34401 | -0.301 | -0.15265 | 0.26713 | 0.041805 | 0.036578 | -0.70355 | -1.2249 | -0.70761 | 0.53697 | -0.68524 | -0.68524 | -0.70355 | 0 | -0.70761 | 0 | -0.70355 | 0 | -0.70761 | 0 | -0.68524
1414 | 0.032063 | 0.38843 | 0.37277 | 0.25365 | -0.48686 | 0.11373 | 0.10915 | 1.8702 | 3.5712 | 1.9204 | -1.7843 | 1.782 | 1.6113 | 1.8702 | -3.3819 | 1.9204 | 1.7364 | -0.34401 | -0.61893 | -0.15265 | 0.1248 | -0.5284 | -0.46234 | -0.34401 | 0.602 | -0.15265 | -0.13356 | -0.68524 | -1.193 | -0.70355 | 0.53389 | -0.65304 | -0.65304 | -0.68524 | 0 | -0.70355 | 0 | -0.68524 | 0 | -0.70355 | 0 | -0.65304
1415 | 0.032086 | 0.51534 | 0.49457 | 0.38843 | -0.74555 | 0.25365 | 0.24343 | 1.782 | 3.4029 | 1.8702 | -1.7376 | 1.6577 | 1.4989 | 1.782 | -3.2225 | 1.8702 | 1.691 | -0.5284 | -0.95068 | -0.34401 | 0.28125 | -0.70208 | -0.6143 | -0.5284 | 0.92467 | -0.34401 | -0.301 | -0.65304 | -1.137 | -0.68524 | 0.52 | -0.60761 | -0.60761 | -0.65304 | 0 | -0.68524 | 0 | -0.65304 | 0 | -0.68524 | 0 | -0.60761
1416 | 0.032109 | 0.63181 | 0.60634 | 0.51534 | -0.98913 | 0.38843 | 0.37277 | 1.6577 | 3.1656 | 1.782 | -1.6557 | 1.4999 | 1.3562 | 1.6577 | -2.9978 | 1.782 | 1.6113 | -0.70208 | -1.2632 | -0.5284 | 0.43201 | -0.86153 | -0.75382 | -0.70208 | 1.2286 | -0.5284 | -0.46234 | -0.60761 | -1.0579 | -0.65304 | 0.49556 | -0.54986 | -0.54986 | -0.60761 | 0 | -0.65304 | 0 | -0.60761 | 0 | -0.65304 | 0 | -0.54986
1417 | 0.032132 | 0.73547 | 0.70582 | 0.63181 | -1.2127 | 0.51534 | 0.49457 | 1.4999 | 2.8642 | 1.6577 | -1.5403 | 1.3116 | 1.186 | 1.4999 | -2.7124 | 1.6577 | 1.4989 | -0.86153 | -1.55 | -0.70208 | 0.574 | -1.0035 | -0.87806 | -0.86153 | 1.5076 | -0.70208 | -0.6143 | -0.54986 | -0.95734 | -0.60761 | 0.46109 | -0.48097 | -0.48097 | -0.54986 | 0 | -0.60761 | 0 | -0.54986 | 0 | -0.60761 | 0 | -0.48097
1418 | 0.032154 | 0.82423 | 0.791 | 0.73547 | -1.4116 | 0.63181 | 0.60634 | 1.3116 | 2.5047 | 1.4999 | -1.3936 | 1.0968 | 0.99171 | 1.3116 | -2.3719 | 1.4999 | 1.3562 | -1.0035 | -1.8055 | -0.86153 | 0.70437 | -1.1252 | -0.98451 | -1.0035 | 1.7561 | -0.86153 | -0.75382 | -0.48097 | -0.8374 | -0.54986 | 0.41727 | -0.40234 | -0.40234 | -0.48097 | 0 | -0.54986 | 0 | -0.48097 | 0 | -0.54986 | 0 | -0.40234
1419 | 0.032177 | 0.89628 | 0.86015 | 0.82423 | -1.582 | 0.73547 | 0.70582 | 1.0968 | 2.0944 | 1.3116 | -1.2187 | 0.85974 | 0.77736 | 1.0968 | -1.9834 | 1.3116 | 1.186 | -1.1252 | -2.0244 | -1.0035 | 0.82046 | -1.224 | -1.071 | -1.1252 | 1.969 | -1.0035 | -0.87806 | -0.40234 | -0.70049 | -0.48097 | 0.36499 | -0.31555 | -0.31555 | -0.40234 | 0 | -0.48097 | 0 | -0.40234 | 0 | -0.48097 | 0 | -0.31555
1420 | 0.0322 | 0.95017 | 0.91186 | 0.89628 | -1.7203 | 0.82423 | 0.791 | 0.85974 | 1.6418 | 1.0968 | -1.0191 | 0.60525 | 0.54726 | 0.85974 | -1.5547 | 1.0968 | 0.99171 | -1.224 | -2.2023 | -1.1252 | 0.91993 | -1.2981 | -1.1358 | -1.224 | 2.142 | -1.1252 | -0.98451 | -0.31555 | -0.54939 | -0.40234 | 0.30532 | -0.22236 | -0.22236 | -0.31555 | 0 | -0.40234 | 0 | -0.31555 | 0 | -0.40234 | 0 | -0.22236
1421 | 0.032222 | 0.98481 | 0.9451 | 0.95017 | -1.8237 | 0.89628 | 0.86015 | 0.60525 | 1.1558 | 0.85974 | -0.79881 | 0.3385 | 0.30607 | 0.60525 | -1.0945 | 0.85974 | 0.77736 | -1.2981 | -2.3355 | -1.224 | 1.0007 | -1.3458 | -1.1776 | -1.2981 | 2.2716 | -1.224 | -1.071 | -0.22236 | -0.38715 | -0.31555 | 0.23946 | -0.12468 | -0.12468 | -0.22236 | 0 | -0.31555 | 0 | -0.22236 | 0 | -0.31555 | 0 | -0.12468
1422 | 0.032245 | 0.99949 | 0.95919 | 0.98481 | -1.8902 | 0.95017 | 0.91186 | 0.3385 | 0.64641 | 0.60525 | -0.56236 | 0.064897 | 0.058679 | 0.3385 | -0.61214 | 0.60525 | 0.54726 | -1.3458 | -2.4214 | -1.2981 | 1.0613 | -1.3663 | -1.1955 | -1.3458 | 2.3552 | -1.2981 | -1.1358 | -0.12468 | -0.21707 | -0.22236 | 0.16874 | -0.024459 | -0.024459 | -0.12468 | 0 | -0.22236 | 0 | -0.12468 | 0 | -0.22236 | 0 | -0.024459
1423 | 0.032268 | 0.99391 | 0.95384 | 0.99949 | -1.9184 | 0.98481 | 0.9451 | 0.064897 | 0.12393 | 0.3385 | -0.31452 | -0.21003 | -0.1899 | 0.064897 | -0.11736 | 0.3385 | 0.30607 | -1.3663 | -2.4582 | -1.3458 | 1.1003 | -1.3591 | -1.1892 | -1.3663 | 2.391 | -1.3458 | -1.1776 | -0.024459 | -0.042584 | -0.12468 | 0.094611 | 0.076253 | 0.076253 | -0.024459 | 0 | -0.12468 | 0 | -0.024459 | 0 | -0.12468 | 0 | 0.076253
1424 | 0.03229 | 0.96819 | 0.92916 | 0.99391 | -1.9077 | 0.99949 | 0.95919 | -0.21003 | -0.40107 | 0.064897 | -0.060298 | -0.48069 | -0.43464 | -0.21003 | 0.37981 | 0.064897 | 0.058679 | -1.3591 | -2.4452 | -1.3663 | 1.1171 | -1.3243 | -1.1588 | -1.3591 | 2.3783 | -1.3663 | -1.1955 | 0.076253 | 0.13276 | -0.024459 | 0.018561 | 0.17542 | 0.17542 | 0.076253 | 0 | -0.024459 | 0 | 0.076253 | 0 | -0.024459 | 0 | 0.17542
1425 | 0.032313 | 0.92285 | 0.88565 | 0.96819 | -1.8583 | 0.99391 | 0.95384 | -0.48069 | -0.91793 | -0.21003 | 0.19514 | -0.74162 | -0.67056 | -0.48069 | 0.86927 | -0.21003 | -0.1899 | -1.3243 | -2.3827 | -1.3591 | 1.1112 | -1.2627 | -1.1049 | -1.3243 | 2.3175 | -1.3591 | -1.1892 | 0.17542 | 0.30542 | 0.076253 | -0.057865 | 0.27103 | 0.27103 | 0.17542 | 0 | 0.076253 | 0 | 0.17542 | 0 | 0.076253 | 0 | 0.27103
1426 | 0.032336 | 0.85881 | 0.82419 | 0.92285 | -1.7713 | 0.96819 | 0.92916 | -0.74162 | -1.4162 | -0.48069 | 0.44663 | -0.98752 | -0.8929 | -0.74162 | 1.3411 | -0.48069 | -0.43464 | -1.2627 | -2.2719 | -1.3243 | 1.0827 | -1.1755 | -1.0286 | -1.2627 | 2.2097 | -1.3243 | -1.1588 | 0.27103 | 0.47188 | 0.17542 | -0.13312 | 0.36115 | 0.36115 | 0.27103 | 0 | 0.17542 | 0 | 0.27103 | 0 | 0.17542 | 0 | 0.36115
1427 | 0.032358 | 0.77737 | 0.74603 | 0.85881 | -1.6484 | 0.92285 | 0.88565 | -0.98752 | -1.8858 | -0.74162 | 0.68906 | -1.2134 | -1.0971 | -0.98752 | 1.7858 | -0.74162 | -0.67056 | -1.1755 | -2.115 | -1.2627 | 1.0324 | -1.0645 | -0.93145 | -1.1755 | 2.0572 | -1.2627 | -1.1049 | 0.36115 | 0.62878 | 0.27103 | -0.20567 | 0.44395 | 0.44395 | 0.36115 | 0 | 0.27103 | 0 | 0.36115 | 0 | 0.27103 | 0 | 0.44395
1428 | 0.032381 | 0.68017 | 0.65275 | 0.77737 | -1.4921 | 0.85881 | 0.82419 | -1.2134 | -2.3171 | -0.98752 | 0.91753 | -1.4147 | -1.2792 | -1.2134 | 2.1943 | -0.98752 | -0.8929 | -1.0645 | -1.9153 | -1.1755 | 0.9611 | -0.93196 | -0.81544 | -1.0645 | 1.8629 | -1.1755 | -1.0286 | 0.44395 | 0.77294 | 0.36115 | -0.27406 | 0.51776 | 0.51776 | 0.44395 | 0 | 0.36115 | 0 | 0.44395 | 0 | 0.36115 | 0 | 0.51776
1429 | 0.032404 | 0.56919 | 0.54624 | 0.68017 | -1.3055 | 0.77737 | 0.74603 | -1.4147 | -2.7015 | -1.2134 | 1.1274 | -1.5873 | -1.4352 | -1.4147 | 2.5583 | -1.2134 | -1.0971 | -0.93196 | -1.6768 | -1.0645 | 0.87034 | -0.78049 | -0.68291 | -0.93196 | 1.6309 | -1.0645 | -0.93145 | 0.51776 | 0.90144 | 0.44395 | -0.3369 | 0.58107 | 0.58107 | 0.51776 | 0 | 0.44395 | 0 | 0.51776 | 0 | 0.44395 | 0 | 0.58107
1430 | 0.032426 | 0.44668 | 0.42867 | 0.56919 | -1.0925 | 0.68017 | 0.65275 | -1.5873 | -3.0311 | -1.4147 | 1.3144 | -1.7278 | -1.5622 | -1.5873 | 2.8705 | -1.4147 | -1.2792 | -0.78049 | -1.4042 | -0.93196 | 0.76195 | -0.61321 | -0.53654 | -0.78049 | 1.3658 | -0.93196 | -0.81544 | 0.58107 | 1.0117 | 0.51776 | -0.3929 | 0.6326 | 0.6326 | 0.58107 | 0 | 0.51776 | 0 | 0.58107 | 0 | 0.51776 | 0 | 0.6326
1431 | 0.032449 | 0.31511 | 0.3024 | 0.44668 | -0.85733 | 0.56919 | 0.54624 | -1.7278 | -3.2994 | -1.5873 | 1.4748 | -1.8332 | -1.6576 | -1.7278 | 3.1245 | -1.5873 | -1.4352 | -0.61321 | -1.1033 | -0.78049 | 0.63811 | -0.4335 | -0.3793 | -0.61321 | 1.0731 | -0.78049 | -0.68291 | 0.6326 | 1.1014 | 0.58107 | -0.44095 | 0.67132 | 0.67132 | 0.6326 | 0 | 0.58107 | 0 | 0.6326 | 0 | 0.58107 | 0 | 0.67132
1432 | 0.032472 | 0.17715 | 0.17001 | 0.31511 | -0.60481 | 0.44668 | 0.42867 | -1.8332 | -3.5007 | -1.7278 | 1.6053 | -1.9015 | -1.7193 | -1.8332 | 3.3152 | -1.7278 | -1.5622 | -0.4335 | -0.77993 | -0.61321 | 0.50134 | -0.245 | -0.21437 | -0.4335 | 0.7586 | -0.61321 | -0.53654 | 0.67132 | 1.1688 | 0.6326 | -0.48006 | 0.69643 | 0.69643 | 0.67132 | 0 | 0.6326 | 0 | 0.67132 | 0 | 0.6326 | 0 | 0.69643
1433 | 0.032494 | 0.035611 | 0.034176 | 0.17715 | -0.34002 | 0.31511 | 0.3024 | -1.9015 | -3.6311 | -1.8332 | 1.7033 | -1.9313 | -1.7462 | -1.9015 | 3.4387 | -1.8332 | -1.6576 | -0.245 | -0.4408 | -0.4335 | 0.35442 | -0.051538 | -0.045095 | -0.245 | 0.42874 | -0.4335 | -0.3793 | 0.69643 | 1.2125 | 0.67132 | -0.50944 | 0.70743 | 0.70743 | 0.69643 | 0 | 0.67132 | 0 | 0.69643 | 0 | 0.67132 | 0 | 0.70743
1434 | 0.032517 | -0.10665 | -0.10235 | 0.035611 | -0.068351 | 0.17715 | 0.17001 | -1.9313 | -3.688 | -1.9015 | 1.7668 | -1.9219 | -1.7378 | -1.9313 | 3.4925 | -1.9015 | -1.7193 | -0.051538 | -0.092726 | -0.245 | 0.20031 | 0.14297 | 0.12509 | -0.051538 | 0.09019 | -0.245 | -0.21437 | 0.70743 | 1.2317 | 0.69643 | -0.52849 | 0.70409 | 0.70409 | 0.70743 | 0 | 0.69643 | 0 | 0.70743 | 0 | 0.69643 | 0 | 0.70409
1435 | 0.03254 | -0.24676 | -0.23681 | -0.10665 | 0.20471 | 0.035611 | 0.034176 | -1.9219 | -3.6701 | -1.9313 | 1.7944 | -1.8736 | -1.6941 | -1.9219 | 3.4755 | -1.9313 | -1.7462 | 0.14297 | 0.25722 | -0.051538 | 0.042137 | 0.33458 | 0.29275 | 0.14297 | -0.25019 | -0.051538 | -0.045095 | 0.70409 | 1.2259 | 0.70743 | -0.53684 | 0.68649 | 0.68649 | 0.70409 | 0 | 0.70743 | 0 | 0.70409 | 0 | 0.70743 | 0 | 0.68649
1436 | 0.032562 | -0.38186 | -0.36646 | -0.24676 | 0.47362 | -0.10665 | -0.10235 | -1.8736 | -3.5778 | -1.9219 | 1.7857 | -1.7873 | -1.616 | -1.8736 | 3.3881 | -1.9219 | -1.7378 | 0.33458 | 0.60196 | 0.14297 | -0.11689 | 0.5194 | 0.45447 | 0.33458 | -0.58549 | 0.14297 | 0.12509 | 0.68649 | 1.1952 | 0.70409 | -0.53431 | 0.65497 | 0.65497 | 0.68649 | 0 | 0.70409 | 0 | 0.68649 | 0 | 0.70409 | 0 | 0.65497
1437 | 0.032585 | -0.50923 | -0.48869 | -0.38186 | 0.73293 | -0.24676 | -0.23681 | -1.7873 | -3.413 | -1.8736 | 1.7408 | -1.6648 | -1.5053 | -1.7873 | 3.2321 | -1.8736 | -1.6941 | 0.5194 | 0.9345 | 0.33458 | -0.27354 | 0.69371 | 0.60698 | 0.5194 | -0.90893 | 0.33458 | 0.29275 | 0.65497 | 1.1403 | 0.68649 | -0.52095 | 0.61018 | 0.61018 | 0.65497 | 0 | 0.68649 | 0 | 0.65497 | 0 | 0.68649 | 0 | 0.61018
1438 | 0.032608 | -0.62627 | -0.60102 | -0.50923 | 0.97739 | -0.38186 | -0.36646 | -1.6648 | -3.1791 | -1.7873 | 1.6606 | -1.5085 | -1.364 | -1.6648 | 3.0105 | -1.7873 | -1.616 | 0.69371 | 1.2481 | 0.5194 | -0.42465 | 0.85395 | 0.74719 | 0.69371 | -1.214 | 0.5194 | 0.45447 | 0.61018 | 1.0624 | 0.65497 | -0.49703 | 0.55302 | 0.55302 | 0.61018 | 0 | 0.65497 | 0 | 0.61018 | 0 | 0.65497 | 0 | 0.55302
1439 | 0.03263 | -0.73062 | -0.70117 | -0.62627 | 1.202 | -0.50923 | -0.48869 | -1.5085 | -2.8807 | -1.6648 | 1.5468 | -1.3217 | -1.1951 | -1.5085 | 2.728 | -1.6648 | -1.5053 | 0.85395 | 1.5364 | 0.69371 | -0.56716 | 0.99689 | 0.87225 | 0.85395 | -1.4944 | 0.69371 | 0.60698 | 0.55302 | 0.96284 | 0.61018 | -0.46304 | 0.48466 | 0.48466 | 0.55302 | 0 | 0.61018 | 0 | 0.55302 | 0 | 0.61018 | 0 | 0.48466
1440 | 0.032653 | -0.82017 | -0.7871 | -0.73062 | 1.4023 | -0.62627 | -0.60102 | -1.3217 | -2.5239 | -1.5085 | 1.4016 | -1.1081 | -1.0019 | -1.3217 | 2.3901 | -1.5085 | -1.364 | 0.99689 | 1.7936 | 0.85395 | -0.69817 | 1.1196 | 0.97965 | 0.99689 | -1.7445 | 0.85395 | 0.74719 | 0.48466 | 0.84382 | 0.55302 | -0.41967 | 0.40648 | 0.40648 | 0.48466 | 0 | 0.55302 | 0 | 0.48466 | 0 | 0.55302 | 0 | 0.40648
1441 | 0.032676 | -0.8931 | -0.85709 | -0.82017 | 1.5742 | -0.73062 | -0.70117 | -1.1081 | -2.116 | -1.3217 | 1.228 | -0.87204 | -0.78849 | -1.1081 | 2.0039 | -1.3217 | -1.1951 | 1.1196 | 2.0144 | 0.99689 | -0.81503 | 1.2197 | 1.0672 | 1.1196 | -1.9593 | 0.99689 | 0.87225 | 0.40648 | 0.7077 | 0.48466 | -0.36779 | 0.32006 | 0.32006 | 0.40648 | 0 | 0.48466 | 0 | 0.40648 | 0 | 0.48466 | 0 | 0.32006
1442 | 0.032698 | -0.94793 | -0.90971 | -0.8931 | 1.7142 | -0.82017 | -0.7871 | -0.87204 | -1.6653 | -1.1081 | 1.0296 | -0.61831 | -0.55907 | -0.87204 | 1.577 | -1.1081 | -1.0019 | 1.2197 | 2.1944 | 1.1196 | -0.91538 | 1.295 | 1.1331 | 1.2197 | -2.1344 | 1.1196 | 0.97965 | 0.32006 | 0.55723 | 0.40648 | -0.30846 | 0.22715 | 0.22715 | 0.32006 | 0 | 0.40648 | 0 | 0.32006 | 0 | 0.40648 | 0 | 0.22715
1443 | 0.032721 | -0.98355 | -0.94389 | -0.94793 | 1.8194 | -0.8931 | -0.85709 | -0.61831 | -1.1807 | -0.87204 | 0.81024 | -0.35205 | -0.31832 | -0.61831 | 1.1181 | -0.87204 | -0.78849 | 1.295 | 2.3299 | 1.2197 | -0.99718 | 1.3441 | 1.176 | 1.295 | -2.2662 | 1.2197 | 1.0672 | 0.22715 | 0.39547 | 0.32006 | -0.24288 | 0.12964 | 0.12964 | 0.22715 | 0 | 0.32006 | 0 | 0.22715 | 0 | 0.32006 | 0 | 0.12964
1444 | 0.032744 | -0.99923 | -0.95895 | -0.98355 | 1.8878 | -0.94793 | -0.90971 | -0.35205 | -0.67228 | -0.61831 | 0.57449 | -0.078655 | -0.071119 | -0.35205 | 0.63664 | -0.61831 | -0.55907 | 1.3441 | 2.4183 | 1.295 | -1.0588 | 1.3659 | 1.1952 | 1.3441 | -2.3521 | 1.295 | 1.1331 | 0.12964 | 0.2257 | 0.22715 | -0.17237 | 0.029498 | 0.029498 | 0.12964 | 0 | 0.22715 | 0 | 0.12964 | 0 | 0.22715 | 0 | 0.029498
1445 | 0.032766 | -0.99467 | -0.95457 | -0.99923 | 1.9179 | -0.98355 | -0.94389 | -0.078655 | -0.1502 | -0.35205 | 0.3271 | 0.19633 | 0.17752 | -0.078655 | 0.14224 | -0.35205 | -0.31832 | 1.3659 | 2.4576 | 1.3441 | -1.0989 | 1.3601 | 1.1901 | 1.3659 | -2.3903 | 1.3441 | 1.176 | 0.029498 | 0.051358 | 0.12964 | -0.098375 | -0.071238 | -0.071238 | 0.029498 | 0 | 0.12964 | 0 | 0.029498 | 0 | 0.12964 | 0 | -0.071238
1446 | 0.032789 | -0.96995 | -0.93084 | -0.99467 | 1.9091 | -0.99923 | -0.95895 | 0.19633 | 0.37492 | -0.078655 | 0.073081 | 0.46735 | 0.42257 | 0.19633 | -0.35505 | -0.078655 | -0.071119 | 1.3601 | 2.4471 | 1.3659 | -1.1168 | 1.3267 | 1.1608 | 1.3601 | -2.3801 | 1.3659 | 1.1952 | -0.071238 | -0.12403 | 0.029498 | -0.022385 | -0.17053 | -0.17053 | -0.071238 | 0 | 0.029498 | 0 | -0.071238 | 0 | 0.029498 | 0 | -0.17053
1447 | 0.032812 | -0.92557 | -0.88826 | -0.96995 | 1.8617 | -0.99467 | -0.95457 | 0.46735 | 0.89244 | 0.19633 | -0.18242 | 0.72889 | 0.65905 | 0.46735 | -0.84514 | 0.19633 | 0.17752 | 1.3267 | 2.387 | 1.3601 | -1.112 | 1.2664 | 1.1081 | 1.3267 | -2.3217 | 1.3601 | 1.1901 | -0.17053 | -0.2969 | -0.071238 | 0.054059 | -0.26637 | -0.26637 | -0.17053 | 0 | -0.071238 | 0 | -0.17053 | 0 | -0.071238 | 0 | -0.26637
1448 | 0.032834 | -0.86244 | -0.82767 | -0.92557 | 1.7765 | -0.96995 | -0.93084 | 0.72889 | 1.3919 | 0.46735 | -0.43423 | 0.97566 | 0.88218 | 0.72889 | -1.3181 | 0.46735 | 0.42257 | 1.2664 | 2.2785 | 1.3267 | -1.0847 | 1.1805 | 1.0329 | 1.2664 | -2.2162 | 1.3267 | 1.1608 | -0.26637 | -0.46376 | -0.17053 | 0.12941 | -0.3568 | -0.3568 | -0.26637 | 0 | -0.17053 | 0 | -0.26637 | 0 | -0.17053 | 0 | -0.3568
1449 | 0.032857 | -0.78183 | -0.75031 | -0.86244 | 1.6553 | -0.92557 | -0.88826 | 0.97566 | 1.8631 | 0.72889 | -0.67723 | 1.2027 | 1.0874 | 0.97566 | -1.7644 | 0.72889 | 0.65905 | 1.1805 | 2.1239 | 1.2664 | -1.0354 | 1.0706 | 0.93677 | 1.1805 | -2.0658 | 1.2664 | 1.1081 | -0.3568 | -0.62121 | -0.26637 | 0.20213 | -0.44001 | -0.44001 | -0.3568 | 0 | -0.26637 | 0 | -0.3568 | 0 | -0.26637 | 0 | -0.44001
1450 | 0.03288 | -0.68538 | -0.65774 | -0.78183 | 1.5006 | -0.86244 | -0.82767 | 1.2027 | 2.2966 | 0.97566 | -0.90651 | 1.4053 | 1.2706 | 1.2027 | -2.1748 | 0.97566 | 0.88218 | 1.0706 | 1.9262 | 1.1805 | -0.96514 | 0.93906 | 0.82166 | 1.0706 | -1.8735 | 1.1805 | 1.0329 | -0.44001 | -0.76608 | -0.3568 | 0.27076 | -0.5143 | -0.5143 | -0.44001 | 0 | -0.3568 | 0 | -0.44001 | 0 | -0.3568 | 0 | -0.5143
1451 | 0.032902 | -0.57503 | -0.55185 | -0.68538 | 1.3155 | -0.78183 | -0.75031 | 1.4053 | 2.6835 | 1.2027 | -1.1174 | 1.5794 | 1.4281 | 1.4053 | -2.5413 | 1.2027 | 1.0874 | 0.93906 | 1.6895 | 1.0706 | -0.87532 | 0.78847 | 0.68989 | 0.93906 | -1.6433 | 1.0706 | 0.93677 | -0.5143 | -0.89543 | -0.44001 | 0.33391 | -0.57817 | -0.57817 | -0.5143 | 0 | -0.44001 | 0 | -0.5143 | 0 | -0.44001 | 0 | -0.57817
1452 | 0.032925 | -0.45304 | -0.43477 | -0.57503 | 1.1037 | -0.68538 | -0.65774 | 1.5794 | 3.0161 | 1.4053 | -1.3057 | 1.7216 | 1.5566 | 1.5794 | -2.8562 | 1.4053 | 1.2706 | 0.78847 | 1.4186 | 0.93906 | -0.76775 | 0.6219 | 0.54414 | 0.78847 | -1.3798 | 0.93906 | 0.82166 | -0.57817 | -1.0066 | -0.5143 | 0.39028 | -0.63032 | -0.63032 | -0.57817 | 0 | -0.5143 | 0 | -0.57817 | 0 | -0.5143 | 0 | -0.63032
1453 | 0.032948 | -0.32186 | -0.30888 | -0.45304 | 0.86955 | -0.57503 | -0.55185 | 1.7216 | 3.2875 | 1.5794 | -1.4675 | 1.8288 | 1.6536 | 1.7216 | -3.1132 | 1.5794 | 1.4281 | 0.6219 | 1.1189 | 0.78847 | -0.64463 | 0.44272 | 0.38737 | 0.6219 | -1.0883 | 0.78847 | 0.68989 | -0.63032 | -1.0974 | -0.57817 | 0.43875 | -0.6697 | -0.6697 | -0.63032 | 0 | -0.57817 | 0 | -0.63032 | 0 | -0.57817 | 0 | -0.6697
1454 | 0.032971 | -0.18416 | -0.17674 | -0.32186 | 0.61777 | -0.45304 | -0.43477 | 1.8288 | 3.4923 | 1.7216 | -1.5996 | 1.899 | 1.7171 | 1.8288 | -3.3072 | 1.7216 | 1.5566 | 0.44272 | 0.79653 | 0.6219 | -0.50845 | 0.25457 | 0.22275 | 0.44272 | -0.77474 | 0.6219 | 0.54414 | -0.6697 | -1.166 | -0.63032 | 0.47833 | -0.69551 | -0.69551 | -0.6697 | 0 | -0.63032 | 0 | -0.6697 | 0 | -0.63032 | 0 | -0.69551
1455 | 0.032993 | -0.04273 | -0.041007 | -0.18416 | 0.35347 | -0.32186 | -0.30888 | 1.899 | 3.6264 | 1.8288 | -1.6992 | 1.9307 | 1.7457 | 1.899 | -3.4341 | 1.8288 | 1.6536 | 0.25457 | 0.45802 | 0.44272 | -0.36196 | 0.061269 | 0.053609 | 0.25457 | -0.44549 | 0.44272 | 0.38737 | -0.69551 | -1.2109 | -0.6697 | 0.50821 | -0.70722 | -0.70722 | -0.69551 | 0 | -0.6697 | 0 | -0.69551 | 0 | -0.6697 | 0 | -0.70722
1456 | 0.033016 | 0.099568 | 0.095554 | -0.04273 | 0.082014 | -0.18416 | -0.17674 | 1.9307 | 3.6869 | 1.899 | -1.7644 | 1.9233 | 1.739 | 1.9307 | -3.4915 | 1.899 | 1.7171 | 0.061269 | 0.11023 | 0.25457 | -0.20813 | -0.13328 | -0.11662 | 0.061269 | -0.10722 | 0.25457 | 0.22275 | -0.70722 | -1.2313 | -0.69551 | 0.52779 | -0.7046 | -0.7046 | -0.70722 | 0 | -0.69551 | 0 | -0.70722 | 0 | -0.69551 | 0 | -0.7046
1457 | 0.033039 | 0.23985 | 0.23018 | 0.099568 | -0.19111 | -0.04273 | -0.041007 | 1.9233 | 3.6727 | 1.9307 | -1.7939 | 1.8769 | 1.6971 | 1.9233 | -3.4781 | 1.9307 | 1.7457 | -0.13328 | -0.23979 | 0.061269 | -0.050092 | -0.32512 | -0.28448 | -0.13328 | 0.23323 | 0.061269 | 0.053609 | -0.7046 | -1.2267 | -0.70722 | 0.53668 | -0.6877 | -0.6877 | -0.7046 | 0 | -0.70722 | 0 | -0.7046 | 0 | -0.70722 | 0 | -0.6877
1458 | 0.033061 | 0.37527 | 0.36014 | 0.23985 | -0.46036 | 0.099568 | 0.095554 | 1.8769 | 3.5841 | 1.9233 | -1.787 | 1.7925 | 1.6207 | 1.8769 | -3.3942 | 1.9233 | 1.739 | -0.32512 | -0.58496 | -0.13328 | 0.10897 | -0.51038 | -0.44657 | -0.32512 | 0.56895 | -0.13328 | -0.11662 | -0.6877 | -1.1973 | -0.7046 | 0.53469 | -0.65687 | -0.65687 | -0.6877 | 0 | -0.7046 | 0 | -0.6877 | 0 | -0.7046 | 0 | -0.65687
1459 | 0.033084 | 0.50308 | 0.4828 | 0.37527 | -0.72027 | 0.23985 | 0.23018 | 1.7925 | 3.4229 | 1.8769 | -1.7439 | 1.6717 | 1.5116 | 1.7925 | -3.2415 | 1.8769 | 1.6971 | -0.51038 | -0.91827 | -0.32512 | 0.26581 | -0.6853 | -0.59962 | -0.51038 | 0.89314 | -0.32512 | -0.28448 | -0.65687 | -1.1436 | -0.6877 | 0.52187 | -0.61272 | -0.61272 | -0.65687 | 0 | -0.6877 | 0 | -0.65687 | 0 | -0.6877 | 0 | -0.61272
1460 | 0.033107 | 0.6207 | 0.59568 | 0.50308 | -0.9656 | 0.37527 | 0.36014 | 1.6717 | 3.1923 | 1.7925 | -1.6654 | 1.5171 | 1.3717 | 1.6717 | -3.0231 | 1.7925 | 1.6207 | -0.6853 | -1.233 | -0.51038 | 0.41728 | -0.84632 | -0.74051 | -0.6853 | 1.1992 | -0.51038 | -0.44657 | -0.61272 | -1.0668 | -0.65687 | 0.49847 | -0.55616 | -0.55616 | -0.61272 | 0 | -0.65687 | 0 | -0.61272 | 0 | -0.65687 | 0 | -0.55616
1461 | 0.033129 | 0.72574 | 0.69648 | 0.6207 | -1.1914 | 0.50308 | 0.4828 | 1.5171 | 2.897 | 1.6717 | -1.5533 | 1.3317 | 1.2041 | 1.5171 | -2.7435 | 1.6717 | 1.5116 | -0.84632 | -1.5227 | -0.6853 | 0.56028 | -0.9902 | -0.8664 | -0.84632 | 1.481 | -0.6853 | -0.59962 | -0.55616 | -0.9683 | -0.61272 | 0.46497 | -0.48833 | -0.48833 | -0.55616 | 0 | -0.61272 | 0 | -0.55616 | 0 | -0.61272 | 0 | -0.48833
1462 | 0.033152 | 0.81608 | 0.78317 | 0.72574 | -1.393 | 0.6207 | 0.59568 | 1.3317 | 2.543 | 1.5171 | -1.4096 | 1.1194 | 1.0121 | 1.3317 | -2.4082 | 1.5171 | 1.3717 | -0.9902 | -1.7815 | -0.84632 | 0.69193 | -1.114 | -0.97473 | -0.9902 | 1.7328 | -0.84632 | -0.74051 | -0.48833 | -0.8502 | -0.55616 | 0.42205 | -0.4106 | -0.4106 | -0.48833 | 0 | -0.55616 | 0 | -0.48833 | 0 | -0.55616 | 0 | -0.4106
1463 | 0.033175 | 0.88987 | 0.85399 | 0.81608 | -1.5663 | 0.72574 | 0.69648 | 1.1194 | 2.1375 | 1.3317 | -1.2373 | 0.88431 | 0.79958 | 1.1194 | -2.0242 | 1.3317 | 1.2041 | -1.114 | -2.0043 | -0.9902 | 0.80956 | -1.2152 | -1.0633 | -1.114 | 1.9495 | -0.9902 | -0.8664 | -0.4106 | -0.71487 | -0.48833 | 0.37057 | -0.32455 | -0.32455 | -0.4106 | 0 | -0.48833 | 0 | -0.4106 | 0 | -0.48833 | 0 | -0.32455
1464 | 0.033197 | 0.94563 | 0.90751 | 0.88987 | -1.708 | 0.81608 | 0.78317 | 0.88431 | 1.6887 | 1.1194 | -1.04 | 0.63134 | 0.57085 | 0.88431 | -1.5992 | 1.1194 | 1.0121 | -1.2152 | -2.1864 | -1.114 | 0.91079 | -1.2919 | -1.1303 | -1.2152 | 2.1266 | -1.114 | -0.97473 | -0.32455 | -0.56505 | -0.4106 | 0.31158 | -0.23192 | -0.23192 | -0.32455 | 0 | -0.4106 | 0 | -0.32455 | 0 | -0.4106 | 0 | -0.23192
1465 | 0.03322 | 0.98223 | 0.94263 | 0.94563 | -1.815 | 0.88987 | 0.85399 | 0.63134 | 1.2056 | 0.88431 | -0.82164 | 0.36558 | 0.33055 | 0.63134 | -1.1417 | 0.88431 | 0.79958 | -1.2919 | -2.3243 | -1.2152 | 0.99356 | -1.3423 | -1.1745 | -1.2919 | 2.2607 | -1.2152 | -1.0633 | -0.23192 | -0.40378 | -0.32455 | 0.24628 | -0.13459 | -0.13459 | -0.23192 | 0 | -0.32455 | 0 | -0.23192 | 0 | -0.32455 | 0 | -0.13459
1466 | 0.033243 | 0.99893 | 0.95865 | 0.98223 | -1.8853 | 0.94563 | 0.90751 | 0.36558 | 0.69811 | 0.63134 | -0.5866 | 0.092409 | 0.083555 | 0.36558 | -0.6611 | 0.63134 | 0.57085 | -1.3423 | -2.415 | -1.2919 | 1.0562 | -1.3655 | -1.1948 | -1.3423 | 2.3489 | -1.2919 | -1.1303 | -0.13459 | -0.23433 | -0.23192 | 0.17599 | -0.034536 | -0.034536 | -0.13459 | 0 | -0.23192 | 0 | -0.13459 | 0 | -0.23192 | 0 | -0.034536
1467 | 0.033265 | 0.99538 | 0.95525 | 0.99893 | -1.9173 | 0.98223 | 0.94263 | 0.092409 | 0.17646 | 0.36558 | -0.33967 | -0.18263 | -0.16514 | 0.092409 | -0.16711 | 0.36558 | 0.33055 | -1.3655 | -2.4568 | -1.3423 | 1.0974 | -1.3611 | -1.1909 | -1.3655 | 2.3896 | -1.3423 | -1.1745 | -0.034536 | -0.060129 | -0.13459 | 0.10214 | 0.066218 | 0.066218 | -0.034536 | 0 | -0.13459 | 0 | -0.034536 | 0 | -0.13459 | 0 | 0.066218
1468 | 0.033288 | 0.97166 | 0.93248 | 0.99538 | -1.9105 | 0.99893 | 0.95865 | -0.18263 | -0.34876 | 0.092409 | -0.08586 | -0.45398 | -0.41048 | -0.18263 | 0.33027 | 0.092409 | 0.083555 | -1.3611 | -2.4488 | -1.3655 | 1.1164 | -1.329 | -1.1629 | -1.3611 | 2.3818 | -1.3655 | -1.1948 | 0.066218 | 0.11529 | -0.034536 | 0.026208 | 0.16563 | 0.16563 | 0.066218 | 0 | -0.034536 | 0 | 0.066218 | 0 | -0.034536 | 0 | 0.16563
1469 | 0.033311 | 0.92825 | 0.89082 | 0.97166 | -1.865 | 0.99538 | 0.95525 | -0.45398 | -0.86691 | -0.18263 | 0.16969 | -0.71612 | -0.6475 | -0.45398 | 0.82096 | -0.18263 | -0.16514 | -1.329 | -2.3912 | -1.3611 | 1.1128 | -1.2701 | -1.1113 | -1.329 | 2.3257 | -1.3611 | -1.1909 | 0.16563 | 0.28837 | 0.066218 | -0.05025 | 0.26169 | 0.26169 | 0.16563 | 0 | 0.066218 | 0 | 0.16563 | 0 | 0.066218 | 0 | 0.26169
1470 | 0.033333 | 0.86603 | 0.83111 | 0.92825 | -1.7816 | 0.97166 | 0.93248 | -0.71612 | -1.3675 | -0.45398 | 0.4218 | -0.96375 | -0.87141 | -0.71612 | 1.295 | -0.45398 | -0.41048 | -1.2701 | -2.2851 | -1.329 | 1.0866 | -1.1854 | -1.0372 | -1.2701 | 2.2226 | -1.329 | -1.1629 | 0.26169 | 0.45561 | 0.16563 | -0.12569 | 0.35244 | 0.35244 | 0.26169 | 0 | 0.16563 | 0 | 0.26169 | 0 | 0.16563 | 0 | 0.35244
1471 | 0.033356 | 0.78625 | 0.75455 | 0.86603 | -1.6622 | 0.92825 | 0.89082 | -0.96375 | -1.8404 | -0.71612 | 0.66537 | -1.1918 | -1.0777 | -0.96375 | 1.7428 | -0.71612 | -0.6475 | -1.1854 | -2.1327 | -1.2701 | 1.0384 | -1.0767 | -0.94205 | -1.1854 | 2.0743 | -1.2701 | -1.1113 | 0.35244 | 0.61362 | 0.26169 | -0.19858 | 0.43605 | 0.43605 | 0.35244 | 0 | 0.26169 | 0 | 0.35244 | 0 | 0.26169 | 0 | 0.43605
1472 | 0.033379 | 0.69055 | 0.66271 | 0.78625 | -1.5091 | 0.86603 | 0.83111 | -1.1918 | -2.2759 | -0.96375 | 0.89545 | -1.3958 | -1.2621 | -1.1918 | 2.1553 | -0.96375 | -0.87141 | -1.0767 | -1.9371 | -1.1854 | 0.96913 | -0.94611 | -0.82783 | -1.0767 | 1.8841 | -1.1854 | -1.0372 | 0.43605 | 0.75919 | 0.35244 | -0.26745 | 0.51082 | 0.51082 | 0.43605 | 0 | 0.35244 | 0 | 0.43605 | 0 | 0.35244 | 0 | 0.51082
1473 | 0.033401 | 0.58085 | 0.55743 | 0.69055 | -1.3254 | 0.78625 | 0.75455 | -1.3958 | -2.6654 | -1.1918 | 1.1074 | -1.5715 | -1.4209 | -1.3958 | 2.5241 | -1.1918 | -1.0777 | -0.94611 | -1.7022 | -1.0767 | 0.88025 | -0.7964 | -0.69683 | -0.94611 | 1.6557 | -1.0767 | -0.94205 | 0.51082 | 0.88937 | 0.43605 | -0.3309 | 0.57525 | 0.57525 | 0.51082 | 0 | 0.43605 | 0 | 0.51082 | 0 | 0.43605 | 0 | 0.57525
1474 | 0.033424 | 0.45938 | 0.44086 | 0.58085 | -1.1149 | 0.69055 | 0.66271 | -1.5715 | -3.0008 | -1.3958 | 1.2969 | -1.7153 | -1.5509 | -1.5715 | 2.8418 | -1.3958 | -1.2621 | -0.7964 | -1.4329 | -0.94611 | 0.77352 | -0.63055 | -0.55172 | -0.7964 | 1.3937 | -0.94611 | -0.82783 | 0.57525 | 1.0015 | 0.51082 | -0.38764 | 0.62801 | 0.62801 | 0.57525 | 0 | 0.51082 | 0 | 0.57525 | 0 | 0.51082 | 0 | 0.62801
1475 | 0.033447 | 0.3286 | 0.31535 | 0.45938 | -0.88171 | 0.58085 | 0.55743 | -1.7153 | -3.2755 | -1.5715 | 1.4601 | -1.8243 | -1.6495 | -1.7153 | 3.1018 | -1.5715 | -1.4209 | -0.63055 | -1.1345 | -0.7964 | 0.65112 | -0.45192 | -0.39542 | -0.63055 | 1.1034 | -0.7964 | -0.69683 | 0.62801 | 1.0934 | 0.57525 | -0.43653 | 0.66805 | 0.66805 | 0.62801 | 0 | 0.57525 | 0 | 0.62801 | 0 | 0.57525 | 0 | 0.66805
1476 | 0.033469 | 0.19116 | 0.18345 | 0.3286 | -0.6307 | 0.45938 | 0.44086 | -1.8243 | -3.4837 | -1.7153 | 1.5937 | -1.8964 | -1.7147 | -1.8243 | 3.2991 | -1.7153 | -1.5509 | -0.45192 | -0.81309 | -0.63055 | 0.51553 | -0.26414 | -0.23111 | -0.45192 | 0.79084 | -0.63055 | -0.55172 | 0.66805 | 1.1631 | 0.62801 | -0.47657 | 0.69455 | 0.69455 | 0.66805 | 0 | 0.62801 | 0 | 0.66805 | 0 | 0.62801 | 0 | 0.69455
1477 | 0.033492 | 0.049846 | 0.047836 | 0.19116 | -0.3669 | 0.3286 | 0.31535 | -1.8964 | -3.6214 | -1.8243 | 1.695 | -1.9301 | -1.7451 | -1.8964 | 3.4294 | -1.8243 | -1.6495 | -0.26414 | -0.47523 | -0.45192 | 0.36948 | -0.070996 | -0.06212 | -0.26414 | 0.46223 | -0.45192 | -0.39542 | 0.69455 | 1.2092 | 0.66805 | -0.50695 | 0.70698 | 0.70698 | 0.69455 | 0 | 0.66805 | 0 | 0.69455 | 0 | 0.66805 | 0 | 0.70698
1478 | 0.033515 | -0.092477 | -0.088749 | 0.049846 | -0.095672 | 0.19116 | 0.18345 | -1.9301 | -3.6856 | -1.8964 | 1.762 | -1.9246 | -1.7402 | -1.9301 | 3.4903 | -1.8964 | -1.7147 | -0.070996 | -0.12774 | -0.26414 | 0.21595 | 0.12358 | 0.10813 | -0.070996 | 0.12424 | -0.26414 | -0.23111 | 0.70698 | 1.2309 | 0.69455 | -0.52706 | 0.70507 | 0.70507 | 0.70698 | 0 | 0.69455 | 0 | 0.70698 | 0 | 0.69455 | 0 | 0.70507
1479 | 0.033537 | -0.23293 | -0.22353 | -0.092477 | 0.1775 | 0.049846 | 0.047836 | -1.9246 | -3.6752 | -1.9301 | 1.7933 | -1.8801 | -1.7 | -1.9246 | 3.4804 | -1.9301 | -1.7451 | 0.12358 | 0.22235 | -0.070996 | 0.058045 | 0.31566 | 0.27619 | 0.12358 | -0.21626 | -0.070996 | -0.06212 | 0.70507 | 1.2276 | 0.70698 | -0.53649 | 0.68888 | 0.68888 | 0.70507 | 0 | 0.70698 | 0 | 0.70507 | 0 | 0.70698 | 0 | 0.68888
1480 | 0.03356 | -0.36865 | -0.35379 | -0.23293 | 0.44707 | -0.092477 | -0.088749 | -1.8801 | -3.5903 | -1.9246 | 1.7882 | -1.7976 | -1.6254 | -1.8801 | 3.4 | -1.9246 | -1.7402 | 0.31566 | 0.56792 | 0.12358 | -0.10104 | 0.50133 | 0.43866 | 0.31566 | -0.55238 | 0.12358 | 0.10813 | 0.68888 | 1.1994 | 0.70507 | -0.53505 | 0.65873 | 0.65873 | 0.68888 | 0 | 0.70507 | 0 | 0.68888 | 0 | 0.70507 | 0 | 0.65873
1481 | 0.033583 | -0.49691 | -0.47688 | -0.36865 | 0.70758 | -0.23293 | -0.22353 | -1.7976 | -3.4327 | -1.8801 | 1.7469 | -1.6786 | -1.5178 | -1.7976 | 3.2507 | -1.8801 | -1.7 | 0.50133 | 0.90199 | 0.31566 | -0.25807 | 0.67685 | 0.59223 | 0.50133 | -0.87731 | 0.31566 | 0.27619 | 0.65873 | 1.1469 | 0.68888 | -0.52276 | 0.61523 | 0.61523 | 0.65873 | 0 | 0.68888 | 0 | 0.65873 | 0 | 0.68888 | 0 | 0.61523
1482 | 0.033605 | -0.6151 | -0.5903 | -0.49691 | 0.95376 | -0.36865 | -0.35379 | -1.6786 | -3.2054 | -1.7976 | 1.6702 | -1.5256 | -1.3794 | -1.6786 | 3.0355 | -1.7976 | -1.6254 | 0.67685 | 1.2178 | 0.50133 | -0.40988 | 0.83865 | 0.7338 | 0.67685 | -1.1845 | 0.50133 | 0.43866 | 0.61523 | 1.0712 | 0.65873 | -0.49988 | 0.55927 | 0.55927 | 0.61523 | 0 | 0.65873 | 0 | 0.61523 | 0 | 0.65873 | 0 | 0.55927
1483 | 0.033628 | -0.72082 | -0.69176 | -0.6151 | 1.1806 | -0.49691 | -0.47688 | -1.5256 | -2.9133 | -1.6786 | 1.5596 | -1.3417 | -1.2131 | -1.5256 | 2.7588 | -1.6786 | -1.5178 | 0.83865 | 1.5089 | 0.67685 | -0.55338 | 0.98346 | 0.8605 | 0.83865 | -1.4676 | 0.67685 | 0.59223 | 0.55927 | 0.97371 | 0.61523 | -0.46687 | 0.49196 | 0.49196 | 0.55927 | 0 | 0.61523 | 0 | 0.55927 | 0 | 0.61523 | 0 | 0.49196
1484 | 0.033651 | -0.81194 | -0.7792 | -0.72082 | 1.3835 | -0.6151 | -0.5903 | -1.3417 | -2.562 | -1.5256 | 1.4175 | -1.1305 | -1.0222 | -1.3417 | 2.4262 | -1.5256 | -1.3794 | 0.98346 | 1.7694 | 0.83865 | -0.68566 | 1.1083 | 0.96977 | 0.98346 | -1.721 | 0.83865 | 0.7338 | 0.49196 | 0.85653 | 0.55927 | -0.4244 | 0.41469 | 0.41469 | 0.49196 | 0 | 0.55927 | 0 | 0.49196 | 0 | 0.55927 | 0 | 0.41469
1485 | 0.033673 | -0.8866 | -0.85085 | -0.81194 | 1.5584 | -0.72082 | -0.69176 | -1.1305 | -2.1589 | -1.3417 | 1.2466 | -0.89653 | -0.81063 | -1.1305 | 2.0445 | -1.3417 | -1.2131 | 1.1083 | 1.9941 | 0.98346 | -0.80405 | 1.2108 | 1.0594 | 1.1083 | -1.9395 | 0.98346 | 0.8605 | 0.41469 | 0.722 | 0.49196 | -0.37333 | 0.32902 | 0.32902 | 0.41469 | 0 | 0.49196 | 0 | 0.41469 | 0 | 0.49196 | 0 | 0.32902
1486 | 0.033696 | -0.94329 | -0.90526 | -0.8866 | 1.7017 | -0.81194 | -0.7792 | -0.89653 | -1.712 | -1.1305 | 1.0504 | -0.64434 | -0.5826 | -0.89653 | 1.6213 | -1.1305 | -1.0222 | 1.2108 | 2.1784 | 1.1083 | -0.90615 | 1.2886 | 1.1275 | 1.2108 | -2.1188 | 1.1083 | 0.96977 | 0.32902 | 0.57284 | 0.41469 | -0.31469 | 0.23668 | 0.23668 | 0.32902 | 0 | 0.41469 | 0 | 0.32902 | 0 | 0.41469 | 0 | 0.23668
1487 | 0.033719 | -0.98087 | -0.94133 | -0.94329 | 1.8105 | -0.8866 | -0.85085 | -0.64434 | -1.2304 | -0.89653 | 0.83299 | -0.37909 | -0.34277 | -0.64434 | 1.1652 | -0.89653 | -0.81063 | 1.2886 | 2.3185 | 1.2108 | -0.98988 | 1.3404 | 1.1728 | 1.2886 | -2.255 | 1.2108 | 1.0594 | 0.23668 | 0.41207 | 0.32902 | -0.24968 | 0.13954 | 0.13954 | 0.23668 | 0 | 0.32902 | 0 | 0.23668 | 0 | 0.32902 | 0 | 0.13954
1488 | 0.033741 | -0.99857 | -0.95831 | -0.98087 | 1.8827 | -0.94329 | -0.90526 | -0.37909 | -0.72391 | -0.64434 | 0.59867 | -0.10616 | -0.095987 | -0.37909 | 0.68553 | -0.64434 | -0.5826 | 1.3404 | 2.4116 | 1.2886 | -1.0536 | 1.365 | 1.1943 | 1.3404 | -2.3456 | 1.2886 | 1.1275 | 0.13954 | 0.24294 | 0.23668 | -0.1796 | 0.039573 | 0.039573 | 0.13954 | 0 | 0.23668 | 0 | 0.13954 | 0 | 0.23668 | 0 | 0.039573
1489 | 0.033764 | -0.99604 | -0.95588 | -0.99857 | 1.9166 | -0.98087 | -0.94133 | -0.10616 | -0.20272 | -0.37909 | 0.35222 | 0.16892 | 0.15274 | -0.10616 | 0.19197 | -0.37909 | -0.34277 | 1.365 | 2.4559 | 1.3404 | -1.0959 | 1.3619 | 1.1917 | 1.365 | -2.3887 | 1.3404 | 1.1728 | 0.039573 | 0.068898 | 0.13954 | -0.10589 | -0.061195 | -0.061195 | 0.039573 | 0 | 0.13954 | 0 | 0.039573 | 0 | 0.13954 | 0 | -0.061195
1490 | 0.033787 | -0.97332 | -0.93408 | -0.99604 | 1.9118 | -0.99857 | -0.95831 | 0.16892 | 0.32258 | -0.10616 | 0.098635 | 0.44058 | 0.39837 | 0.16892 | -0.30548 | -0.10616 | -0.095987 | 1.3619 | 2.4504 | 1.365 | -1.116 | 1.3313 | 1.1648 | 1.3619 | -2.3833 | 1.365 | 1.1943 | -0.061195 | -0.10654 | 0.039573 | -0.03003 | -0.16072 | -0.16072 | -0.061195 | 0 | 0.039573 | 0 | -0.061195 | 0 | 0.039573 | 0 | -0.16072
1491 | 0.03381 | -0.93087 | -0.89334 | -0.97332 | 1.8682 | -0.99604 | -0.95588 | 0.44058 | 0.84133 | 0.16892 | -0.15695 | 0.70331 | 0.63593 | 0.44058 | -0.79674 | 0.16892 | 0.15274 | 1.3313 | 2.3952 | 1.3619 | -1.1135 | 1.2736 | 1.1144 | 1.3313 | -2.3297 | 1.3619 | 1.1917 | -0.16072 | -0.27983 | -0.061195 | 0.046439 | -0.25699 | -0.25699 | -0.16072 | 0 | -0.061195 | 0 | -0.16072 | 0 | -0.061195 | 0 | -0.25699
1492 | 0.033832 | -0.86957 | -0.83451 | -0.93087 | 1.7867 | -0.97332 | -0.93408 | 0.70331 | 1.343 | 0.44058 | -0.40936 | 0.95179 | 0.8606 | 0.70331 | -1.2719 | 0.44058 | 0.39837 | 1.2736 | 2.2915 | 1.3313 | -1.0884 | 1.1902 | 1.0414 | 1.2736 | -2.2288 | 1.3313 | 1.1648 | -0.25699 | -0.44744 | -0.16072 | 0.12197 | -0.34806 | -0.34806 | -0.25699 | 0 | -0.16072 | 0 | -0.25699 | 0 | -0.16072 | 0 | -0.34806
1493 | 0.033855 | -0.79064 | -0.75876 | -0.86957 | 1.669 | -0.93087 | -0.89334 | 0.95179 | 1.8175 | 0.70331 | -0.65347 | 1.181 | 1.0678 | 0.95179 | -1.7212 | 0.70331 | 0.63593 | 1.1902 | 2.1414 | 1.2736 | -1.0413 | 1.0826 | 0.94727 | 1.1902 | -2.0828 | 1.2736 | 1.1144 | -0.34806 | -0.60598 | -0.25699 | 0.19502 | -0.43207 | -0.43207 | -0.34806 | 0 | -0.25699 | 0 | -0.34806 | 0 | -0.25699 | 0 | -0.43207
1494 | 0.033878 | -0.69568 | -0.66763 | -0.79064 | 1.5175 | -0.86957 | -0.83451 | 1.181 | 2.2552 | 0.95179 | -0.88434 | 1.3862 | 1.2534 | 1.181 | -2.1357 | 0.95179 | 0.8606 | 1.0826 | 1.9478 | 1.1902 | -0.97308 | 0.95312 | 0.83396 | 1.0826 | -1.8945 | 1.1902 | 1.0414 | -0.43207 | -0.75225 | -0.34806 | 0.26413 | -0.50732 | -0.50732 | -0.43207 | 0 | -0.34806 | 0 | -0.43207 | 0 | -0.34806 | 0 | -0.50732
1495 | 0.0339 | -0.58663 | -0.56298 | -0.69568 | 1.3353 | -0.79064 | -0.75876 | 1.3862 | 2.6472 | 1.181 | -1.0973 | 1.5634 | 1.4136 | 1.3862 | -2.5068 | 1.181 | 1.0678 | 0.95312 | 1.7148 | 1.0826 | -0.88513 | 0.8043 | 0.70374 | 0.95312 | -1.6679 | 1.0826 | 0.94727 | -0.50732 | -0.88327 | -0.43207 | 0.32788 | -0.57229 | -0.57229 | -0.50732 | 0 | -0.43207 | 0 | -0.50732 | 0 | -0.43207 | 0 | -0.57229
1496 | 0.033923 | -0.46569 | -0.44692 | -0.58663 | 1.126 | -0.69568 | -0.66763 | 1.5634 | 2.9855 | 1.3862 | -1.288 | 1.7089 | 1.5452 | 1.5634 | -2.8272 | 1.3862 | 1.2534 | 0.8043 | 1.4471 | 0.95312 | -0.77925 | 0.63918 | 0.55927 | 0.8043 | -1.4075 | 0.95312 | 0.83396 | -0.57229 | -0.99639 | -0.50732 | 0.38498 | -0.62567 | -0.62567 | -0.57229 | 0 | -0.50732 | 0 | -0.57229 | 0 | -0.50732 | 0 | -0.62567
1497 | 0.033946 | -0.33532 | -0.3218 | -0.46569 | 0.89384 | -0.58663 | -0.56298 | 1.7089 | 3.2633 | 1.5634 | -1.4526 | 1.8197 | 1.6454 | 1.7089 | -3.0903 | 1.5634 | 1.4136 | 0.63918 | 1.15 | 0.8043 | -0.65758 | 0.4611 | 0.40345 | 0.63918 | -1.1185 | 0.8043 | 0.70374 | -0.62567 | -1.0893 | -0.57229 | 0.43429 | -0.66636 | -0.66636 | -0.62567 | 0 | -0.57229 | 0 | -0.62567 | 0 | -0.57229 | 0 | -0.66636
1498 | 0.033968 | -0.19815 | -0.19016 | -0.33532 | 0.6436 | -0.46569 | -0.44692 | 1.8197 | 3.475 | 1.7089 | -1.5878 | 1.8937 | 1.7123 | 1.8197 | -3.2908 | 1.7089 | 1.5452 | 0.4611 | 0.82961 | 0.63918 | -0.52258 | 0.27369 | 0.23947 | 0.4611 | -0.80691 | 0.63918 | 0.55927 | -0.66636 | -1.1602 | -0.62567 | 0.47479 | -0.69356 | -0.69356 | -0.66636 | 0 | -0.62567 | 0 | -0.66636 | 0 | -0.62567 | 0 | -0.69356
1499 | 0.033991 | -0.056959 | -0.054663 | -0.19815 | 0.38031 | -0.33532 | -0.3218 | 1.8937 | 3.6162 | 1.8197 | -1.6908 | 1.9293 | 1.7445 | 1.8937 | -3.4245 | 1.8197 | 1.6454 | 0.27369 | 0.49241 | 0.4611 | -0.37699 | 0.08072 | 0.070628 | 0.27369 | -0.47894 | 0.4611 | 0.40345 | -0.69356 | -1.2075 | -0.66636 | 0.50568 | -0.70669 | -0.70669 | -0.69356 | 0 | -0.66636 | 0 | -0.69356 | 0 | -0.66636 | 0 | -0.70669
1500 | 0.034014 | 0.085381 | 0.081939 | -0.056959 | 0.10933 | -0.19815 | -0.19016 | 1.9293 | 3.6842 | 1.8937 | -1.7595 | 1.9258 | 1.7413 | 1.9293 | -3.4889 | 1.8937 | 1.7123 | 0.08072 | 0.14523 | 0.27369 | -0.22376 | -0.11388 | -0.099642 | 0.08072 | -0.14126 | 0.27369 | 0.23947 | -0.70669 | -1.2304 | -0.69356 | 0.52631 | -0.70551 | -0.70551 | -0.70669 | 0 | -0.69356 | 0 | -0.70669 | 0 | -0.69356 | 0 | -0.70551
1501 | 0.034036 | 0.22599 | 0.21688 | 0.085381 | -0.16388 | -0.056959 | -0.054663 | 1.9258 | 3.6775 | 1.9293 | -1.7926 | 1.8833 | 1.7028 | 1.9258 | -3.4826 | 1.9293 | 1.7445 | -0.11388 | -0.20489 | 0.08072 | -0.065995 | -0.30617 | -0.26789 | -0.11388 | 0.19928 | 0.08072 | 0.070628 | -0.70551 | -1.2283 | -0.70669 | 0.53628 | -0.69003 | -0.69003 | -0.70551 | 0 | -0.70669 | 0 | -0.70551 | 0 | -0.70669 | 0 | -0.69003
1502 | 0.034059 | 0.36202 | 0.34743 | 0.22599 | -0.43376 | 0.085381 | 0.081939 | 1.8833 | 3.5963 | 1.9258 | -1.7893 | 1.8026 | 1.6299 | 1.8833 | -3.4057 | 1.9258 | 1.7413 | -0.30617 | -0.55086 | -0.11388 | 0.093106 | -0.49226 | -0.43072 | -0.30617 | 0.53579 | -0.11388 | -0.099642 | -0.69003 | -1.2014 | -0.70551 | 0.53538 | -0.66056 | -0.66056 | -0.69003 | 0 | -0.70551 | 0 | -0.69003 | 0 | -0.70551 | 0 | -0.66056
1503 | 0.034082 | 0.49072 | 0.47093 | 0.36202 | -0.69485 | 0.22599 | 0.21688 | 1.8026 | 3.4422 | 1.8833 | -1.7498 | 1.6854 | 1.5239 | 1.8026 | -3.2598 | 1.8833 | 1.7028 | -0.49226 | -0.88566 | -0.30617 | 0.25032 | -0.66837 | -0.58481 | -0.49226 | 0.86143 | -0.30617 | -0.26789 | -0.66056 | -1.1501 | -0.69003 | 0.52363 | -0.61771 | -0.61771 | -0.66056 | 0 | -0.69003 | 0 | -0.66056 | 0 | -0.69003 | 0 | -0.61771
1504 | 0.034104 | 0.60947 | 0.5849 | 0.49072 | -0.94187 | 0.36202 | 0.34743 | 1.6854 | 3.2184 | 1.8026 | -1.6748 | 1.534 | 1.387 | 1.6854 | -3.0478 | 1.8026 | 1.6299 | -0.66837 | -1.2025 | -0.49226 | 0.40246 | -0.83094 | -0.72705 | -0.66837 | 1.1696 | -0.49226 | -0.43072 | -0.61771 | -1.0755 | -0.66056 | 0.50127 | -0.56234 | -0.56234 | -0.61771 | 0 | -0.66056 | 0 | -0.61771 | 0 | -0.66056 | 0 | -0.56234
1505 | 0.034127 | 0.71587 | 0.687 | 0.60947 | -1.1698 | 0.49072 | 0.47093 | 1.534 | 2.9293 | 1.6854 | -1.5659 | 1.3515 | 1.222 | 1.534 | -2.774 | 1.6854 | 1.5239 | -0.83094 | -1.495 | -0.66837 | 0.54645 | -0.97667 | -0.85456 | -0.83094 | 1.4541 | -0.66837 | -0.58481 | -0.56234 | -0.97907 | -0.61771 | 0.46876 | -0.49558 | -0.49558 | -0.56234 | 0 | -0.61771 | 0 | -0.56234 | 0 | -0.61771 | 0 | -0.49558
1506 | 0.03415 | 0.80776 | 0.77519 | 0.71587 | -1.374 | 0.60947 | 0.5849 | 1.3515 | 2.5809 | 1.534 | -1.4253 | 1.1417 | 1.0323 | 1.3515 | -2.4441 | 1.534 | 1.387 | -0.97667 | -1.7572 | -0.83094 | 0.67936 | -1.1026 | -0.96475 | -0.97667 | 1.7091 | -0.83094 | -0.72705 | -0.49558 | -0.86283 | -0.56234 | 0.42674 | -0.41877 | -0.41877 | -0.49558 | 0 | -0.56234 | 0 | -0.49558 | 0 | -0.56234 | 0 | -0.41877
1507 | 0.034172 | 0.88328 | 0.84767 | 0.80776 | -1.5504 | 0.71587 | 0.687 | 1.1417 | 2.1802 | 1.3515 | -1.2558 | 0.9087 | 0.82164 | 1.1417 | -2.0646 | 1.3515 | 1.222 | -1.1026 | -1.9838 | -0.97667 | 0.7985 | -1.2062 | -1.0554 | -1.1026 | 1.9295 | -0.97667 | -0.85456 | -0.41877 | -0.7291 | -0.49558 | 0.37607 | -0.33348 | -0.33348 | -0.41877 | 0 | -0.49558 | 0 | -0.41877 | 0 | -0.49558 | 0 | -0.33348
1508 | 0.034195 | 0.9409 | 0.90297 | 0.88328 | -1.6953 | 0.80776 | 0.77519 | 0.9087 | 1.7353 | 1.1417 | -1.0608 | 0.6573 | 0.59432 | 0.9087 | -1.6433 | 1.1417 | 1.0323 | -1.2062 | -2.1702 | -1.1026 | 0.90147 | -1.2853 | -1.1246 | -1.2062 | 2.1108 | -1.1026 | -0.96475 | -0.33348 | -0.5806 | -0.41877 | 0.31779 | -0.24142 | -0.24142 | -0.33348 | 0 | -0.41877 | 0 | -0.33348 | 0 | -0.41877 | 0 | -0.24142
1509 | 0.034218 | 0.97946 | 0.93997 | 0.9409 | -1.8059 | 0.88328 | 0.84767 | 0.6573 | 1.2552 | 0.9087 | -0.8443 | 0.39258 | 0.35497 | 0.6573 | -1.1886 | 0.9087 | 0.82164 | -1.2853 | -2.3126 | -1.2062 | 0.98616 | -1.3384 | -1.1711 | -1.2853 | 2.2493 | -1.2062 | -1.0554 | -0.24142 | -0.42033 | -0.33348 | 0.25306 | -0.14448 | -0.14448 | -0.24142 | 0 | -0.33348 | 0 | -0.24142 | 0 | -0.33348 | 0 | -0.14448
1510 | 0.03424 | 0.99817 | 0.95792 | 0.97946 | -1.8799 | 0.9409 | 0.90297 | 0.39258 | 0.74967 | 0.6573 | -0.61072 | 0.1199 | 0.10841 | 0.39258 | -0.70993 | 0.6573 | 0.59432 | -1.3384 | -2.4081 | -1.2853 | 1.0509 | -1.3644 | -1.1938 | -1.3384 | 2.3422 | -1.2853 | -1.1246 | -0.14448 | -0.25155 | -0.24142 | 0.18321 | -0.044607 | -0.044607 | -0.14448 | 0 | -0.24142 | 0 | -0.14448 | 0 | -0.24142 | 0 | -0.044607
1511 | 0.034263 | 0.99665 | 0.95646 | 0.99817 | -1.9158 | 0.97946 | 0.93997 | 0.1199 | 0.22897 | 0.39258 | -0.36476 | -0.1552 | -0.14033 | 0.1199 | -0.21683 | 0.39258 | 0.35497 | -1.3644 | -2.4548 | -1.3384 | 1.0943 | -1.3628 | -1.1924 | -1.3644 | 2.3877 | -1.3384 | -1.1711 | -0.044607 | -0.077663 | -0.14448 | 0.10964 | 0.05617 | 0.05617 | -0.044607 | 0 | -0.14448 | 0 | -0.044607 | 0 | -0.14448 | 0 | 0.05617
1512 | 0.034286 | 0.97493 | 0.93562 | 0.99665 | -1.9129 | 0.99817 | 0.95792 | -0.1552 | -0.29638 | 0.1199 | -0.1114 | -0.42717 | -0.38624 | -0.1552 | 0.28067 | 0.1199 | 0.10841 | -1.3628 | -2.4518 | -1.3644 | 1.1155 | -1.3335 | -1.1667 | -1.3628 | 2.3848 | -1.3644 | -1.1938 | 0.05617 | 0.097794 | -0.044607 | 0.03385 | 0.15581 | 0.15581 | 0.05617 | 0 | -0.044607 | 0 | 0.05617 | 0 | -0.044607 | 0 | 0.15581
1513 | 0.034308 | 0.93345 | 0.89582 | 0.97493 | -1.8712 | 0.99665 | 0.95646 | -0.42717 | -0.81571 | -0.1552 | 0.14421 | -0.69047 | -0.62432 | -0.42717 | 0.77248 | -0.1552 | -0.14033 | -1.3335 | -2.3991 | -1.3628 | 1.1142 | -1.2771 | -1.1175 | -1.3335 | 2.3335 | -1.3628 | -1.1924 | 0.15581 | 0.27127 | 0.05617 | -0.042625 | 0.25229 | 0.25229 | 0.15581 | 0 | 0.05617 | 0 | 0.15581 | 0 | 0.05617 | 0 | 0.25229
1514 | 0.034331 | 0.87306 | 0.83786 | 0.93345 | -1.7916 | 0.97493 | 0.93562 | -0.69047 | -1.3185 | -0.42717 | 0.39689 | -0.93978 | -0.84974 | -0.69047 | 1.2486 | -0.42717 | -0.38624 | -1.2771 | -2.2978 | -1.3335 | 1.0902 | -1.195 | -1.0456 | -1.2771 | 2.235 | -1.3335 | -1.1667 | 0.25229 | 0.43925 | 0.15581 | -0.11824 | 0.34366 | 0.34366 | 0.25229 | 0 | 0.15581 | 0 | 0.25229 | 0 | 0.15581 | 0 | 0.34366
1515 | 0.034354 | 0.79498 | 0.76293 | 0.87306 | -1.6757 | 0.93345 | 0.89582 | -0.93978 | -1.7946 | -0.69047 | 0.64154 | -1.1701 | -1.0579 | -0.93978 | 1.6995 | -0.69047 | -0.62432 | -1.195 | -2.1499 | -1.2771 | 1.0442 | -1.0885 | -0.95245 | -1.195 | 2.0911 | -1.2771 | -1.1175 | 0.34366 | 0.59832 | 0.25229 | -0.19145 | 0.42806 | 0.42806 | 0.34366 | 0 | 0.25229 | 0 | 0.34366 | 0 | 0.25229 | 0 | 0.42806
1516 | 0.034376 | 0.70078 | 0.67253 | 0.79498 | -1.5259 | 0.87306 | 0.83786 | -1.1701 | -2.2343 | -0.93978 | 0.87318 | -1.3766 | -1.2447 | -1.1701 | 2.1159 | -0.93978 | -0.84974 | -1.0885 | -1.9585 | -1.195 | 0.97697 | -0.96008 | -0.84005 | -1.0885 | 1.9049 | -1.195 | -1.0456 | 0.42806 | 0.74527 | 0.34366 | -0.26079 | 0.50379 | 0.50379 | 0.42806 | 0 | 0.34366 | 0 | 0.42806 | 0 | 0.34366 | 0 | 0.50379
1517 | 0.034399 | 0.59239 | 0.5685 | 0.70078 | -1.3451 | 0.79498 | 0.76293 | -1.3766 | -2.6288 | -1.1701 | 1.0871 | -1.5553 | -1.4063 | -1.3766 | 2.4894 | -1.1701 | -1.0579 | -0.96008 | -1.7273 | -1.0885 | 0.88997 | -0.81215 | -0.71062 | -0.96008 | 1.6801 | -1.0885 | -0.95245 | 0.50379 | 0.87712 | 0.42806 | -0.32484 | 0.56931 | 0.56931 | 0.50379 | 0 | 0.42806 | 0 | 0.50379 | 0 | 0.42806 | 0 | 0.56931
1518 | 0.034422 | 0.47199 | 0.45296 | 0.59239 | -1.137 | 0.70078 | 0.67253 | -1.5553 | -2.9699 | -1.3766 | 1.279 | -1.7024 | -1.5393 | -1.5553 | 2.8125 | -1.3766 | -1.2447 | -0.81215 | -1.4612 | -0.96008 | 0.78494 | -0.64777 | -0.56678 | -0.81215 | 1.4212 | -0.96008 | -0.84005 | 0.56931 | 0.9912 | 0.50379 | -0.3823 | 0.62329 | 0.62329 | 0.56931 | 0 | 0.50379 | 0 | 0.56931 | 0 | 0.50379 | 0 | 0.62329
1519 | 0.034444 | 0.34202 | 0.32823 | 0.47199 | -0.90591 | 0.59239 | 0.5685 | -1.7024 | -3.2509 | -1.5553 | 1.445 | -1.8151 | -1.6411 | -1.7024 | 3.0786 | -1.5553 | -1.4063 | -0.64777 | -1.1655 | -0.81215 | 0.664 | -0.47026 | -0.41147 | -0.64777 | 1.1336 | -0.81215 | -0.71062 | 0.62329 | 1.0852 | 0.56931 | -0.43202 | 0.66464 | 0.66464 | 0.62329 | 0 | 0.56931 | 0 | 0.62329 | 0 | 0.56931 | 0 | 0.66464
1520 | 0.034467 | 0.20512 | 0.19685 | 0.34202 | -0.65646 | 0.47199 | 0.45296 | -1.8151 | -3.466 | -1.7024 | 1.5818 | -1.8909 | -1.7097 | -1.8151 | 3.2823 | -1.7024 | -1.5393 | -0.47026 | -0.84608 | -0.64777 | 0.5296 | -0.28322 | -0.24781 | -0.47026 | 0.82293 | -0.64777 | -0.56678 | 0.66464 | 1.1572 | 0.62329 | -0.47299 | 0.69253 | 0.69253 | 0.66464 | 0 | 0.62329 | 0 | 0.66464 | 0 | 0.62329 | 0 | 0.69253
1521 | 0.03449 | 0.06407 | 0.061487 | 0.20512 | -0.39371 | 0.34202 | 0.32823 | -1.8909 | -3.6109 | -1.8151 | 1.6864 | -1.9285 | -1.7437 | -1.8909 | 3.4195 | -1.8151 | -1.6411 | -0.28322 | -0.50956 | -0.47026 | 0.38447 | -0.09044 | -0.079133 | -0.28322 | 0.49562 | -0.47026 | -0.41147 | 0.69253 | 1.2057 | 0.66464 | -0.50437 | 0.70638 | 0.70638 | 0.69253 | 0 | 0.66464 | 0 | 0.69253 | 0 | 0.66464 | 0 | 0.70638
1522 | 0.034512 | -0.078282 | -0.075125 | 0.06407 | -0.12297 | 0.20512 | 0.19685 | -1.9285 | -3.6826 | -1.8909 | 1.7569 | -1.9269 | -1.7423 | -1.9285 | 3.4874 | -1.8909 | -1.7097 | -0.09044 | -0.16272 | -0.28322 | 0.23155 | 0.10417 | 0.091148 | -0.09044 | 0.15827 | -0.28322 | -0.24781 | 0.70638 | 1.2298 | 0.69253 | -0.52553 | 0.70591 | 0.70591 | 0.70638 | 0 | 0.69253 | 0 | 0.70638 | 0 | 0.69253 | 0 | 0.70591
1523 | 0.034535 | -0.21905 | -0.21022 | -0.078282 | 0.15025 | 0.06407 | 0.061487 | -1.9269 | -3.6796 | -1.9285 | 1.7918 | -1.8863 | -1.7056 | -1.9269 | 3.4846 | -1.9285 | -1.7437 | 0.10417 | 0.18742 | -0.09044 | 0.073942 | 0.29667 | 0.25958 | 0.10417 | -0.1823 | -0.09044 | -0.079133 | 0.70591 | 1.229 | 0.70638 | -0.53604 | 0.69114 | 0.69114 | 0.70591 | 0 | 0.70638 | 0 | 0.70591 | 0 | 0.70638 | 0 | 0.69114
1524 | 0.034558 | -0.35537 | -0.34105 | -0.21905 | 0.42043 | -0.078282 | -0.075125 | -1.8863 | -3.6021 | -1.9269 | 1.7904 | -1.8075 | -1.6343 | -1.8863 | 3.4112 | -1.9269 | -1.7423 | 0.29667 | 0.53377 | 0.10417 | -0.085169 | 0.48316 | 0.42276 | 0.29667 | -0.51916 | 0.10417 | 0.091148 | 0.69114 | 1.2033 | 0.70591 | -0.53568 | 0.66236 | 0.66236 | 0.69114 | 0 | 0.70591 | 0 | 0.69114 | 0 | 0.70591 | 0 | 0.66236
1525 | 0.03458 | -0.4845 | -0.46496 | -0.35537 | 0.68209 | -0.21905 | -0.21022 | -1.8075 | -3.4516 | -1.8863 | 1.7526 | -1.6921 | -1.5299 | -1.8075 | 3.2687 | -1.8863 | -1.7056 | 0.48316 | 0.86929 | 0.29667 | -0.24255 | 0.65986 | 0.57736 | 0.48316 | -0.84551 | 0.29667 | 0.25958 | 0.66236 | 1.1532 | 0.69114 | -0.52447 | 0.62016 | 0.62016 | 0.66236 | 0 | 0.69114 | 0 | 0.66236 | 0 | 0.69114 | 0 | 0.62016
1526 | 0.034603 | -0.6038 | -0.57946 | -0.4845 | 0.92993 | -0.35537 | -0.34105 | -1.6921 | -3.2312 | -1.8075 | 1.6794 | -1.5423 | -1.3946 | -1.6921 | 3.0599 | -1.8075 | -1.6343 | 0.65986 | 1.1872 | 0.48316 | -0.39502 | 0.82319 | 0.72027 | 0.65986 | -1.1547 | 0.48316 | 0.42276 | 0.62016 | 1.0797 | 0.66236 | -0.50264 | 0.56539 | 0.56539 | 0.62016 | 0 | 0.66236 | 0 | 0.62016 | 0 | 0.66236 | 0 | 0.56539
1527 | 0.034626 | -0.71087 | -0.68221 | -0.6038 | 1.1589 | -0.4845 | -0.46496 | -1.5423 | -2.9452 | -1.6921 | 1.5722 | -1.3613 | -1.2309 | -1.5423 | 2.7891 | -1.6921 | -1.5299 | 0.82319 | 1.4811 | 0.65986 | -0.53949 | 0.96983 | 0.84858 | 0.82319 | -1.4405 | 0.65986 | 0.57736 | 0.56539 | 0.98438 | 0.62016 | -0.47061 | 0.49917 | 0.49917 | 0.56539 | 0 | 0.62016 | 0 | 0.56539 | 0 | 0.62016 | 0 | 0.49917
1528 | 0.034649 | -0.80354 | -0.77114 | -0.71087 | 1.3644 | -0.6038 | -0.57946 | -1.3613 | -2.5996 | -1.5423 | 1.433 | -1.1528 | -1.0423 | -1.3613 | 2.4618 | -1.5423 | -1.3946 | 0.96983 | 1.7449 | 0.82319 | -0.67302 | 1.0968 | 0.95969 | 0.96983 | -1.6972 | 0.82319 | 0.72027 | 0.49917 | 0.86908 | 0.56539 | -0.42905 | 0.42283 | 0.42283 | 0.49917 | 0 | 0.56539 | 0 | 0.49917 | 0 | 0.56539 | 0 | 0.42283
1529 | 0.034671 | -0.87992 | -0.84444 | -0.80354 | 1.5423 | -0.71087 | -0.68221 | -1.1528 | -2.2013 | -1.3613 | 1.2649 | -0.92083 | -0.8326 | -1.1528 | 2.0846 | -1.3613 | -1.2309 | 1.0968 | 1.9734 | 0.96983 | -0.79291 | 1.2016 | 1.0514 | 1.0968 | -1.9194 | 0.96983 | 0.84858 | 0.42283 | 0.73616 | 0.49917 | -0.3788 | 0.33792 | 0.33792 | 0.42283 | 0 | 0.49917 | 0 | 0.42283 | 0 | 0.49917 | 0 | 0.33792
1530 | 0.034694 | -0.93847 | -0.90063 | -0.87992 | 1.6889 | -0.80354 | -0.77114 | -0.92083 | -1.7584 | -1.1528 | 1.0711 | -0.67023 | -0.60601 | -0.92083 | 1.6652 | -1.1528 | -1.0423 | 1.2016 | 2.1619 | 1.0968 | -0.89674 | 1.282 | 1.1217 | 1.2016 | -2.1027 | 1.0968 | 0.95969 | 0.33792 | 0.58833 | 0.42283 | -0.32086 | 0.24616 | 0.24616 | 0.33792 | 0 | 0.42283 | 0 | 0.33792 | 0 | 0.42283 | 0 | 0.24616
1531 | 0.034717 | -0.978 | -0.93857 | -0.93847 | 1.8013 | -0.87992 | -0.84444 | -0.67023 | -1.2799 | -0.92083 | 0.85557 | -0.40605 | -0.36714 | -0.67023 | 1.212 | -0.92083 | -0.8326 | 1.282 | 2.3065 | 1.2016 | -0.98239 | 1.3364 | 1.1693 | 1.282 | -2.2434 | 1.2016 | 1.0514 | 0.24616 | 0.42857 | 0.33792 | -0.25643 | 0.14941 | 0.14941 | 0.24616 | 0 | 0.33792 | 0 | 0.24616 | 0 | 0.33792 | 0 | 0.14941
1532 | 0.034739 | -0.99771 | -0.95749 | -0.978 | 1.8771 | -0.93847 | -0.90063 | -0.40605 | -0.77539 | -0.67023 | 0.62273 | -0.13364 | -0.12084 | -0.40605 | 0.73429 | -0.67023 | -0.60601 | 1.3364 | 2.4045 | 1.282 | -1.0481 | 1.3638 | 1.1933 | 1.3364 | -2.3387 | 1.282 | 1.1217 | 0.14941 | 0.26014 | 0.24616 | -0.1868 | 0.049639 | 0.049639 | 0.14941 | 0 | 0.24616 | 0 | 0.14941 | 0 | 0.24616 | 0 | 0.049639
1533 | 0.034762 | -0.9972 | -0.957 | -0.99771 | 1.915 | -0.978 | -0.93857 | -0.13364 | -0.2552 | -0.40605 | 0.37727 | 0.14148 | 0.12792 | -0.13364 | 0.24167 | -0.40605 | -0.36714 | 1.3638 | 2.4537 | 1.3364 | -1.0926 | 1.3635 | 1.193 | 1.3638 | -2.3866 | 1.3364 | 1.1693 | 0.049639 | 0.086424 | 0.14941 | -0.11338 | -0.051141 | -0.051141 | 0.049639 | 0 | 0.14941 | 0 | 0.049639 | 0 | 0.14941 | 0 | -0.051141
1534 | 0.034785 | -0.97649 | -0.93712 | -0.9972 | 1.914 | -0.99771 | -0.95749 | 0.14148 | 0.27017 | -0.13364 | 0.12417 | 0.41373 | 0.37409 | 0.14148 | -0.25584 | -0.13364 | -0.12084 | 1.3635 | 2.4532 | 1.3638 | -1.115 | 1.3356 | 1.1686 | 1.3635 | -2.386 | 1.3638 | 1.1933 | -0.051141 | -0.089039 | 0.049639 | -0.037669 | -0.15088 | -0.15088 | -0.051141 | 0 | 0.049639 | 0 | -0.051141 | 0 | 0.049639 | 0 | -0.15088
1535 | 0.034807 | -0.93598 | -0.89825 | -0.97649 | 1.8742 | -0.9972 | -0.957 | 0.41373 | 0.79005 | 0.14148 | -0.13145 | 0.67759 | 0.61267 | 0.41373 | -0.74818 | 0.14148 | 0.12792 | 1.3356 | 2.4029 | 1.3635 | -1.1148 | 1.2806 | 1.1205 | 1.3356 | -2.3372 | 1.3635 | 1.193 | -0.15088 | -0.2627 | -0.051141 | 0.038809 | -0.24757 | -0.24757 | -0.15088 | 0 | -0.051141 | 0 | -0.15088 | 0 | -0.051141 | 0 | -0.24757
1536 | 0.03483 | -0.87651 | -0.84117 | -0.93598 | 1.7965 | -0.97649 | -0.93712 | 0.67759 | 1.2939 | 0.41373 | -0.38441 | 0.92773 | 0.83884 | 0.67759 | -1.2253 | 0.41373 | 0.37409 | 1.2806 | 2.304 | 1.3356 | -1.0919 | 1.1997 | 1.0497 | 1.2806 | -2.241 | 1.3356 | 1.1686 | -0.24757 | -0.43103 | -0.15088 | 0.1145 | -0.33924 | -0.33924 | -0.24757 | 0 | -0.15088 | 0 | -0.24757 | 0 | -0.15088 | 0 | -0.33924
1537 | 0.034853 | -0.79928 | -0.76705 | -0.87651 | 1.6823 | -0.93598 | -0.89825 | 0.92773 | 1.7716 | 0.67759 | -0.62957 | 1.1591 | 1.048 | 0.92773 | -1.6777 | 0.67759 | 0.61267 | 1.1997 | 2.1584 | 1.2806 | -1.047 | 1.0944 | 0.95758 | 1.1997 | -2.0993 | 1.2806 | 1.1205 | -0.33924 | -0.59063 | -0.24757 | 0.18787 | -0.42403 | -0.42403 | -0.33924 | 0 | -0.24757 | 0 | -0.33924 | 0 | -0.24757 | 0 | -0.42403
1538 | 0.034875 | -0.70585 | -0.67739 | -0.79928 | 1.5341 | -0.87651 | -0.84117 | 1.1591 | 2.2133 | 0.92773 | -0.86198 | 1.3669 | 1.2359 | 1.1591 | -2.096 | 0.92773 | 0.83884 | 1.0944 | 1.969 | 1.1997 | -0.98081 | 0.96699 | 0.84609 | 1.0944 | -1.9152 | 1.1997 | 1.0497 | -0.42403 | -0.73826 | -0.33924 | 0.25743 | -0.50023 | -0.50023 | -0.42403 | 0 | -0.33924 | 0 | -0.42403 | 0 | -0.33924 | 0 | -0.50023
1539 | 0.034898 | -0.59811 | -0.574 | -0.70585 | 1.3548 | -0.79928 | -0.76705 | 1.3669 | 2.6102 | 1.1591 | -1.0769 | 1.5471 | 1.3988 | 1.3669 | -2.4719 | 1.1591 | 1.048 | 0.96699 | 1.7398 | 1.0944 | -0.89477 | 0.81997 | 0.71745 | 0.96699 | -1.6922 | 1.0944 | 0.95758 | -0.50023 | -0.87093 | -0.42403 | 0.32178 | -0.5663 | -0.5663 | -0.50023 | 0 | -0.42403 | 0 | -0.50023 | 0 | -0.42403 | 0 | -0.5663
1540 | 0.034921 | -0.47825 | -0.45897 | -0.59811 | 1.148 | -0.70585 | -0.67739 | 1.5471 | 2.9543 | 1.3669 | -1.27 | 1.6958 | 1.5334 | 1.5471 | -2.7977 | 1.3669 | 1.2359 | 0.81997 | 1.4753 | 0.96699 | -0.79059 | 0.65633 | 0.57427 | 0.81997 | -1.4349 | 0.96699 | 0.84609 | -0.5663 | -0.98595 | -0.50023 | 0.37961 | -0.62089 | -0.62089 | -0.5663 | 0 | -0.50023 | 0 | -0.5663 | 0 | -0.50023 | 0 | -0.62089
1541 | 0.034943 | -0.34871 | -0.33465 | -0.47825 | 0.91794 | -0.59811 | -0.574 | 1.6958 | 3.2384 | 1.5471 | -1.4374 | 1.8103 | 1.6368 | 1.6958 | -3.0667 | 1.5471 | 1.3988 | 0.65633 | 1.1809 | 0.81997 | -0.67039 | 0.47939 | 0.41946 | 0.65633 | -1.1485 | 0.81997 | 0.71745 | -0.62089 | -1.081 | -0.5663 | 0.42974 | -0.66289 | -0.66289 | -0.62089 | 0 | -0.5663 | 0 | -0.62089 | 0 | -0.5663 | 0 | -0.66289
1542 | 0.034966 | -0.21209 | -0.20354 | -0.34871 | 0.66929 | -0.47825 | -0.45897 | 1.8103 | 3.4569 | 1.6958 | -1.5757 | 1.888 | 1.7071 | 1.8103 | -3.2737 | 1.6958 | 1.5334 | 0.47939 | 0.86251 | 0.65633 | -0.5366 | 0.29274 | 0.25614 | 0.47939 | -0.83891 | 0.65633 | 0.57427 | -0.66289 | -1.1541 | -0.62089 | 0.47116 | -0.69146 | -0.69146 | -0.66289 | 0 | -0.62089 | 0 | -0.66289 | 0 | -0.62089 | 0 | -0.69146
1543 | 0.034989 | -0.071178 | -0.068308 | -0.21209 | 0.40708 | -0.34871 | -0.33465 | 1.888 | 3.6054 | 1.8103 | -1.682 | 1.9275 | 1.7428 | 1.888 | -3.4142 | 1.8103 | 1.6368 | 0.29274 | 0.52669 | 0.47939 | -0.39194 | 0.10016 | 0.087634 | 0.29274 | -0.51228 | 0.47939 | 0.41946 | -0.69146 | -1.2039 | -0.66289 | 0.50304 | -0.70602 | -0.70602 | -0.69146 | 0 | -0.66289 | 0 | -0.69146 | 0 | -0.66289 | 0 | -0.70602
1544 | 0.035011 | 0.071178 | 0.068308 | -0.071178 | 0.13662 | -0.21209 | -0.20354 | 1.9275 | 3.6808 | 1.888 | -1.7542 | 1.9279 | 1.7432 | 1.9275 | -3.4856 | 1.888 | 1.7071 | 0.10016 | 0.1802 | 0.29274 | -0.23934 | -0.094459 | -0.082649 | 0.10016 | -0.17527 | 0.29274 | 0.25614 | -0.70602 | -1.2292 | -0.69146 | 0.52472 | -0.70627 | -0.70627 | -0.70602 | 0 | -0.69146 | 0 | -0.70602 | 0 | -0.69146 | 0 | -0.70627
1545 | 0.035034 | 0.21209 | 0.20354 | 0.071178 | -0.13662 | -0.071178 | -0.068308 | 1.9279 | 3.6816 | 1.9275 | -1.7909 | 1.8893 | 1.7083 | 1.9279 | -3.4864 | 1.9275 | 1.7428 | -0.094459 | -0.16995 | 0.10016 | -0.081885 | -0.28716 | -0.25126 | -0.094459 | 0.1653 | 0.10016 | 0.087634 | -0.70627 | -1.2297 | -0.70602 | 0.53577 | -0.69221 | -0.69221 | -0.70627 | 0 | -0.70602 | 0 | -0.70627 | 0 | -0.70602 | 0 | -0.69221
1546 | 0.035057 | 0.34871 | 0.33465 | 0.21209 | -0.40708 | 0.071178 | 0.068308 | 1.8893 | 3.6078 | 1.9279 | -1.7913 | 1.8123 | 1.6387 | 1.8893 | -3.4165 | 1.9279 | 1.7432 | -0.28716 | -0.51665 | -0.094459 | 0.077227 | -0.47404 | -0.41477 | -0.28716 | 0.50251 | -0.094459 | -0.082649 | -0.69221 | -1.2052 | -0.70627 | 0.53596 | -0.66412 | -0.66412 | -0.69221 | 0 | -0.70627 | 0 | -0.69221 | 0 | -0.70627 | 0 | -0.66412
1547 | 0.035079 | 0.47825 | 0.45897 | 0.34871 | -0.66929 | 0.21209 | 0.20354 | 1.8123 | 3.4608 | 1.8893 | -1.7554 | 1.6987 | 1.5359 | 1.8123 | -3.2774 | 1.8893 | 1.7083 | -0.47404 | -0.85288 | -0.28716 | 0.23477 | -0.65131 | -0.56988 | -0.47404 | 0.82955 | -0.28716 | -0.25126 | -0.66412 | -1.1563 | -0.69221 | 0.52529 | -0.62258 | -0.62258 | -0.66412 | 0 | -0.69221 | 0 | -0.66412 | 0 | -0.69221 | 0 | -0.62258
1548 | 0.035102 | 0.59811 | 0.574 | 0.47825 | -0.91794 | 0.34871 | 0.33465 | 1.6987 | 3.2438 | 1.8123 | -1.6839 | 1.5506 | 1.402 | 1.6987 | -3.0718 | 1.8123 | 1.6387 | -0.65131 | -1.1718 | -0.47404 | 0.38756 | -0.81539 | -0.71345 | -0.65131 | 1.1398 | -0.47404 | -0.41477 | -0.62258 | -1.0839 | -0.66412 | 0.50398 | -0.56841 | -0.56841 | -0.62258 | 0 | -0.66412 | 0 | -0.62258 | 0 | -0.66412 | 0 | -0.56841
1549 | 0.035125 | 0.70585 | 0.67739 | 0.59811 | -1.148 | 0.47825 | 0.45897 | 1.5506 | 2.961 | 1.6987 | -1.5783 | 1.3711 | 1.2397 | 1.5506 | -2.804 | 1.6987 | 1.5359 | -0.81539 | -1.467 | -0.65131 | 0.5325 | -0.96294 | -0.84255 | -0.81539 | 1.4269 | -0.65131 | -0.56988 | -0.56841 | -0.98964 | -0.62258 | 0.47245 | -0.50273 | -0.50273 | -0.56841 | 0 | -0.62258 | 0 | -0.56841 | 0 | -0.62258 | 0 | -0.50273
1550 | 0.035147 | 0.79928 | 0.76705 | 0.70585 | -1.3548 | 0.59811 | 0.574 | 1.3711 | 2.6182 | 1.5506 | -1.4407 | 1.1638 | 1.0523 | 1.3711 | -2.4794 | 1.5506 | 1.402 | -0.96294 | -1.7325 | -0.81539 | 0.66664 | -1.091 | -0.95458 | -0.96294 | 1.6851 | -0.81539 | -0.71345 | -0.50273 | -0.87528 | -0.56841 | 0.43134 | -0.42686 | -0.42686 | -0.50273 | 0 | -0.56841 | 0 | -0.50273 | 0 | -0.56841 | 0 | -0.42686
1551 | 0.03517 | 0.87651 | 0.84117 | 0.79928 | -1.5341 | 0.70585 | 0.67739 | 1.1638 | 2.2224 | 1.3711 | -1.2739 | 0.93291 | 0.84353 | 1.1638 | -2.1046 | 1.3711 | 1.2397 | -1.091 | -1.9629 | -0.96294 | 0.78728 | -1.1969 | -1.0473 | -1.091 | 1.9092 | -0.96294 | -0.84255 | -0.42686 | -0.74319 | -0.50273 | 0.3815 | -0.34234 | -0.34234 | -0.42686 | 0 | -0.50273 | 0 | -0.42686 | 0 | -0.50273 | 0 | -0.34234
1552 | 0.035193 | 0.93598 | 0.89825 | 0.87651 | -1.6823 | 0.79928 | 0.76705 | 0.93291 | 1.7815 | 1.1638 | -1.0813 | 0.68313 | 0.61767 | 0.93291 | -1.6871 | 1.1638 | 1.0523 | -1.1969 | -2.1534 | -1.091 | 0.89196 | -1.2786 | -1.1187 | -1.1969 | 2.0945 | -1.091 | -0.95458 | -0.34234 | -0.59603 | -0.42686 | 0.32393 | -0.25088 | -0.25088 | -0.34234 | 0 | -0.42686 | 0 | -0.34234 | 0 | -0.42686 | 0 | -0.25088
1553 | 0.035215 | 0.97649 | 0.93712 | 0.93598 | -1.7965 | 0.87651 | 0.84117 | 0.68313 | 1.3045 | 0.93291 | -0.86679 | 0.4195 | 0.37931 | 0.68313 | -1.2353 | 0.93291 | 0.84353 | -1.2786 | -2.3004 | -1.1969 | 0.97856 | -1.3343 | -1.1675 | -1.2786 | 2.2375 | -1.1969 | -1.0473 | -0.25088 | -0.4368 | -0.34234 | 0.25979 | -0.15434 | -0.15434 | -0.25088 | 0 | -0.34234 | 0 | -0.25088 | 0 | -0.34234 | 0 | -0.15434
1554 | 0.035238 | 0.9972 | 0.957 | 0.97649 | -1.8742 | 0.93598 | 0.89825 | 0.4195 | 0.80108 | 0.68313 | -0.63471 | 0.14737 | 0.13325 | 0.4195 | -0.75861 | 0.68313 | 0.61767 | -1.3343 | -2.4007 | -1.2786 | 1.0453 | -1.3631 | -1.1927 | -1.3343 | 2.335 | -1.2786 | -1.1187 | -0.15434 | -0.26871 | -0.25088 | 0.19038 | -0.054669 | -0.054669 | -0.15434 | 0 | -0.25088 | 0 | -0.15434 | 0 | -0.25088 | 0 | -0.054669
1555 | 0.035261 | 0.99771 | 0.95749 | 0.9972 | -1.914 | 0.97649 | 0.93712 | 0.14737 | 0.28142 | 0.4195 | -0.38977 | -0.12774 | -0.1155 | 0.14737 | -0.2665 | 0.4195 | 0.37931 | -1.3631 | -2.4524 | -1.3343 | 1.0909 | -1.3642 | -1.1936 | -1.3631 | 2.3853 | -1.3343 | -1.1675 | -0.054669 | -0.095181 | -0.15434 | 0.11712 | 0.046109 | 0.046109 | -0.054669 | 0 | -0.15434 | 0 | -0.054669 | 0 | -0.15434 | 0 | 0.046109
1556 | 0.035283 | 0.978 | 0.93857 | 0.99771 | -1.915 | 0.9972 | 0.957 | -0.12774 | -0.24394 | 0.14737 | -0.13693 | -0.40027 | -0.36192 | -0.12774 | 0.23101 | 0.14737 | 0.13325 | -1.3642 | -2.4544 | -1.3631 | 1.1144 | -1.3376 | -1.1704 | -1.3642 | 2.3872 | -1.3631 | -1.1927 | 0.046109 | 0.080279 | -0.054669 | 0.041486 | 0.14595 | 0.14595 | 0.046109 | 0 | -0.054669 | 0 | 0.046109 | 0 | -0.054669 | 0 | 0.14595
1557 | 0.035306 | 0.93847 | 0.90063 | 0.978 | -1.8771 | 0.99771 | 0.95749 | -0.40027 | -0.76435 | -0.12774 | 0.11869 | -0.66468 | -0.601 | -0.40027 | 0.72384 | -0.12774 | -0.1155 | -1.3376 | -2.4066 | -1.3642 | 1.1153 | -1.284 | -1.1234 | -1.3376 | 2.3408 | -1.3642 | -1.1936 | 0.14595 | 0.25411 | 0.046109 | -0.03499 | 0.24284 | 0.24284 | 0.14595 | 0 | 0.046109 | 0 | 0.14595 | 0 | 0.046109 | 0 | 0.24284
1558 | 0.035329 | 0.87992 | 0.84444 | 0.93847 | -1.8013 | 0.978 | 0.93857 | -0.66468 | -1.2693 | -0.40027 | 0.3719 | -0.91563 | -0.8279 | -0.66468 | 1.202 | -0.40027 | -0.36192 | -1.284 | -2.3101 | -1.3376 | 1.0936 | -1.2043 | -1.0537 | -1.284 | 2.2469 | -1.3376 | -1.1704 | 0.24284 | 0.42279 | 0.14595 | -0.11076 | 0.3348 | 0.3348 | 0.24284 | 0 | 0.14595 | 0 | 0.24284 | 0 | 0.14595 | 0 | 0.3348
1559 | 0.035351 | 0.80354 | 0.77114 | 0.87992 | -1.6889 | 0.93847 | 0.90063 | -0.91563 | -1.7485 | -0.66468 | 0.61758 | -1.148 | -1.038 | -0.91563 | 1.6558 | -0.66468 | -0.601 | -1.2043 | -2.1667 | -1.284 | 1.0497 | -1.1002 | -0.96267 | -1.2043 | 2.1075 | -1.284 | -1.1234 | 0.3348 | 0.58291 | 0.24284 | -0.18428 | 0.41998 | 0.41998 | 0.3348 | 0 | 0.24284 | 0 | 0.3348 | 0 | 0.24284 | 0 | 0.41998
1560 | 0.035374 | 0.71087 | 0.68221 | 0.80354 | -1.5423 | 0.87992 | 0.84444 | -1.148 | -2.1923 | -0.91563 | 0.85074 | -1.3571 | -1.2271 | -1.148 | 2.076 | -0.91563 | -0.8279 | -1.1002 | -1.9795 | -1.2043 | 0.98461 | -0.97385 | -0.85209 | -1.1002 | 1.9253 | -1.2043 | -1.0537 | 0.41998 | 0.73121 | 0.3348 | -0.25407 | 0.49665 | 0.49665 | 0.41998 | 0 | 0.3348 | 0 | 0.41998 | 0 | 0.3348 | 0 | 0.49665
1561 | 0.035397 | 0.6038 | 0.57946 | 0.71087 | -1.3644 | 0.80354 | 0.77114 | -1.3571 | -2.5916 | -1.148 | 1.0667 | -1.5388 | -1.3913 | -1.3571 | 2.4542 | -1.148 | -1.038 | -0.97385 | -1.7521 | -1.1002 | 0.89951 | -0.82774 | -0.72425 | -0.97385 | 1.7042 | -1.1002 | -0.96267 | 0.49665 | 0.8647 | 0.41998 | -0.31871 | 0.56326 | 0.56326 | 0.49665 | 0 | 0.41998 | 0 | 0.49665 | 0 | 0.41998 | 0 | 0.56326
1562 | 0.03542 | 0.4845 | 0.46496 | 0.6038 | -1.1589 | 0.71087 | 0.68221 | -1.5388 | -2.9384 | -1.3571 | 1.261 | -1.6892 | -1.5274 | -1.5388 | 2.7827 | -1.3571 | -1.2271 | -0.82774 | -1.4892 | -0.97385 | 0.7962 | -0.66486 | -0.58173 | -0.82774 | 1.4485 | -0.97385 | -0.85209 | 0.56326 | 0.98066 | 0.49665 | -0.37689 | 0.61845 | 0.61845 | 0.56326 | 0 | 0.49665 | 0 | 0.56326 | 0 | 0.49665 | 0 | 0.61845
1563 | 0.035442 | 0.35537 | 0.34105 | 0.4845 | -0.92993 | 0.6038 | 0.57946 | -1.6892 | -3.2257 | -1.5388 | 1.4297 | -1.8054 | -1.6324 | -1.6892 | 3.0547 | -1.5388 | -1.3913 | -0.66486 | -1.1962 | -0.82774 | 0.67674 | -0.4885 | -0.42743 | -0.66486 | 1.1635 | -0.82774 | -0.72425 | 0.61845 | 1.0767 | 0.56326 | -0.42743 | 0.6611 | 0.6611 | 0.61845 | 0 | 0.56326 | 0 | 0.61845 | 0 | 0.56326 | 0 | 0.6611
1564 | 0.035465 | 0.21905 | 0.21022 | 0.35537 | -0.68209 | 0.4845 | 0.46496 | -1.8054 | -3.4476 | -1.6892 | 1.5695 | -1.885 | -1.7044 | -1.8054 | 3.2649 | -1.6892 | -1.5274 | -0.4885 | -0.8789 | -0.66486 | 0.54357 | -0.30225 | -0.26446 | -0.4885 | 0.85485 | -0.66486 | -0.58173 | 0.6611 | 1.151 | 0.61845 | -0.46931 | 0.69036 | 0.69036 | 0.6611 | 0 | 0.61845 | 0 | 0.6611 | 0 | 0.61845 | 0 | 0.69036
1565 | 0.035488 | 0.078282 | 0.075125 | 0.21905 | -0.42043 | 0.35537 | 0.34105 | -1.885 | -3.5997 | -1.8054 | 1.6775 | -1.9264 | -1.7419 | -1.885 | 3.4088 | -1.8054 | -1.6324 | -0.30225 | -0.54379 | -0.4885 | 0.39939 | -0.10987 | -0.09613 | -0.30225 | 0.52892 | -0.4885 | -0.42743 | 0.69036 | 1.202 | 0.6611 | -0.50168 | 0.70563 | 0.70563 | 0.69036 | 0 | 0.6611 | 0 | 0.69036 | 0 | 0.6611 | 0 | 0.70563
1566 | 0.03551 | -0.06407 | -0.061487 | 0.078282 | -0.15025 | 0.21905 | 0.21022 | -1.9264 | -3.6787 | -1.885 | 1.7514 | -1.9288 | -1.744 | -1.9264 | 3.4837 | -1.885 | -1.7044 | -0.10987 | -0.19767 | -0.30225 | 0.24711 | 0.084741 | 0.074146 | -0.10987 | 0.19226 | -0.30225 | -0.26446 | 0.70563 | 1.2285 | 0.69036 | -0.52389 | 0.7066 | 0.7066 | 0.70563 | 0 | 0.69036 | 0 | 0.70563 | 0 | 0.69036 | 0 | 0.7066
1567 | 0.035533 | -0.20512 | -0.19685 | -0.06407 | 0.12297 | 0.078282 | 0.075125 | -1.9288 | -3.6833 | -1.9264 | 1.7899 | -1.8921 | -1.7108 | -1.9288 | 3.4881 | -1.9264 | -1.7419 | 0.084741 | 0.15246 | -0.10987 | 0.089824 | 0.27763 | 0.24292 | 0.084741 | -0.14829 | -0.10987 | -0.09613 | 0.7066 | 1.2302 | 0.70563 | -0.53547 | 0.69325 | 0.69325 | 0.7066 | 0 | 0.70563 | 0 | 0.7066 | 0 | 0.70563 | 0 | 0.69325
1568 | 0.035556 | -0.34202 | -0.32823 | -0.20512 | 0.39371 | -0.06407 | -0.061487 | -1.8921 | -3.6132 | -1.9288 | 1.7921 | -1.8171 | -1.643 | -1.8921 | 3.4217 | -1.9288 | -1.744 | 0.27763 | 0.49951 | 0.084741 | -0.069282 | 0.46489 | 0.40677 | 0.27763 | -0.48584 | 0.084741 | 0.074146 | 0.69325 | 1.207 | 0.7066 | -0.53621 | 0.66585 | 0.66585 | 0.69325 | 0 | 0.7066 | 0 | 0.69325 | 0 | 0.7066 | 0 | 0.66585
1569 | 0.035578 | -0.47199 | -0.45296 | -0.34202 | 0.65646 | -0.20512 | -0.19685 | -1.8171 | -3.4699 | -1.8921 | 1.758 | -1.7052 | -1.5418 | -1.8171 | 3.2859 | -1.8921 | -1.7108 | 0.46489 | 0.83642 | 0.27763 | -0.22698 | 0.64274 | 0.56238 | 0.46489 | -0.81354 | 0.27763 | 0.24292 | 0.66585 | 1.1593 | 0.69325 | -0.52608 | 0.62496 | 0.62496 | 0.66585 | 0 | 0.69325 | 0 | 0.66585 | 0 | 0.69325 | 0 | 0.62496
1570 | 0.035601 | -0.59239 | -0.5685 | -0.47199 | 0.90591 | -0.34202 | -0.32823 | -1.7052 | -3.2562 | -1.8171 | 1.6883 | -1.5588 | -1.4094 | -1.7052 | 3.0836 | -1.8171 | -1.643 | 0.64274 | 1.1564 | 0.46489 | -0.38009 | 0.80755 | 0.70659 | 0.64274 | -1.1248 | 0.46489 | 0.40677 | 0.62496 | 1.0881 | 0.66585 | -0.50529 | 0.57141 | 0.57141 | 0.62496 | 0 | 0.66585 | 0 | 0.62496 | 0 | 0.66585 | 0 | 0.57141
1571 | 0.035624 | -0.70078 | -0.67253 | -0.59239 | 1.137 | -0.47199 | -0.45296 | -1.5588 | -2.9766 | -1.7052 | 1.5844 | -1.3807 | -1.2485 | -1.5588 | 2.8188 | -1.7052 | -1.5418 | 0.80755 | 1.4529 | 0.64274 | -0.52549 | 0.956 | 0.83648 | 0.80755 | -1.4132 | 0.64274 | 0.56238 | 0.57141 | 0.99485 | 0.62496 | -0.47426 | 0.50627 | 0.50627 | 0.57141 | 0 | 0.62496 | 0 | 0.57141 | 0 | 0.62496 | 0 | 0.50627
1572 | 0.035646 | -0.79498 | -0.76293 | -0.70078 | 1.3451 | -0.59239 | -0.5685 | -1.3807 | -2.6367 | -1.5588 | 1.4483 | -1.1747 | -1.0622 | -1.3807 | 2.4969 | -1.5588 | -1.4094 | 0.956 | 1.72 | 0.80755 | -0.66024 | 1.0851 | 0.94942 | 0.956 | -1.673 | 0.80755 | 0.70659 | 0.50627 | 0.88144 | 0.57141 | -0.43361 | 0.43087 | 0.43087 | 0.50627 | 0 | 0.57141 | 0 | 0.50627 | 0 | 0.57141 | 0 | 0.43087
1573 | 0.035669 | -0.87306 | -0.83786 | -0.79498 | 1.5259 | -0.70078 | -0.67253 | -1.1747 | -2.2433 | -1.3807 | 1.2829 | -0.94494 | -0.85441 | -1.1747 | 2.1244 | -1.3807 | -1.2485 | 1.0851 | 1.9523 | 0.956 | -0.78161 | 1.1922 | 1.0431 | 1.0851 | -1.8988 | 0.956 | 0.83648 | 0.43087 | 0.75017 | 0.50627 | -0.38419 | 0.34675 | 0.34675 | 0.43087 | 0 | 0.50627 | 0 | 0.43087 | 0 | 0.50627 | 0 | 0.34675
1574 | 0.035692 | -0.93345 | -0.89582 | -0.87306 | 1.6757 | -0.79498 | -0.76293 | -0.94494 | -1.8045 | -1.1747 | 1.0915 | -0.69599 | -0.6293 | -0.94494 | 1.7088 | -1.1747 | -1.0622 | 1.1922 | 2.1449 | 1.0851 | -0.88714 | 1.2751 | 1.1157 | 1.1922 | -2.0862 | 1.0851 | 0.94942 | 0.34675 | 0.6037 | 0.43087 | -0.32697 | 0.25559 | 0.25559 | 0.34675 | 0 | 0.43087 | 0 | 0.34675 | 0 | 0.43087 | 0 | 0.25559
1575 | 0.035714 | -0.97493 | -0.93562 | -0.93345 | 1.7916 | -0.87306 | -0.83786 | -0.69599 | -1.3291 | -0.94494 | 0.87798 | -0.43293 | -0.39145 | -0.69599 | 1.2586 | -0.94494 | -0.85441 | 1.2751 | 2.2941 | 1.1922 | -0.97469 | 1.3322 | 1.1656 | 1.2751 | -2.2314 | 1.1922 | 1.0431 | 0.25559 | 0.445 | 0.34675 | -0.26313 | 0.15926 | 0.15926 | 0.25559 | 0 | 0.34675 | 0 | 0.25559 | 0 | 0.34675 | 0 | 0.15926
1576 | 0.035737 | -0.99665 | -0.95646 | -0.97493 | 1.8712 | -0.93345 | -0.89582 | -0.43293 | -0.82672 | -0.69599 | 0.64666 | -0.16109 | -0.14566 | -0.43293 | 0.7829 | -0.69599 | -0.6293 | 1.3322 | 2.3968 | 1.2751 | -1.0425 | 1.3623 | 1.192 | 1.3322 | -2.3313 | 1.2751 | 1.1157 | 0.15926 | 0.27727 | 0.25559 | -0.19396 | 0.059695 | 0.059695 | 0.15926 | 0 | 0.25559 | 0 | 0.15926 | 0 | 0.25559 | 0 | 0.059695
1577 | 0.03576 | -0.99817 | -0.95792 | -0.99665 | 1.9129 | -0.97493 | -0.93562 | -0.16109 | -0.30763 | -0.43293 | 0.40225 | 0.114 | 0.10308 | -0.16109 | 0.29132 | -0.43293 | -0.39145 | 1.3623 | 2.451 | 1.3322 | -1.0892 | 1.3648 | 1.1941 | 1.3623 | -2.3839 | 1.3322 | 1.1656 | 0.059695 | 0.10393 | 0.15926 | -0.12085 | -0.041076 | -0.041076 | 0.059695 | 0 | 0.15926 | 0 | 0.059695 | 0 | 0.15926 | 0 | -0.041076
1578 | 0.035782 | -0.97946 | -0.93997 | -0.99817 | 1.9158 | -0.99665 | -0.95646 | 0.114 | 0.2177 | -0.16109 | 0.14968 | 0.38679 | 0.34973 | 0.114 | -0.20616 | -0.16109 | -0.14566 | 1.3648 | 2.4555 | 1.3623 | -1.1138 | 1.3396 | 1.1721 | 1.3648 | -2.3883 | 1.3623 | 1.192 | -0.041076 | -0.071515 | 0.059695 | -0.0453 | -0.14101 | -0.14101 | -0.041076 | 0 | 0.059695 | 0 | -0.041076 | 0 | 0.059695 | 0 | -0.14101
1579 | 0.035805 | -0.9409 | -0.90297 | -0.97946 | 1.8799 | -0.99817 | -0.95792 | 0.38679 | 0.73861 | 0.114 | -0.10592 | 0.65174 | 0.58929 | 0.38679 | -0.69946 | 0.114 | 0.10308 | 1.3396 | 2.4102 | 1.3648 | -1.1158 | 1.2873 | 1.1263 | 1.3396 | -2.3442 | 1.3648 | 1.1941 | -0.14101 | -0.24551 | -0.041076 | 0.031171 | -0.2381 | -0.2381 | -0.14101 | 0 | -0.041076 | 0 | -0.14101 | 0 | -0.041076 | 0 | -0.2381
1580 | 0.035828 | -0.88328 | -0.84767 | -0.9409 | 1.8059 | -0.97946 | -0.93997 | 0.65174 | 1.2446 | 0.38679 | -0.35938 | 0.90348 | 0.81692 | 0.65174 | -1.1786 | 0.38679 | 0.34973 | 1.2873 | 2.316 | 1.3396 | -1.0952 | 1.2089 | 1.0577 | 1.2873 | -2.2527 | 1.3396 | 1.1721 | -0.2381 | -0.41454 | -0.14101 | 0.10701 | -0.33035 | -0.33035 | -0.2381 | 0 | -0.14101 | 0 | -0.2381 | 0 | -0.14101 | 0 | -0.33035
1581 | 0.03585 | -0.80776 | -0.77519 | -0.88328 | 1.6953 | -0.9409 | -0.90297 | 0.90348 | 1.7253 | 0.65174 | -0.60555 | 1.1369 | 1.028 | 0.90348 | -1.6338 | 0.65174 | 0.58929 | 1.2089 | 2.175 | 1.2873 | -1.0525 | 1.106 | 0.9677 | 1.2089 | -2.1155 | 1.2873 | 1.1263 | -0.33035 | -0.57516 | -0.2381 | 0.18068 | -0.41591 | -0.41591 | -0.33035 | 0 | -0.2381 | 0 | -0.33035 | 0 | -0.2381 | 0 | -0.41591
1582 | 0.035873 | -0.71587 | -0.687 | -0.80776 | 1.5504 | -0.88328 | -0.84767 | 1.1369 | 2.171 | 0.90348 | -0.83945 | 1.3473 | 1.2182 | 1.1369 | -2.056 | 0.90348 | 0.81692 | 1.106 | 1.9898 | 1.2089 | -0.98835 | 0.98066 | 0.85805 | 1.106 | -1.9354 | 1.2089 | 1.0577 | -0.41591 | -0.72413 | -0.33035 | 0.25069 | -0.49305 | -0.49305 | -0.41591 | 0 | -0.33035 | 0 | -0.41591 | 0 | -0.33035 | 0 | -0.49305
1583 | 0.035896 | -0.60947 | -0.5849 | -0.71587 | 1.374 | -0.80776 | -0.77519 | 1.3473 | 2.5728 | 1.1369 | -1.0563 | 1.5304 | 1.3838 | 1.3473 | -2.4364 | 1.1369 | 1.028 | 0.98066 | 1.7644 | 1.106 | -0.90422 | 0.83547 | 0.73102 | 0.98066 | -1.7161 | 1.106 | 0.9677 | -0.49305 | -0.85842 | -0.41591 | 0.31562 | -0.56019 | -0.56019 | -0.49305 | 0 | -0.41591 | 0 | -0.49305 | 0 | -0.41591 | 0 | -0.56019
1584 | 0.035918 | -0.49072 | -0.47093 | -0.60947 | 1.1698 | -0.71587 | -0.687 | 1.5304 | 2.9224 | 1.3473 | -1.2518 | 1.6825 | 1.5213 | 1.5304 | -2.7675 | 1.3473 | 1.2182 | 0.83547 | 1.5032 | 0.98066 | -0.80176 | 0.67335 | 0.58916 | 0.83547 | -1.462 | 0.98066 | 0.85805 | -0.56019 | -0.97531 | -0.49305 | 0.37415 | -0.61598 | -0.61598 | -0.56019 | 0 | -0.49305 | 0 | -0.56019 | 0 | -0.49305 | 0 | -0.61598
1585 | 0.035941 | -0.36202 | -0.34743 | -0.49072 | 0.94187 | -0.60947 | -0.5849 | 1.6825 | 3.2128 | 1.5304 | -1.4219 | 1.8005 | 1.6279 | 1.6825 | -3.0425 | 1.5304 | 1.3838 | 0.67335 | 1.2115 | 0.83547 | -0.68306 | 0.49758 | 0.43537 | 0.67335 | -1.1783 | 0.83547 | 0.73102 | -0.61598 | -1.0724 | -0.56019 | 0.4251 | -0.65928 | -0.65928 | -0.61598 | 0 | -0.56019 | 0 | -0.61598 | 0 | -0.56019 | 0 | -0.65928
1586 | 0.035964 | -0.22599 | -0.21688 | -0.36202 | 0.69485 | -0.49072 | -0.47093 | 1.8005 | 3.4381 | 1.6825 | -1.5632 | 1.8819 | 1.7016 | 1.8005 | -3.2559 | 1.6825 | 1.5213 | 0.49758 | 0.89524 | 0.67335 | -0.55052 | 0.31174 | 0.27276 | 0.49758 | -0.87075 | 0.67335 | 0.58916 | -0.65928 | -1.1478 | -0.61598 | 0.46744 | -0.68923 | -0.68923 | -0.65928 | 0 | -0.61598 | 0 | -0.65928 | 0 | -0.61598 | 0 | -0.68923
1587 | 0.035986 | -0.085381 | -0.081939 | -0.22599 | 0.43376 | -0.36202 | -0.34743 | 1.8819 | 3.5938 | 1.8005 | -1.6729 | 1.9253 | 1.7408 | 1.8819 | -3.4033 | 1.8005 | 1.6279 | 0.31174 | 0.56087 | 0.49758 | -0.40681 | 0.11957 | 0.10462 | 0.31174 | -0.54552 | 0.49758 | 0.43537 | -0.68923 | -1.2 | -0.65928 | 0.5003 | -0.70521 | -0.70521 | -0.68923 | 0 | -0.65928 | 0 | -0.68923 | 0 | -0.65928 | 0 | -0.70521
1588 | 0.036009 | 0.056959 | 0.054663 | -0.085381 | 0.16388 | -0.22599 | -0.21688 | 1.9253 | 3.6766 | 1.8819 | -1.7486 | 1.9296 | 1.7448 | 1.9253 | -3.4817 | 1.8819 | 1.7016 | 0.11957 | 0.21513 | 0.31174 | -0.25487 | -0.075018 | -0.065639 | 0.11957 | -0.20924 | 0.31174 | 0.27276 | -0.70521 | -1.2278 | -0.68923 | 0.52303 | -0.7069 | -0.7069 | -0.70521 | 0 | -0.68923 | 0 | -0.70521 | 0 | -0.68923 | 0 | -0.7069
1589 | 0.036032 | 0.19815 | 0.19016 | 0.056959 | -0.10933 | -0.085381 | -0.081939 | 1.9296 | 3.6848 | 1.9253 | -1.7889 | 1.8949 | 1.7133 | 1.9296 | -3.4895 | 1.9253 | 1.7408 | -0.075018 | -0.13497 | 0.11957 | -0.097758 | -0.26809 | -0.23457 | -0.075018 | 0.13128 | 0.11957 | 0.10462 | -0.7069 | -1.2307 | -0.70521 | 0.53515 | -0.69426 | -0.69426 | -0.7069 | 0 | -0.70521 | 0 | -0.7069 | 0 | -0.70521 | 0 | -0.69426
1590 | 0.036054 | 0.33532 | 0.3218 | 0.19815 | -0.38031 | 0.056959 | 0.054663 | 1.8949 | 3.6185 | 1.9296 | -1.7929 | 1.8217 | 1.6472 | 1.8949 | -3.4267 | 1.9296 | 1.7448 | -0.26809 | -0.48234 | -0.075018 | 0.061333 | -0.45572 | -0.39875 | -0.26809 | 0.46914 | -0.075018 | -0.065639 | -0.69426 | -1.2087 | -0.7069 | 0.53643 | -0.66755 | -0.66755 | -0.69426 | 0 | -0.7069 | 0 | -0.69426 | 0 | -0.7069 | 0 | -0.66755
1591 | 0.036077 | 0.46569 | 0.44692 | 0.33532 | -0.6436 | 0.19815 | 0.19016 | 1.8217 | 3.4787 | 1.8949 | -1.7606 | 1.7116 | 1.5476 | 1.8217 | -3.2943 | 1.8949 | 1.7133 | -0.45572 | -0.81993 | -0.26809 | 0.21918 | -0.63412 | -0.55484 | -0.45572 | 0.79749 | -0.26809 | -0.23457 | -0.66755 | -1.1622 | -0.69426 | 0.52684 | -0.62732 | -0.62732 | -0.66755 | 0 | -0.69426 | 0 | -0.66755 | 0 | -0.69426 | 0 | -0.62732
1592 | 0.0361 | 0.58663 | 0.56298 | 0.46569 | -0.89384 | 0.33532 | 0.3218 | 1.7116 | 3.2685 | 1.8217 | -1.6926 | 1.5669 | 1.4167 | 1.7116 | -3.0953 | 1.8217 | 1.6472 | -0.63412 | -1.1409 | -0.45572 | 0.37259 | -0.79967 | -0.6997 | -0.63412 | 1.1097 | -0.45572 | -0.39875 | -0.62732 | -1.0922 | -0.66755 | 0.50658 | -0.57437 | -0.57437 | -0.62732 | 0 | -0.66755 | 0 | -0.62732 | 0 | -0.66755 | 0 | -0.57437
1593 | 0.036122 | 0.69568 | 0.66763 | 0.58663 | -1.126 | 0.46569 | 0.44692 | 1.5669 | 2.9921 | 1.7116 | -1.5903 | 1.3903 | 1.2571 | 1.5669 | -2.8335 | 1.7116 | 1.5476 | -0.79967 | -1.4388 | -0.63412 | 0.51844 | -0.94902 | -0.83037 | -0.79967 | 1.3994 | -0.63412 | -0.55484 | -0.57437 | -1 | -0.62732 | 0.47604 | -0.50978 | -0.50978 | -0.57437 | 0 | -0.62732 | 0 | -0.57437 | 0 | -0.62732 | 0 | -0.50978
1594 | 0.036145 | 0.79064 | 0.75876 | 0.69568 | -1.3353 | 0.58663 | 0.56298 | 1.3903 | 2.655 | 1.5669 | -1.4558 | 1.1857 | 1.0721 | 1.3903 | -2.5143 | 1.5669 | 1.4167 | -0.94902 | -1.7074 | -0.79967 | 0.65379 | -1.0791 | -0.94421 | -0.94902 | 1.6607 | -0.79967 | -0.6997 | -0.50978 | -0.88755 | -0.57437 | 0.43586 | -0.43486 | -0.43486 | -0.50978 | 0 | -0.57437 | 0 | -0.50978 | 0 | -0.57437 | 0 | -0.43486
1595 | 0.036168 | 0.86957 | 0.83451 | 0.79064 | -1.5175 | 0.69568 | 0.66763 | 1.1857 | 2.2641 | 1.3903 | -1.2918 | 0.95693 | 0.86524 | 1.1857 | -2.1441 | 1.3903 | 1.2571 | -1.0791 | -1.9415 | -0.94902 | 0.7759 | -1.1874 | -1.0389 | -1.0791 | 1.8884 | -0.94902 | -0.83037 | -0.43486 | -0.75712 | -0.50978 | 0.38685 | -0.35113 | -0.35113 | -0.43486 | 0 | -0.50978 | 0 | -0.43486 | 0 | -0.50978 | 0 | -0.35113
1596 | 0.03619 | 0.93087 | 0.89334 | 0.86957 | -1.669 | 0.79064 | 0.75876 | 0.95693 | 1.8273 | 1.1857 | -1.1016 | 0.70881 | 0.6409 | 0.95693 | -1.7305 | 1.1857 | 1.0721 | -1.1874 | -2.1363 | -1.0791 | 0.88227 | -1.2716 | -1.1126 | -1.1874 | 2.0778 | -1.0791 | -0.94421 | -0.35113 | -0.61134 | -0.43486 | 0.33 | -0.26029 | -0.26029 | -0.35113 | 0 | -0.43486 | 0 | -0.35113 | 0 | -0.43486 | 0 | -0.26029
1597 | 0.036213 | 0.97332 | 0.93408 | 0.93087 | -1.7867 | 0.86957 | 0.83451 | 0.70881 | 1.3535 | 0.95693 | -0.88911 | 0.44633 | 0.40357 | 0.70881 | -1.2818 | 0.95693 | 0.86524 | -1.2716 | -2.2878 | -1.1874 | 0.97077 | -1.33 | -1.1637 | -1.2716 | 2.2252 | -1.1874 | -1.0389 | -0.26029 | -0.45317 | -0.35113 | 0.26646 | -0.16417 | -0.16417 | -0.26029 | 0 | -0.35113 | 0 | -0.26029 | 0 | -0.35113 | 0 | -0.16417
1598 | 0.036236 | 0.99604 | 0.95588 | 0.97332 | -1.8682 | 0.93087 | 0.89334 | 0.44633 | 0.85232 | 0.70881 | -0.65858 | 0.17481 | 0.15806 | 0.44633 | -0.80714 | 0.70881 | 0.6409 | -1.33 | -2.3928 | -1.2716 | 1.0396 | -1.3614 | -1.1912 | -1.33 | 2.3274 | -1.2716 | -1.1126 | -0.16417 | -0.28582 | -0.26029 | 0.19752 | -0.064719 | -0.064719 | -0.16417 | 0 | -0.26029 | 0 | -0.16417 | 0 | -0.26029 | 0 | -0.064719
1599 | 0.036259 | 0.99857 | 0.95831 | 0.99604 | -1.9118 | 0.97332 | 0.93408 | 0.17481 | 0.33382 | 0.44633 | -0.4147 | -0.10026 | -0.090651 | 0.17481 | -0.31612 | 0.44633 | 0.40357 | -1.3614 | -2.4495 | -1.33 | 1.0874 | -1.3653 | -1.1946 | -1.3614 | 2.3824 | -1.33 | -1.1637 | -0.064719 | -0.11268 | -0.16417 | 0.12458 | 0.03604 | 0.03604 | -0.064719 | 0 | -0.16417 | 0 | -0.064719 | 0 | -0.16417 | 0 | 0.03604
1600 | 0.036281 | 0.98087 | 0.94133 | 0.99857 | -1.9166 | 0.99604 | 0.95588 | -0.10026 | -0.19145 | 0.17481 | -0.16242 | -0.37329 | -0.33753 | -0.10026 | 0.1813 | 0.17481 | 0.15806 | -1.3653 | -2.4564 | -1.3614 | 1.1131 | -1.3415 | -1.1738 | -1.3653 | 2.3892 | -1.3614 | -1.1912 | 0.03604 | 0.062747 | -0.064719 | 0.049113 | 0.13607 | 0.13607 | 0.03604 | 0 | -0.064719 | 0 | 0.03604 | 0 | -0.064719 | 0 | 0.13607
1601 | 0.036304 | 0.94329 | 0.90526 | 0.98087 | -1.8827 | 0.99857 | 0.95831 | -0.37329 | -0.71284 | -0.10026 | 0.093151 | -0.63876 | -0.57756 | -0.37329 | 0.67505 | -0.10026 | -0.090651 | -1.3415 | -2.4136 | -1.3653 | 1.1162 | -1.2905 | -1.1292 | -1.3415 | 2.3476 | -1.3653 | -1.1946 | 0.13607 | 0.2369 | 0.03604 | -0.027349 | 0.23334 | 0.23334 | 0.13607 | 0 | 0.03604 | 0 | 0.13607 | 0 | 0.03604 | 0 | 0.23334
1602 | 0.036327 | 0.8866 | 0.85085 | 0.94329 | -1.8105 | 0.98087 | 0.94133 | -0.63876 | -1.2198 | -0.37329 | 0.34684 | -0.89129 | -0.80589 | -0.63876 | 1.1551 | -0.37329 | -0.33753 | -1.2905 | -2.3219 | -1.3415 | 1.0968 | -1.2134 | -1.0617 | -1.2905 | 2.2584 | -1.3415 | -1.1738 | 0.23334 | 0.40626 | 0.13607 | -0.10326 | 0.32588 | 0.32588 | 0.23334 | 0 | 0.13607 | 0 | 0.23334 | 0 | 0.13607 | 0 | 0.32588
1603 | 0.036349 | 0.81194 | 0.7792 | 0.8866 | -1.7017 | 0.94329 | 0.90526 | -0.89129 | -1.702 | -0.63876 | 0.59349 | -1.1258 | -1.0179 | -0.89129 | 1.6118 | -0.63876 | -0.57756 | -1.2134 | -2.1831 | -1.2905 | 1.0551 | -1.1117 | -0.97268 | -1.2134 | 2.1234 | -1.2905 | -1.1292 | 0.32588 | 0.56738 | 0.23334 | -0.17707 | 0.41182 | 0.41182 | 0.32588 | 0 | 0.23334 | 0 | 0.32588 | 0 | 0.23334 | 0 | 0.41182
1604 | 0.036372 | 0.72082 | 0.69176 | 0.81194 | -1.5584 | 0.8866 | 0.85085 | -1.1258 | -2.1497 | -0.89129 | 0.82812 | -1.3374 | -1.2093 | -1.1258 | 2.0358 | -0.89129 | -0.80589 | -1.1117 | -2.0001 | -1.2134 | 0.99204 | -0.98742 | -0.86397 | -1.1117 | 1.9454 | -1.2134 | -1.0617 | 0.41182 | 0.717 | 0.32588 | -0.2473 | 0.48941 | 0.48941 | 0.41182 | 0 | 0.32588 | 0 | 0.41182 | 0 | 0.32588 | 0 | 0.48941
1605 | 0.036395 | 0.6151 | 0.5903 | 0.72082 | -1.3835 | 0.81194 | 0.7792 | -1.3374 | -2.5539 | -1.1258 | 1.046 | -1.5219 | -1.3761 | -1.3374 | 2.4185 | -1.1258 | -1.0179 | -0.98742 | -1.7765 | -1.1117 | 0.90888 | -0.84316 | -0.73774 | -0.98742 | 1.7279 | -1.1117 | -0.97268 | 0.48941 | 0.85209 | 0.41182 | -0.31251 | 0.55709 | 0.55709 | 0.48941 | 0 | 0.41182 | 0 | 0.48941 | 0 | 0.41182 | 0 | 0.55709
1606 | 0.036417 | 0.49691 | 0.47688 | 0.6151 | -1.1806 | 0.72082 | 0.69176 | -1.5219 | -2.9063 | -1.3374 | 1.2426 | -1.6757 | -1.5151 | -1.5219 | 2.7523 | -1.3374 | -1.2093 | -0.84316 | -1.517 | -0.98742 | 0.80729 | -0.68181 | -0.59657 | -0.84316 | 1.4755 | -0.98742 | -0.86397 | 0.55709 | 0.96992 | 0.48941 | -0.3714 | 0.61348 | 0.61348 | 0.55709 | 0 | 0.48941 | 0 | 0.55709 | 0 | 0.48941 | 0 | 0.61348
1607 | 0.03644 | 0.36865 | 0.35379 | 0.49691 | -0.95376 | 0.6151 | 0.5903 | -1.6757 | -3.1998 | -1.5219 | 1.4141 | -1.7954 | -1.6234 | -1.6757 | 3.0302 | -1.5219 | -1.3761 | -0.68181 | -1.2267 | -0.84316 | 0.68935 | -0.50664 | -0.4433 | -0.68181 | 1.1931 | -0.84316 | -0.73774 | 0.61348 | 1.0681 | 0.55709 | -0.42275 | 0.65743 | 0.65743 | 0.61348 | 0 | 0.55709 | 0 | 0.61348 | 0 | 0.55709 | 0 | 0.65743
1608 | 0.036463 | 0.23293 | 0.22353 | 0.36865 | -0.70758 | 0.49691 | 0.47688 | -1.7954 | -3.4285 | -1.6757 | 1.5569 | -1.8788 | -1.6988 | -1.7954 | 3.2468 | -1.6757 | -1.5151 | -0.50664 | -0.91154 | -0.68181 | 0.55743 | -0.32121 | -0.28105 | -0.50664 | 0.8866 | -0.68181 | -0.59657 | 0.65743 | 1.1446 | 0.61348 | -0.46554 | 0.68806 | 0.68806 | 0.65743 | 0 | 0.61348 | 0 | 0.65743 | 0 | 0.61348 | 0 | 0.68806
1609 | 0.036485 | 0.092477 | 0.088749 | 0.23293 | -0.44707 | 0.36865 | 0.35379 | -1.8788 | -3.5877 | -1.7954 | 1.6682 | -1.9241 | -1.7397 | -1.8788 | 3.3975 | -1.7954 | -1.6234 | -0.32121 | -0.57791 | -0.50664 | 0.41422 | -0.12927 | -0.11311 | -0.32121 | 0.5621 | -0.50664 | -0.4433 | 0.68806 | 1.1979 | 0.65743 | -0.49889 | 0.70475 | 0.70475 | 0.68806 | 0 | 0.65743 | 0 | 0.68806 | 0 | 0.65743 | 0 | 0.70475
1610 | 0.036508 | -0.049846 | -0.047836 | 0.092477 | -0.1775 | 0.23293 | 0.22353 | -1.9241 | -3.6742 | -1.8788 | 1.7456 | -1.9304 | -1.7454 | -1.9241 | 3.4794 | -1.8788 | -1.6988 | -0.12927 | -0.23258 | -0.32121 | 0.26261 | 0.065292 | 0.057129 | -0.12927 | 0.22621 | -0.32121 | -0.28105 | 0.70475 | 1.227 | 0.68806 | -0.52214 | 0.70715 | 0.70715 | 0.70475 | 0 | 0.68806 | 0 | 0.70475 | 0 | 0.68806 | 0 | 0.70715
1611 | 0.036531 | -0.19116 | -0.18345 | -0.049846 | 0.095672 | 0.092477 | 0.088749 | -1.9304 | -3.6862 | -1.9241 | 1.7877 | -1.8975 | -1.7157 | -1.9304 | 3.4908 | -1.9241 | -1.7397 | 0.065292 | 0.11747 | -0.12927 | 0.10569 | 0.25853 | 0.22621 | 0.065292 | -0.11426 | -0.12927 | -0.11311 | 0.70715 | 1.2312 | 0.70475 | -0.5348 | 0.69523 | 0.69523 | 0.70715 | 0 | 0.70475 | 0 | 0.70715 | 0 | 0.70475 | 0 | 0.69523
1612 | 0.036553 | -0.3286 | -0.31535 | -0.19116 | 0.3669 | -0.049846 | -0.047836 | -1.8975 | -3.6235 | -1.9304 | 1.7936 | -1.8263 | -1.6513 | -1.8975 | 3.4315 | -1.9304 | -1.7454 | 0.25853 | 0.46514 | 0.065292 | -0.053382 | 0.44653 | 0.3907 | 0.25853 | -0.45242 | 0.065292 | 0.057129 | 0.69523 | 1.2104 | 0.70715 | -0.53663 | 0.66921 | 0.66921 | 0.69523 | 0 | 0.70715 | 0 | 0.69523 | 0 | 0.70715 | 0 | 0.66921
1613 | 0.036576 | -0.45938 | -0.44086 | -0.3286 | 0.6307 | -0.19116 | -0.18345 | -1.8263 | -3.4874 | -1.8975 | 1.7631 | -1.718 | -1.5534 | -1.8263 | 3.3026 | -1.8975 | -1.7157 | 0.44653 | 0.80338 | 0.25853 | -0.21137 | 0.62548 | 0.54728 | 0.44653 | -0.78141 | 0.25853 | 0.22621 | 0.66921 | 1.1651 | 0.69523 | -0.52758 | 0.62964 | 0.62964 | 0.66921 | 0 | 0.69523 | 0 | 0.66921 | 0 | 0.69523 | 0 | 0.62964
1614 | 0.036599 | -0.58085 | -0.55743 | -0.45938 | 0.88171 | -0.3286 | -0.31535 | -1.718 | -3.2807 | -1.8263 | 1.6968 | -1.5749 | -1.424 | -1.718 | 3.1068 | -1.8263 | -1.6513 | 0.62548 | 1.1253 | 0.44653 | -0.36507 | 0.79175 | 0.69277 | 0.62548 | -1.0946 | 0.44653 | 0.3907 | 0.62964 | 1.0962 | 0.66921 | -0.50784 | 0.5773 | 0.5773 | 0.62964 | 0 | 0.66921 | 0 | 0.62964 | 0 | 0.66921 | 0 | 0.5773
1615 | 0.036621 | -0.69055 | -0.66271 | -0.58085 | 1.1149 | -0.45938 | -0.44086 | -1.5749 | -3.0074 | -1.718 | 1.5962 | -1.3999 | -1.2657 | -1.5749 | 2.848 | -1.718 | -1.5534 | 0.79175 | 1.4245 | 0.62548 | -0.51138 | 0.94198 | 0.82421 | 0.79175 | -1.3855 | 0.62548 | 0.54728 | 0.5773 | 1.0051 | 0.62964 | -0.4778 | 0.51327 | 0.51327 | 0.5773 | 0 | 0.62964 | 0 | 0.5773 | 0 | 0.62964 | 0 | 0.51327
1616 | 0.036644 | -0.78625 | -0.75455 | -0.69055 | 1.3254 | -0.58085 | -0.55743 | -1.3999 | -2.6732 | -1.5749 | 1.4633 | -1.1965 | -1.0819 | -1.3999 | 2.5315 | -1.5749 | -1.424 | 0.94198 | 1.6948 | 0.79175 | -0.64732 | 1.0731 | 0.93896 | 0.94198 | -1.6484 | 0.79175 | 0.69277 | 0.51327 | 0.89362 | 0.5773 | -0.43809 | 0.43883 | 0.43883 | 0.51327 | 0 | 0.5773 | 0 | 0.51327 | 0 | 0.5773 | 0 | 0.43883
1617 | 0.036667 | -0.86603 | -0.83111 | -0.78625 | 1.5091 | -0.69055 | -0.66271 | -1.1965 | -2.2848 | -1.3999 | 1.3007 | -0.96887 | -0.87604 | -1.1965 | 2.1637 | -1.3999 | -1.2657 | 1.0731 | 1.9307 | 0.94198 | -0.77014 | 1.1825 | 1.0347 | 1.0731 | -1.8779 | 0.94198 | 0.82421 | 0.43883 | 0.76403 | 0.51327 | -0.3895 | 0.3555 | 0.3555 | 0.43883 | 0 | 0.51327 | 0 | 0.43883 | 0 | 0.51327 | 0 | 0.3555
1618 | 0.036689 | -0.92825 | -0.89082 | -0.86603 | 1.6622 | -0.78625 | -0.75455 | -0.96887 | -1.8501 | -1.1965 | 1.1117 | -0.7216 | -0.65247 | -0.96887 | 1.7521 | -1.1965 | -1.0819 | 1.1825 | 2.1276 | 1.0731 | -0.87736 | 1.2679 | 1.1094 | 1.1825 | -2.0694 | 1.0731 | 0.93896 | 0.3555 | 0.61895 | 0.43883 | -0.33301 | 0.26497 | 0.26497 | 0.3555 | 0 | 0.43883 | 0 | 0.3555 | 0 | 0.43883 | 0 | 0.26497
1619 | 0.036712 | -0.97166 | -0.93248 | -0.92825 | 1.7816 | -0.86603 | -0.83111 | -0.7216 | -1.378 | -0.96887 | 0.9002 | -0.45972 | -0.41567 | -0.7216 | 1.3049 | -0.96887 | -0.87604 | 1.2679 | 2.2813 | 1.1825 | -0.9668 | 1.3277 | 1.1617 | 1.2679 | -2.2188 | 1.1825 | 1.0347 | 0.26497 | 0.46133 | 0.3555 | -0.26978 | 0.16907 | 0.16907 | 0.26497 | 0 | 0.3555 | 0 | 0.26497 | 0 | 0.3555 | 0 | 0.16907
1620 | 0.036735 | -0.99538 | -0.95525 | -0.97166 | 1.865 | -0.92825 | -0.89082 | -0.45972 | -0.87788 | -0.7216 | 0.67046 | -0.18852 | -0.17045 | -0.45972 | 0.83134 | -0.7216 | -0.65247 | 1.3277 | 2.3887 | 1.2679 | -1.0366 | 1.3605 | 1.1904 | 1.3277 | -2.3234 | 1.2679 | 1.1094 | 0.16907 | 0.29436 | 0.26497 | -0.20107 | 0.06974 | 0.06974 | 0.16907 | 0 | 0.26497 | 0 | 0.16907 | 0 | 0.26497 | 0 | 0.06974
1621 | 0.036757 | -0.99893 | -0.95865 | -0.99538 | 1.9105 | -0.97166 | -0.93248 | -0.18852 | -0.35999 | -0.45972 | 0.42714 | 0.086505 | 0.078217 | -0.18852 | 0.34091 | -0.45972 | -0.41567 | 1.3605 | 2.4478 | 1.3277 | -1.0855 | 1.3658 | 1.195 | 1.3605 | -2.3808 | 1.3277 | 1.1617 | 0.06974 | 0.12142 | 0.16907 | -0.1283 | -0.031002 | -0.031002 | 0.06974 | 0 | 0.16907 | 0 | 0.06974 | 0 | 0.16907 | 0 | -0.031002
1622 | 0.03678 | -0.98223 | -0.94263 | -0.99893 | 1.9173 | -0.99538 | -0.95525 | 0.086505 | 0.16519 | -0.18852 | 0.17516 | 0.35977 | 0.3253 | 0.086505 | -0.15643 | -0.18852 | -0.17045 | 1.3658 | 2.4573 | 1.3605 | -1.1123 | 1.3434 | 1.1754 | 1.3658 | -2.39 | 1.3605 | 1.1904 | -0.031002 | -0.053977 | 0.06974 | -0.052922 | -0.13112 | -0.13112 | -0.031002 | 0 | 0.06974 | 0 | -0.031002 | 0 | 0.06974 | 0 | -0.13112
1623 | 0.036803 | -0.94563 | -0.90751 | -0.98223 | 1.8853 | -0.99893 | -0.95865 | 0.35977 | 0.68702 | 0.086505 | -0.080374 | 0.62575 | 0.5658 | 0.35977 | -0.65061 | 0.086505 | 0.078217 | 1.3434 | 2.4169 | 1.3658 | -1.1166 | 1.2937 | 1.132 | 1.3434 | -2.3508 | 1.3658 | 1.195 | -0.13112 | -0.22828 | -0.031002 | 0.023526 | -0.22857 | -0.22857 | -0.13112 | 0 | -0.031002 | 0 | -0.13112 | 0 | -0.031002 | 0 | -0.22857
1624 | 0.036825 | -0.88987 | -0.85399 | -0.94563 | 1.815 | -0.98223 | -0.94263 | 0.62575 | 1.1949 | 0.35977 | -0.33428 | 0.87905 | 0.79483 | 0.62575 | -1.1316 | 0.35977 | 0.3253 | 1.2937 | 2.3276 | 1.3434 | -1.0983 | 1.2178 | 1.0656 | 1.2937 | -2.2639 | 1.3434 | 1.1754 | -0.22857 | -0.39796 | -0.13112 | 0.099498 | -0.3214 | -0.3214 | -0.22857 | 0 | -0.13112 | 0 | -0.22857 | 0 | -0.13112 | 0 | -0.3214
1625 | 0.036848 | -0.81608 | -0.78317 | -0.88987 | 1.708 | -0.94563 | -0.90751 | 0.87905 | 1.6786 | 0.62575 | -0.5814 | 1.1145 | 1.0077 | 0.87905 | -1.5897 | 0.62575 | 0.5658 | 1.2178 | 2.1911 | 1.2937 | -1.0577 | 1.1173 | 0.97762 | 1.2178 | -2.1312 | 1.2937 | 1.132 | -0.3214 | -0.55957 | -0.22857 | 0.17345 | -0.40771 | -0.40771 | -0.3214 | 0 | -0.22857 | 0 | -0.3214 | 0 | -0.22857 | 0 | -0.40771
1626 | 0.036871 | -0.72574 | -0.69648 | -0.81608 | 1.5663 | -0.88987 | -0.85399 | 1.1145 | 2.1283 | 0.87905 | -0.81675 | 1.3274 | 1.2002 | 1.1145 | -2.0155 | 0.87905 | 0.79483 | 1.1173 | 2.0102 | 1.2178 | -0.99569 | 0.99413 | 0.86984 | 1.1173 | -1.9552 | 1.2178 | 1.0656 | -0.40771 | -0.70984 | -0.3214 | 0.24389 | -0.48576 | -0.48576 | -0.40771 | 0 | -0.3214 | 0 | -0.40771 | 0 | -0.3214 | 0 | -0.48576
1627 | 0.036893 | -0.6207 | -0.59568 | -0.72574 | 1.393 | -0.81608 | -0.78317 | 1.3274 | 2.5349 | 1.1145 | -1.0355 | 1.5134 | 1.3684 | 1.3274 | -2.4005 | 1.1145 | 1.0077 | 0.99413 | 1.7886 | 1.1173 | -0.91349 | 0.8508 | 0.74443 | 0.99413 | -1.7397 | 1.1173 | 0.97762 | -0.48576 | -0.84573 | -0.40771 | 0.30939 | -0.55396 | -0.55396 | -0.48576 | 0 | -0.40771 | 0 | -0.48576 | 0 | -0.40771 | 0 | -0.55396
1628 | 0.036916 | -0.50308 | -0.4828 | -0.6207 | 1.1914 | -0.72574 | -0.69648 | 1.5134 | 2.89 | 1.3274 | -1.2334 | 1.6688 | 1.5089 | 1.5134 | -2.7368 | 1.3274 | 1.2002 | 0.8508 | 1.5307 | 0.99413 | -0.81278 | 0.69023 | 0.60394 | 0.8508 | -1.4889 | 0.99413 | 0.86984 | -0.55396 | -0.96448 | -0.48576 | 0.36862 | -0.61094 | -0.61094 | -0.55396 | 0 | -0.48576 | 0 | -0.55396 | 0 | -0.48576 | 0 | -0.61094
1629 | 0.036939 | -0.37527 | -0.36014 | -0.50308 | 0.9656 | -0.6207 | -0.59568 | 1.6688 | 3.1866 | 1.5134 | -1.4062 | 1.7903 | 1.6187 | 1.6688 | -3.0177 | 1.5134 | 1.3684 | 0.69023 | 1.2418 | 0.8508 | -0.6956 | 0.51568 | 0.4512 | 0.69023 | -1.2079 | 0.8508 | 0.74443 | -0.61094 | -1.0637 | -0.55396 | 0.42038 | -0.65554 | -0.65554 | -0.61094 | 0 | -0.55396 | 0 | -0.61094 | 0 | -0.55396 | 0 | -0.65554
1630 | 0.036961 | -0.23985 | -0.23018 | -0.37527 | 0.72027 | -0.50308 | -0.4828 | 1.7903 | 3.4187 | 1.6688 | -1.5505 | 1.8755 | 1.6958 | 1.7903 | -3.2375 | 1.6688 | 1.5089 | 0.51568 | 0.92779 | 0.69023 | -0.56432 | 0.33067 | 0.28933 | 0.51568 | -0.90241 | 0.69023 | 0.60394 | -0.65554 | -1.1413 | -0.61094 | 0.46362 | -0.68685 | -0.68685 | -0.65554 | 0 | -0.61094 | 0 | -0.65554 | 0 | -0.61094 | 0 | -0.68685
1631 | 0.036984 | -0.099568 | -0.095554 | -0.23985 | 0.46036 | -0.37527 | -0.36014 | 1.8755 | 3.5814 | 1.7903 | -1.6634 | 1.9227 | 1.7385 | 1.8755 | -3.3916 | 1.7903 | 1.6187 | 0.33067 | 0.59493 | 0.51568 | -0.4216 | 0.13896 | 0.12159 | 0.33067 | -0.57865 | 0.51568 | 0.4512 | -0.68685 | -1.1958 | -0.65554 | 0.49746 | -0.70425 | -0.70425 | -0.68685 | 0 | -0.65554 | 0 | -0.68685 | 0 | -0.65554 | 0 | -0.70425
1632 | 0.037007 | 0.04273 | 0.041007 | -0.099568 | 0.19111 | -0.23985 | -0.23018 | 1.9227 | 3.6716 | 1.8755 | -1.7426 | 1.931 | 1.746 | 1.9227 | -3.477 | 1.8755 | 1.6958 | 0.13896 | 0.25001 | 0.33067 | -0.27035 | -0.055563 | -0.048616 | 0.13896 | -0.24317 | 0.33067 | 0.28933 | -0.70425 | -1.2261 | -0.68685 | 0.52122 | -0.70737 | -0.70737 | -0.70425 | 0 | -0.68685 | 0 | -0.70425 | 0 | -0.68685 | 0 | -0.70737
1633 | 0.037029 | 0.18416 | 0.17674 | 0.04273 | -0.082014 | -0.099568 | -0.095554 | 1.931 | 3.6874 | 1.9227 | -1.7865 | 1.9001 | 1.718 | 1.931 | -3.4919 | 1.9227 | 1.7385 | -0.055563 | -0.099967 | 0.13896 | -0.11361 | -0.24896 | -0.21783 | -0.055563 | 0.097233 | 0.13896 | 0.12159 | -0.70737 | -1.2316 | -0.70425 | 0.53442 | -0.69616 | -0.69616 | -0.70737 | 0 | -0.70425 | 0 | -0.70737 | 0 | -0.70425 | 0 | -0.69616
1634 | 0.037052 | 0.32186 | 0.30888 | 0.18416 | -0.35347 | 0.04273 | 0.041007 | 1.9001 | 3.6284 | 1.931 | -1.7941 | 1.8307 | 1.6553 | 1.9001 | -3.4361 | 1.931 | 1.746 | -0.24896 | -0.44792 | -0.055563 | 0.045427 | -0.43731 | -0.38264 | -0.24896 | 0.43567 | -0.055563 | -0.048616 | -0.69616 | -1.2121 | -0.70737 | 0.53679 | -0.67084 | -0.67084 | -0.69616 | 0 | -0.70737 | 0 | -0.69616 | 0 | -0.70737 | 0 | -0.67084
1635 | 0.037075 | 0.45304 | 0.43477 | 0.32186 | -0.61777 | 0.18416 | 0.17674 | 1.8307 | 3.4959 | 1.9001 | -1.7654 | 1.7242 | 1.559 | 1.8307 | -3.3106 | 1.9001 | 1.718 | -0.43731 | -0.7868 | -0.24896 | 0.20354 | -0.6168 | -0.53969 | -0.43731 | 0.76528 | -0.24896 | -0.21783 | -0.67084 | -1.168 | -0.69616 | 0.52829 | -0.63193 | -0.63193 | -0.67084 | 0 | -0.69616 | 0 | -0.67084 | 0 | -0.69616 | 0 | -0.63193
1636 | 0.037098 | 0.57503 | 0.55185 | 0.45304 | -0.86955 | 0.32186 | 0.30888 | 1.7242 | 3.2926 | 1.8307 | -1.701 | 1.5828 | 1.4312 | 1.7242 | -3.1181 | 1.8307 | 1.6553 | -0.6168 | -1.1097 | -0.43731 | 0.35754 | -0.78379 | -0.6858 | -0.6168 | 1.0794 | -0.43731 | -0.38264 | -0.63193 | -1.1002 | -0.67084 | 0.50907 | -0.58021 | -0.58021 | -0.63193 | 0 | -0.67084 | 0 | -0.63193 | 0 | -0.67084 | 0 | -0.58021
1637 | 0.03712 | 0.68538 | 0.65774 | 0.57503 | -1.1037 | 0.45304 | 0.43477 | 1.5828 | 3.0226 | 1.7242 | -1.602 | 1.4093 | 1.2743 | 1.5828 | -2.8623 | 1.7242 | 1.559 | -0.78379 | -1.4102 | -0.6168 | 0.50428 | -0.9349 | -0.81802 | -0.78379 | 1.3716 | -0.6168 | -0.53969 | -0.58021 | -1.0102 | -0.63193 | 0.47954 | -0.51673 | -0.51673 | -0.58021 | 0 | -0.63193 | 0 | -0.58021 | 0 | -0.63193 | 0 | -0.51673
1638 | 0.037143 | 0.78183 | 0.75031 | 0.68538 | -1.3155 | 0.57503 | 0.55185 | 1.4093 | 2.6913 | 1.5828 | -1.4707 | 1.2073 | 1.0916 | 1.4093 | -2.5486 | 1.5828 | 1.4312 | -0.9349 | -1.6821 | -0.78379 | 0.64081 | -1.0671 | -0.93366 | -0.9349 | 1.636 | -0.78379 | -0.6858 | -0.51673 | -0.89965 | -0.58021 | 0.44029 | -0.44278 | -0.44278 | -0.51673 | 0 | -0.58021 | 0 | -0.51673 | 0 | -0.58021 | 0 | -0.44278
1639 | 0.037166 | 0.86244 | 0.82767 | 0.78183 | -1.5006 | 0.68538 | 0.65774 | 1.2073 | 2.3054 | 1.4093 | -1.3095 | 0.98075 | 0.88679 | 1.2073 | -2.1832 | 1.4093 | 1.2743 | -1.0671 | -1.9198 | -0.9349 | 0.76435 | -1.1776 | -1.0304 | -1.0671 | 1.8673 | -0.9349 | -0.81802 | -0.44278 | -0.7709 | -0.51673 | 0.39212 | -0.35986 | -0.35986 | -0.44278 | 0 | -0.51673 | 0 | -0.44278 | 0 | -0.51673 | 0 | -0.35986
1640 | 0.037188 | 0.92557 | 0.88826 | 0.86244 | -1.6553 | 0.78183 | 0.75031 | 0.98075 | 1.8728 | 1.2073 | -1.1217 | 0.73436 | 0.664 | 0.98075 | -1.7736 | 1.2073 | 1.0916 | -1.1776 | -2.1187 | -1.0671 | 0.87241 | -1.2643 | -1.1062 | -1.1776 | 2.0607 | -1.0671 | -0.93366 | -0.35986 | -0.62653 | -0.44278 | 0.33601 | -0.26964 | -0.26964 | -0.35986 | 0 | -0.44278 | 0 | -0.35986 | 0 | -0.44278 | 0 | -0.26964
1641 | 0.037211 | 0.96995 | 0.93084 | 0.92557 | -1.7765 | 0.86244 | 0.82767 | 0.73436 | 1.4023 | 0.98075 | -0.91125 | 0.47308 | 0.42775 | 0.73436 | -1.328 | 0.98075 | 0.88679 | -1.2643 | -2.2746 | -1.1776 | 0.96278 | -1.3253 | -1.1596 | -1.2643 | 2.2124 | -1.1776 | -1.0304 | -0.26964 | -0.46946 | -0.35986 | 0.27308 | -0.17396 | -0.17396 | -0.26964 | 0 | -0.35986 | 0 | -0.26964 | 0 | -0.35986 | 0 | -0.17396
1642 | 0.037234 | 0.99467 | 0.95457 | 0.96995 | -1.8617 | 0.92557 | 0.88826 | 0.47308 | 0.90339 | 0.73436 | -0.68231 | 0.20221 | 0.18284 | 0.47308 | -0.8555 | 0.73436 | 0.664 | -1.3253 | -2.3845 | -1.2643 | 1.0336 | -1.3595 | -1.1895 | -1.3253 | 2.3193 | -1.2643 | -1.1062 | -0.17396 | -0.30288 | -0.26964 | 0.20462 | -0.074756 | -0.074756 | -0.17396 | 0 | -0.26964 | 0 | -0.17396 | 0 | -0.26964 | 0 | -0.074756
1643 | 0.037256 | 0.99923 | 0.95895 | 0.99467 | -1.9091 | 0.96995 | 0.93084 | 0.20221 | 0.38615 | 0.47308 | -0.43955 | -0.072749 | -0.065779 | 0.20221 | -0.36568 | 0.47308 | 0.42775 | -1.3595 | -2.446 | -1.3253 | 1.0836 | -1.3662 | -1.1954 | -1.3595 | 2.3791 | -1.3253 | -1.1596 | -0.074756 | -0.13015 | -0.17396 | 0.13201 | 0.025963 | 0.025963 | -0.074756 | 0 | -0.17396 | 0 | -0.074756 | 0 | -0.17396 | 0 | 0.025963
1644 | 0.037279 | 0.98355 | 0.94389 | 0.99923 | -1.9179 | 0.99467 | 0.95457 | -0.072749 | -0.13892 | 0.20221 | -0.18788 | -0.34624 | -0.31306 | -0.072749 | 0.13156 | 0.20221 | 0.18284 | -1.3662 | -2.458 | -1.3595 | 1.1115 | -1.3451 | -1.177 | -1.3662 | 2.3907 | -1.3595 | -1.1895 | 0.025963 | 0.045203 | -0.074756 | 0.056729 | 0.12616 | 0.12616 | 0.025963 | 0 | -0.074756 | 0 | 0.025963 | 0 | -0.074756 | 0 | 0.12616
1645 | 0.037302 | 0.94793 | 0.90971 | 0.98355 | -1.8878 | 0.99923 | 0.95895 | -0.34624 | -0.66118 | -0.072749 | 0.067593 | -0.61271 | -0.554 | -0.34624 | 0.62613 | -0.072749 | -0.065779 | -1.3451 | -2.4201 | -1.3662 | 1.1169 | -1.2968 | -1.1347 | -1.3451 | 2.3539 | -1.3662 | -1.1954 | 0.12616 | 0.21965 | 0.025963 | -0.019702 | 0.22379 | 0.22379 | 0.12616 | 0 | 0.025963 | 0 | 0.12616 | 0 | 0.025963 | 0 | 0.22379
1646 | 0.037324 | 0.8931 | 0.85709 | 0.94793 | -1.8194 | 0.98355 | 0.94389 | -0.61271 | -1.17 | -0.34624 | 0.3217 | -0.86677 | -0.78372 | -0.61271 | 1.108 | -0.34624 | -0.31306 | -1.2968 | -2.3332 | -1.3451 | 1.0997 | -1.2222 | -1.0694 | -1.2968 | 2.2694 | -1.3451 | -1.177 | 0.22379 | 0.38964 | 0.12616 | -0.095735 | 0.3169 | 0.3169 | 0.22379 | 0 | 0.12616 | 0 | 0.22379 | 0 | 0.12616 | 0 | 0.3169
1647 | 0.037347 | 0.82017 | 0.7871 | 0.8931 | -1.7142 | 0.94793 | 0.90971 | -0.86677 | -1.6552 | -0.61271 | 0.56929 | -1.1033 | -0.99755 | -0.86677 | 1.5674 | -0.61271 | -0.554 | -1.2222 | -2.199 | -1.2968 | 1.0603 | -1.1229 | -0.98251 | -1.2222 | 2.1389 | -1.2968 | -1.1347 | 0.3169 | 0.55173 | 0.22379 | -0.16983 | 0.40358 | 0.40358 | 0.3169 | 0 | 0.22379 | 0 | 0.3169 | 0 | 0.22379 | 0 | 0.40358
1648 | 0.03737 | 0.73062 | 0.70117 | 0.82017 | -1.5742 | 0.8931 | 0.85709 | -1.1033 | -2.1068 | -0.86677 | 0.80534 | -1.3174 | -1.1912 | -1.1033 | 1.9951 | -0.86677 | -0.78372 | -1.1229 | -2.0203 | -1.2222 | 0.99928 | -1.0008 | -0.87567 | -1.1229 | 1.965 | -1.2222 | -1.0694 | 0.40358 | 0.70264 | 0.3169 | -0.24048 | 0.48208 | 0.48208 | 0.40358 | 0 | 0.3169 | 0 | 0.40358 | 0 | 0.3169 | 0 | 0.48208
1649 | 0.037392 | 0.62627 | 0.60102 | 0.73062 | -1.4023 | 0.82017 | 0.7871 | -1.3174 | -2.5157 | -1.1033 | 1.0251 | -1.5048 | -1.3606 | -1.3174 | 2.3823 | -1.1033 | -0.99755 | -1.0008 | -1.8006 | -1.1229 | 0.91805 | -0.8584 | -0.75108 | -1.0008 | 1.7513 | -1.1229 | -0.98251 | 0.48208 | 0.83932 | 0.40358 | -0.30626 | 0.55081 | 0.55081 | 0.48208 | 0 | 0.40358 | 0 | 0.48208 | 0 | 0.40358 | 0 | 0.55081
1650 | 0.037415 | 0.50923 | 0.48869 | 0.62627 | -1.202 | 0.73062 | 0.70117 | -1.5048 | -2.8736 | -1.3174 | 1.224 | -1.6618 | -1.5025 | -1.5048 | 2.7213 | -1.3174 | -1.1912 | -0.8584 | -1.5444 | -1.0008 | 0.81822 | -0.69862 | -0.61128 | -0.8584 | 1.5022 | -1.0008 | -0.87567 | 0.55081 | 0.95899 | 0.48208 | -0.36583 | 0.60838 | 0.60838 | 0.55081 | 0 | 0.48208 | 0 | 0.55081 | 0 | 0.48208 | 0 | 0.60838
1651 | 0.037438 | 0.38186 | 0.36646 | 0.50923 | -0.97739 | 0.62627 | 0.60102 | -1.6618 | -3.1733 | -1.5048 | 1.3982 | -1.785 | -1.614 | -1.6618 | 3.0051 | -1.5048 | -1.3606 | -0.69862 | -1.2569 | -0.8584 | 0.70181 | -0.52468 | -0.45908 | -0.69862 | 1.2226 | -0.8584 | -0.75108 | 0.60838 | 1.0592 | 0.55081 | -0.41799 | 0.65362 | 0.65362 | 0.60838 | 0 | 0.55081 | 0 | 0.60838 | 0 | 0.55081 | 0 | 0.65362
1652 | 0.03746 | 0.24676 | 0.23681 | 0.38186 | -0.73293 | 0.50923 | 0.48869 | -1.785 | -3.4087 | -1.6618 | 1.544 | -1.8721 | -1.6927 | -1.785 | 3.228 | -1.6618 | -1.5025 | -0.52468 | -0.94399 | -0.69862 | 0.57118 | -0.34011 | -0.29759 | -0.52468 | 0.91817 | -0.69862 | -0.61128 | 0.65362 | 1.138 | 0.60838 | -0.46167 | 0.68562 | 0.68562 | 0.65362 | 0 | 0.60838 | 0 | 0.65362 | 0 | 0.60838 | 0 | 0.68562
1653 | 0.037483 | 0.10665 | 0.10235 | 0.24676 | -0.47362 | 0.38186 | 0.36646 | -1.8721 | -3.575 | -1.785 | 1.6585 | -1.9213 | -1.7372 | -1.8721 | 3.3855 | -1.785 | -1.614 | -0.34011 | -0.61192 | -0.52468 | 0.42897 | -0.14865 | -0.13006 | -0.34011 | 0.59518 | -0.52468 | -0.45908 | 0.68562 | 1.1937 | 0.65362 | -0.496 | 0.70372 | 0.70372 | 0.68562 | 0 | 0.65362 | 0 | 0.68562 | 0 | 0.65362 | 0 | 0.70372
1654 | 0.037506 | -0.035611 | -0.034176 | 0.10665 | -0.20471 | 0.24676 | 0.23681 | -1.9213 | -3.6689 | -1.8721 | 1.7394 | -1.9315 | -1.7464 | -1.9213 | 3.4744 | -1.8721 | -1.6927 | -0.14865 | -0.26744 | -0.34011 | 0.27807 | 0.045831 | 0.040101 | -0.14865 | 0.26012 | -0.34011 | -0.29759 | 0.70372 | 1.2252 | 0.68562 | -0.52028 | 0.70756 | 0.70756 | 0.70372 | 0 | 0.68562 | 0 | 0.70372 | 0 | 0.68562 | 0 | 0.70756
1655 | 0.037528 | -0.17715 | -0.17001 | -0.035611 | 0.068351 | 0.10665 | 0.10235 | -1.9315 | -3.6884 | -1.9213 | 1.7851 | -1.9026 | -1.7203 | -1.9315 | 3.4929 | -1.9213 | -1.7372 | 0.045831 | 0.082457 | -0.14865 | 0.12153 | 0.23938 | 0.20945 | 0.045831 | -0.080202 | -0.14865 | -0.13006 | 0.70756 | 1.2319 | 0.70372 | -0.53402 | 0.69706 | 0.69706 | 0.70756 | 0 | 0.70372 | 0 | 0.70756 | 0 | 0.70372 | 0 | 0.69706
1656 | 0.037551 | -0.31511 | -0.3024 | -0.17715 | 0.34002 | -0.035611 | -0.034176 | -1.9026 | -3.6331 | -1.9315 | 1.7946 | -1.8351 | -1.6593 | -1.9026 | 3.4406 | -1.9315 | -1.7464 | 0.23938 | 0.43068 | 0.045831 | -0.03747 | 0.42808 | 0.37456 | 0.23938 | -0.4189 | 0.045831 | 0.040101 | 0.69706 | 1.2136 | 0.70756 | -0.53693 | 0.67244 | 0.67244 | 0.69706 | 0 | 0.70756 | 0 | 0.69706 | 0 | 0.70756 | 0 | 0.67244
1657 | 0.037574 | -0.44668 | -0.42867 | -0.31511 | 0.60481 | -0.17715 | -0.17001 | -1.8351 | -3.5043 | -1.9026 | 1.7677 | -1.7304 | -1.5646 | -1.8351 | 3.3185 | -1.9026 | -1.7203 | 0.42808 | 0.77018 | 0.23938 | -0.19571 | 0.6081 | 0.53207 | 0.42808 | -0.74911 | 0.23938 | 0.20945 | 0.67244 | 1.1707 | 0.69706 | -0.52897 | 0.63418 | 0.63418 | 0.67244 | 0 | 0.69706 | 0 | 0.67244 | 0 | 0.69706 | 0 | 0.63418
1658 | 0.037596 | -0.56919 | -0.54624 | -0.44668 | 0.85733 | -0.31511 | -0.3024 | -1.7304 | -3.3044 | -1.8351 | 1.705 | -1.5907 | -1.4383 | -1.7304 | 3.1293 | -1.8351 | -1.6593 | 0.6081 | 1.0941 | 0.42808 | -0.34998 | 0.7758 | 0.6788 | 0.6081 | -1.0641 | 0.42808 | 0.37456 | 0.63418 | 1.1041 | 0.67244 | -0.51028 | 0.58308 | 0.58308 | 0.63418 | 0 | 0.67244 | 0 | 0.63418 | 0 | 0.67244 | 0 | 0.58308
1659 | 0.037619 | -0.68017 | -0.65275 | -0.56919 | 1.0925 | -0.44668 | -0.42867 | -1.5907 | -3.0376 | -1.7304 | 1.6078 | -1.4187 | -1.2828 | -1.5907 | 2.8766 | -1.7304 | -1.5646 | 0.7758 | 1.3958 | 0.6081 | -0.49717 | 0.92777 | 0.81178 | 0.7758 | -1.3576 | 0.6081 | 0.53207 | 0.58308 | 1.0152 | 0.63418 | -0.48126 | 0.52016 | 0.52016 | 0.58308 | 0 | 0.63418 | 0 | 0.58308 | 0 | 0.63418 | 0 | 0.52016
1660 | 0.037642 | -0.77737 | -0.74603 | -0.68017 | 1.3055 | -0.56919 | -0.54624 | -1.4187 | -2.7092 | -1.5907 | 1.478 | -1.218 | -1.1013 | -1.4187 | 2.5656 | -1.5907 | -1.4383 | 0.92777 | 1.6692 | 0.7758 | -0.63427 | 1.0609 | 0.9283 | 0.92777 | -1.6236 | 0.7758 | 0.6788 | 0.52016 | 0.90563 | 0.58308 | -0.44248 | 0.4467 | 0.4467 | 0.52016 | 0 | 0.58308 | 0 | 0.52016 | 0 | 0.58308 | 0 | 0.4467
1661 | 0.037664 | -0.85881 | -0.82419 | -0.77737 | 1.4921 | -0.68017 | -0.65275 | -1.218 | -2.3259 | -1.4187 | 1.3182 | -0.99259 | -0.89749 | -1.218 | 2.2026 | -1.4187 | -1.2828 | 1.0609 | 1.9088 | 0.92777 | -0.75853 | 1.1726 | 1.026 | 1.0609 | -1.8566 | 0.92777 | 0.81178 | 0.4467 | 0.77773 | 0.52016 | -0.39473 | 0.36419 | 0.36419 | 0.4467 | 0 | 0.52016 | 0 | 0.4467 | 0 | 0.52016 | 0 | 0.36419
1662 | 0.037687 | -0.92285 | -0.88565 | -0.85881 | 1.6484 | -0.77737 | -0.74603 | -0.99259 | -1.8955 | -1.218 | 1.1317 | -0.74707 | -0.67549 | -0.99259 | 1.795 | -1.218 | -1.1013 | 1.1726 | 2.1098 | 1.0609 | -0.86741 | 1.2605 | 1.1029 | 1.1726 | -2.052 | 1.0609 | 0.9283 | 0.36419 | 0.63407 | 0.4467 | -0.33898 | 0.2743 | 0.2743 | 0.36419 | 0 | 0.4467 | 0 | 0.36419 | 0 | 0.4467 | 0 | 0.2743
1663 | 0.03771 | -0.96819 | -0.92916 | -0.92285 | 1.7713 | -0.85881 | -0.82419 | -0.74707 | -1.4266 | -0.99259 | 0.92225 | -0.48642 | -0.43981 | -0.74707 | 1.351 | -0.99259 | -0.89749 | 1.2605 | 2.2679 | 1.1726 | -0.95871 | 1.3229 | 1.1575 | 1.2605 | -2.2059 | 1.1726 | 1.026 | 0.2743 | 0.47756 | 0.36419 | -0.27637 | 0.17885 | 0.17885 | 0.2743 | 0 | 0.36419 | 0 | 0.2743 | 0 | 0.36419 | 0 | 0.17885
1664 | 0.037732 | -0.99391 | -0.95384 | -0.96819 | 1.8583 | -0.92285 | -0.88565 | -0.48642 | -0.92886 | -0.74707 | 0.69413 | -0.2159 | -0.19521 | -0.48642 | 0.87962 | -0.74707 | -0.67549 | 1.3229 | 2.3801 | 1.2605 | -1.0306 | 1.3585 | 1.1886 | 1.3229 | -2.315 | 1.2605 | 1.1029 | 0.17885 | 0.31138 | 0.2743 | -0.20815 | 0.07977 | 0.07977 | 0.17885 | 0 | 0.2743 | 0 | 0.17885 | 0 | 0.2743 | 0 | 0.07977
1665 | 0.037755 | -0.99949 | -0.95919 | -0.99391 | 1.9077 | -0.96819 | -0.92916 | -0.2159 | -0.41228 | -0.48642 | 0.45194 | 0.05899 | 0.053338 | -0.2159 | 0.39043 | -0.48642 | -0.43981 | 1.3585 | 2.4441 | 1.3229 | -1.0816 | 1.3665 | 1.1956 | 1.3585 | -2.3772 | 1.3229 | 1.1575 | 0.07977 | 0.13888 | 0.17885 | -0.13572 | -0.020923 | -0.020923 | 0.07977 | 0 | 0.17885 | 0 | 0.07977 | 0 | 0.17885 | 0 | -0.020923
1666 | 0.037778 | -0.98481 | -0.9451 | -0.99949 | 1.9184 | -0.99391 | -0.95384 | 0.05899 | 0.11265 | -0.2159 | 0.2006 | 0.33268 | 0.30081 | 0.05899 | -0.10668 | -0.2159 | -0.19521 | 1.3665 | 2.4586 | 1.3585 | -1.1106 | 1.3468 | 1.1784 | 1.3665 | -2.3913 | 1.3585 | 1.1886 | -0.020923 | -0.036428 | 0.07977 | -0.060534 | -0.12119 | -0.12119 | -0.020923 | 0 | 0.07977 | 0 | -0.020923 | 0 | 0.07977 | 0 | -0.12119
1667 | 0.0378 | -0.95017 | -0.91186 | -0.98481 | 1.8902 | -0.99949 | -0.95919 | 0.33268 | 0.63529 | 0.05899 | -0.054809 | 0.59964 | 0.54218 | 0.33268 | -0.60162 | 0.05899 | 0.053338 | 1.3468 | 2.4232 | 1.3665 | -1.1172 | 1.2999 | 1.1374 | 1.3468 | -2.3569 | 1.3665 | 1.1956 | -0.12119 | -0.211 | -0.020923 | 0.015877 | -0.219 | -0.219 | -0.12119 | 0 | -0.020923 | 0 | -0.12119 | 0 | -0.020923 | 0 | -0.219
1668 | 0.037823 | -0.89628 | -0.86015 | -0.95017 | 1.8237 | -0.98481 | -0.9451 | 0.59964 | 1.1451 | 0.33268 | -0.30911 | 0.85444 | 0.77257 | 0.59964 | -1.0844 | 0.33268 | 0.30081 | 1.2999 | 2.3387 | 1.3468 | -1.1011 | 1.2266 | 1.0732 | 1.2999 | -2.2747 | 1.3468 | 1.1784 | -0.219 | -0.3813 | -0.12119 | 0.091967 | -0.31238 | -0.31238 | -0.219 | 0 | -0.12119 | 0 | -0.219 | 0 | -0.12119 | 0 | -0.31238
1669 | 0.037846 | -0.82423 | -0.791 | -0.89628 | 1.7203 | -0.95017 | -0.91186 | 0.85444 | 1.6316 | 0.59964 | -0.55714 | 1.0919 | 0.9873 | 0.85444 | -1.5451 | 0.59964 | 0.54218 | 1.2266 | 2.2068 | 1.2999 | -1.0627 | 1.1284 | 0.98734 | 1.2266 | -2.1464 | 1.2999 | 1.1374 | -0.31238 | -0.54387 | -0.219 | 0.16619 | -0.39942 | -0.39942 | -0.31238 | 0 | -0.219 | 0 | -0.31238 | 0 | -0.219 | 0 | -0.39942
1670 | 0.037868 | -0.73547 | -0.70582 | -0.82423 | 1.582 | -0.89628 | -0.86015 | 1.0919 | 2.0851 | 0.85444 | -0.79388 | 1.3073 | 1.182 | 1.0919 | -1.9746 | 0.85444 | 0.77257 | 1.1284 | 2.0302 | 1.2266 | -1.0028 | 1.0074 | 0.88145 | 1.1284 | -1.9747 | 1.2266 | 1.0732 | -0.39942 | -0.69541 | -0.31238 | 0.23705 | -0.47837 | -0.47837 | -0.39942 | 0 | -0.31238 | 0 | -0.39942 | 0 | -0.31238 | 0 | -0.47837
1671 | 0.037891 | -0.63181 | -0.60634 | -0.73547 | 1.4116 | -0.82423 | -0.791 | 1.3073 | 2.4964 | 1.0919 | -1.0145 | 1.4961 | 1.3528 | 1.3073 | -2.3641 | 1.0919 | 0.9873 | 1.0074 | 1.8125 | 1.1284 | -0.92257 | 0.86596 | 0.75769 | 1.0074 | -1.7629 | 1.1284 | 0.98734 | -0.47837 | -0.83287 | -0.39942 | 0.3031 | -0.54763 | -0.54763 | -0.47837 | 0 | -0.39942 | 0 | -0.47837 | 0 | -0.39942 | 0 | -0.54763
1672 | 0.037914 | -0.51534 | -0.49457 | -0.63181 | 1.2127 | -0.73547 | -0.70582 | 1.4961 | 2.857 | 1.3073 | -1.2146 | 1.6547 | 1.4962 | 1.4961 | -2.7056 | 1.3073 | 1.182 | 0.86596 | 1.558 | 1.0074 | -0.82363 | 0.70697 | 0.61859 | 0.86596 | -1.5154 | 1.0074 | 0.88145 | -0.54763 | -0.95345 | -0.47837 | 0.36302 | -0.60578 | -0.60578 | -0.54763 | 0 | -0.47837 | 0 | -0.54763 | 0 | -0.47837 | 0 | -0.60578
1673 | 0.037937 | -0.38843 | -0.37277 | -0.51534 | 0.98913 | -0.63181 | -0.60634 | 1.6547 | 3.1598 | 1.4961 | -1.3901 | 1.7797 | 1.6092 | 1.6547 | -2.9923 | 1.4961 | 1.3528 | 0.70697 | 1.272 | 0.86596 | -0.70799 | 0.53366 | 0.46694 | 0.70697 | -1.2372 | 0.86596 | 0.75769 | -0.60578 | -1.0547 | -0.54763 | 0.41557 | -0.65167 | -0.65167 | -0.60578 | 0 | -0.54763 | 0 | -0.60578 | 0 | -0.54763 | 0 | -0.65167
1674 | 0.037959 | -0.25365 | -0.24343 | -0.38843 | 0.74555 | -0.51534 | -0.49457 | 1.7797 | 3.3985 | 1.6547 | -1.5374 | 1.8687 | 1.6896 | 1.7797 | -3.2184 | 1.6547 | 1.4962 | 0.53366 | 0.96015 | 0.70697 | -0.57801 | 0.34953 | 0.30583 | 0.53366 | -0.93388 | 0.70697 | 0.61859 | -0.65167 | -1.1346 | -0.60578 | 0.4597 | -0.68434 | -0.68434 | -0.65167 | 0 | -0.60578 | 0 | -0.65167 | 0 | -0.60578 | 0 | -0.68434
1675 | 0.037982 | -0.11373 | -0.10915 | -0.25365 | 0.48686 | -0.38843 | -0.37277 | 1.8687 | 3.5684 | 1.7797 | -1.6536 | 1.9197 | 1.7358 | 1.8687 | -3.3792 | 1.7797 | 1.6092 | 0.34953 | 0.62887 | 0.53366 | -0.43631 | 0.15832 | 0.13853 | 0.34953 | -0.61167 | 0.53366 | 0.46694 | -0.68434 | -1.1915 | -0.65167 | 0.49452 | -0.70315 | -0.70315 | -0.68434 | 0 | -0.65167 | 0 | -0.68434 | 0 | -0.65167 | 0 | -0.70315
1676 | 0.038005 | 0.028491 | 0.027343 | -0.11373 | 0.2183 | -0.25365 | -0.24343 | 1.9197 | 3.6659 | 1.8687 | -1.7362 | 1.9319 | 1.7468 | 1.9197 | -3.4716 | 1.8687 | 1.6896 | 0.15832 | 0.28485 | 0.34953 | -0.28577 | -0.036096 | -0.031583 | 0.15832 | -0.27706 | 0.34953 | 0.30583 | -0.70315 | -1.2242 | -0.68434 | 0.51932 | -0.70771 | -0.70771 | -0.70315 | 0 | -0.68434 | 0 | -0.70315 | 0 | -0.68434 | 0 | -0.70771
1677 | 0.038027 | 0.17014 | 0.16328 | 0.028491 | -0.054685 | -0.11373 | -0.10915 | 1.9319 | 3.6892 | 1.9197 | -1.7837 | 1.9049 | 1.7224 | 1.9319 | -3.4936 | 1.9197 | 1.7358 | -0.036096 | -0.064943 | 0.15832 | -0.12944 | -0.22978 | -0.20106 | -0.036096 | 0.063166 | 0.15832 | 0.13853 | -0.70771 | -1.2322 | -0.70315 | 0.53359 | -0.69792 | -0.69792 | -0.70771 | 0 | -0.70315 | 0 | -0.70771 | 0 | -0.70315 | 0 | -0.69792
1678 | 0.03805 | 0.30834 | 0.29591 | 0.17014 | -0.32656 | 0.028491 | 0.027343 | 1.9049 | 3.6377 | 1.9319 | -1.795 | 1.8394 | 1.6631 | 1.9049 | -3.4448 | 1.9319 | 1.7468 | -0.22978 | -0.41342 | -0.036096 | 0.029511 | -0.41882 | -0.36645 | -0.22978 | 0.40211 | -0.036096 | -0.031583 | -0.69792 | -1.2151 | -0.70771 | 0.53705 | -0.674 | -0.674 | -0.69792 | 0 | -0.70771 | 0 | -0.69792 | 0 | -0.70771 | 0 | -0.674
1679 | 0.038073 | 0.44029 | 0.42254 | 0.30834 | -0.59182 | 0.17014 | 0.16328 | 1.8394 | 3.5124 | 1.9049 | -1.7699 | 1.7365 | 1.5701 | 1.8394 | -3.3263 | 1.9049 | 1.7224 | -0.41882 | -0.75352 | -0.22978 | 0.18787 | -0.59936 | -0.52442 | -0.41882 | 0.73291 | -0.22978 | -0.20106 | -0.674 | -1.1735 | -0.69792 | 0.52962 | -0.63641 | -0.63641 | -0.674 | 0 | -0.69792 | 0 | -0.674 | 0 | -0.69792 | 0 | -0.63641
1680 | 0.038095 | 0.56332 | 0.54061 | 0.44029 | -0.84508 | 0.30834 | 0.29591 | 1.7365 | 3.316 | 1.8394 | -1.709 | 1.5985 | 1.4453 | 1.7365 | -3.1403 | 1.8394 | 1.6631 | -0.59936 | -1.0784 | -0.41882 | 0.34241 | -0.76776 | -0.67177 | -0.59936 | 1.0488 | -0.41882 | -0.36645 | -0.63641 | -1.108 | -0.674 | 0.51147 | -0.58593 | -0.58593 | -0.63641 | 0 | -0.674 | 0 | -0.63641 | 0 | -0.674 | 0 | -0.58593
1681 | 0.038118 | 0.67493 | 0.64772 | 0.56332 | -1.0812 | 0.44029 | 0.42254 | 1.5985 | 3.0524 | 1.7365 | -1.6134 | 1.428 | 1.2912 | 1.5985 | -2.8906 | 1.7365 | 1.5701 | -0.76776 | -1.3813 | -0.59936 | 0.49002 | -0.9206 | -0.8055 | -0.76776 | 1.3435 | -0.59936 | -0.52442 | -0.58593 | -1.0201 | -0.63641 | 0.48294 | -0.52357 | -0.52357 | -0.58593 | 0 | -0.63641 | 0 | -0.58593 | 0 | -0.63641 | 0 | -0.52357
1682 | 0.038141 | 0.77287 | 0.74171 | 0.67493 | -1.2954 | 0.56332 | 0.54061 | 1.428 | 2.727 | 1.5985 | -1.4852 | 1.2287 | 1.1109 | 1.428 | -2.5824 | 1.5985 | 1.4453 | -0.9206 | -1.6563 | -0.76776 | 0.6277 | -1.0548 | -0.92291 | -0.9206 | 1.611 | -0.76776 | -0.67177 | -0.52357 | -0.91156 | -0.58593 | 0.44463 | -0.4506 | -0.4506 | -0.52357 | 0 | -0.58593 | 0 | -0.52357 | 0 | -0.58593 | 0 | -0.4506
1683 | 0.038163 | 0.85514 | 0.82067 | 0.77287 | -1.4834 | 0.67493 | 0.64772 | 1.2287 | 2.3462 | 1.428 | -1.3268 | 1.0044 | 0.90815 | 1.2287 | -2.2219 | 1.428 | 1.2912 | -1.0548 | -1.8977 | -0.9206 | 0.75266 | -1.1676 | -1.0216 | -1.0548 | 1.8458 | -0.9206 | -0.8055 | -0.4506 | -0.78452 | -0.52357 | 0.39731 | -0.36851 | -0.36851 | -0.4506 | 0 | -0.52357 | 0 | -0.4506 | 0 | -0.52357 | 0 | -0.36851
1684 | 0.038186 | 0.92009 | 0.88299 | 0.85514 | -1.6413 | 0.77287 | 0.74171 | 1.0044 | 1.918 | 1.2287 | -1.1416 | 0.75975 | 0.68696 | 1.0044 | -1.8163 | 1.2287 | 1.1109 | -1.1676 | -2.1007 | -1.0548 | 0.86236 | -1.2567 | -1.0996 | -1.1676 | 2.0432 | -1.0548 | -0.92291 | -0.36851 | -0.64159 | -0.4506 | 0.34194 | -0.27894 | -0.27894 | -0.36851 | 0 | -0.4506 | 0 | -0.36851 | 0 | -0.4506 | 0 | -0.27894
1685 | 0.038209 | 0.96639 | 0.92742 | 0.92009 | -1.766 | 0.85514 | 0.82067 | 0.75975 | 1.4508 | 1.0044 | -0.9332 | 0.49973 | 0.45185 | 0.75975 | -1.3739 | 1.0044 | 0.90815 | -1.2567 | -2.2611 | -1.1676 | 0.95459 | -1.3204 | -1.1553 | -1.2567 | 2.1992 | -1.1676 | -1.0216 | -0.27894 | -0.48565 | -0.36851 | 0.27964 | -0.18372 | -0.18372 | -0.27894 | 0 | -0.36851 | 0 | -0.27894 | 0 | -0.36851 | 0 | -0.18372
1686 | 0.038231 | 0.9931 | 0.95306 | 0.96639 | -1.8548 | 0.92009 | 0.88299 | 0.49973 | 0.95428 | 0.75975 | -0.70591 | 0.22958 | 0.20758 | 0.49973 | -0.90369 | 0.75975 | 0.68696 | -1.3204 | -2.3757 | -1.2567 | 1.0275 | -1.3573 | -1.1876 | -1.3204 | 2.3107 | -1.2567 | -1.0996 | -0.18372 | -0.31987 | -0.27894 | 0.21167 | -0.084779 | -0.084779 | -0.18372 | 0 | -0.27894 | 0 | -0.18372 | 0 | -0.27894 | 0 | -0.084779
1687 | 0.038254 | 0.99969 | 0.95938 | 0.9931 | -1.9061 | 0.96639 | 0.92742 | 0.22958 | 0.4384 | 0.49973 | -0.46431 | -0.045227 | -0.040894 | 0.22958 | -0.41516 | 0.49973 | 0.45185 | -1.3573 | -2.4421 | -1.3204 | 1.0795 | -1.3667 | -1.1959 | -1.3573 | 2.3753 | -1.3204 | -1.1553 | -0.084779 | -0.1476 | -0.18372 | 0.13942 | 0.015881 | 0.015881 | -0.084779 | 0 | -0.18372 | 0 | -0.084779 | 0 | -0.18372 | 0 | 0.015881
1688 | 0.038277 | 0.98602 | 0.94627 | 0.99969 | -1.9188 | 0.9931 | 0.95306 | -0.045227 | -0.086366 | 0.22958 | -0.21331 | -0.31911 | -0.28854 | -0.045227 | 0.081788 | 0.22958 | 0.20758 | -1.3667 | -2.459 | -1.3573 | 1.1097 | -1.3485 | -1.1799 | -1.3667 | 2.3917 | -1.3573 | -1.1876 | 0.015881 | 0.02765 | -0.084779 | 0.064335 | 0.11622 | 0.11622 | 0.015881 | 0 | -0.084779 | 0 | 0.015881 | 0 | -0.084779 | 0 | 0.11622
1689 | 0.038299 | 0.95237 | 0.91397 | 0.98602 | -1.8925 | 0.99969 | 0.95938 | -0.31911 | -0.60938 | -0.045227 | 0.042022 | -0.58653 | -0.53034 | -0.31911 | 0.57708 | -0.045227 | -0.040894 | -1.3485 | -2.4261 | -1.3667 | 1.1174 | -1.3029 | -1.14 | -1.3485 | 2.3598 | -1.3667 | -1.1959 | 0.11622 | 0.20234 | 0.015881 | -0.012052 | 0.2142 | 0.2142 | 0.11622 | 0 | 0.015881 | 0 | 0.11622 | 0 | 0.015881 | 0 | 0.2142
1690 | 0.038322 | 0.89942 | 0.86316 | 0.95237 | -1.8279 | 0.98602 | 0.94627 | -0.58653 | -1.12 | -0.31911 | 0.2965 | -0.84207 | -0.76139 | -0.58653 | 1.0607 | -0.31911 | -0.28854 | -1.3029 | -2.3441 | -1.3485 | 1.1025 | -1.2308 | -1.077 | -1.3029 | 2.2799 | -1.3485 | -1.1799 | 0.2142 | 0.37294 | 0.11622 | -0.088194 | 0.30784 | 0.30784 | 0.2142 | 0 | 0.11622 | 0 | 0.2142 | 0 | 0.11622 | 0 | 0.30784
1691 | 0.038345 | 0.82824 | 0.79485 | 0.89942 | -1.7263 | 0.95237 | 0.91397 | -0.84207 | -1.608 | -0.58653 | 0.54497 | -1.0805 | -0.97701 | -0.84207 | 1.5228 | -0.58653 | -0.53034 | -1.2308 | -2.2145 | -1.3029 | 1.0652 | -1.1339 | -0.99213 | -1.2308 | 2.1539 | -1.3029 | -1.14 | 0.30784 | 0.53597 | 0.2142 | -0.16255 | 0.39525 | 0.39525 | 0.30784 | 0 | 0.2142 | 0 | 0.30784 | 0 | 0.2142 | 0 | 0.39525
1692 | 0.038367 | 0.74028 | 0.71043 | 0.82824 | -1.5897 | 0.89942 | 0.86316 | -1.0805 | -2.0634 | -0.84207 | 0.78239 | -1.2971 | -1.1728 | -1.0805 | 1.954 | -0.84207 | -0.76139 | -1.1339 | -2.0401 | -1.2308 | 1.0063 | -1.014 | -0.88719 | -1.1339 | 1.9843 | -1.2308 | -1.077 | 0.39525 | 0.68815 | 0.30784 | -0.23361 | 0.47464 | 0.47464 | 0.39525 | 0 | 0.30784 | 0 | 0.39525 | 0 | 0.30784 | 0 | 0.47464
1693 | 0.03839 | 0.63731 | 0.61162 | 0.74028 | -1.4209 | 0.82824 | 0.79485 | -1.2971 | -2.477 | -1.0805 | 1.004 | -1.4874 | -1.3449 | -1.2971 | 2.3457 | -1.0805 | -0.97701 | -1.014 | -1.8243 | -1.1339 | 0.92704 | -0.87347 | -0.76427 | -1.014 | 1.7744 | -1.1339 | -0.99213 | 0.47464 | 0.82637 | 0.39525 | -0.29994 | 0.54442 | 0.54442 | 0.47464 | 0 | 0.39525 | 0 | 0.47464 | 0 | 0.39525 | 0 | 0.54442
1694 | 0.038413 | 0.52144 | 0.50041 | 0.63731 | -1.2232 | 0.74028 | 0.71043 | -1.4874 | -2.8403 | -1.2971 | 1.2052 | -1.6475 | -1.4897 | -1.4874 | 2.6898 | -1.2971 | -1.1728 | -0.87347 | -1.5715 | -1.014 | 0.82899 | -0.71529 | -0.62586 | -0.87347 | 1.5285 | -1.014 | -0.88719 | 0.54442 | 0.94786 | 0.47464 | -0.36019 | 0.60316 | 0.60316 | 0.54442 | 0 | 0.47464 | 0 | 0.54442 | 0 | 0.47464 | 0 | 0.60316
1695 | 0.038435 | 0.39499 | 0.37906 | 0.52144 | -1.0008 | 0.63731 | 0.61162 | -1.6475 | -3.1461 | -1.4874 | 1.382 | -1.7743 | -1.6043 | -1.6475 | 2.9794 | -1.4874 | -1.3449 | -0.71529 | -1.2869 | -0.87347 | 0.71413 | -0.54261 | -0.47477 | -0.71529 | 1.2517 | -0.87347 | -0.76427 | 0.60316 | 1.0501 | 0.54442 | -0.41313 | 0.64968 | 0.64968 | 0.60316 | 0 | 0.54442 | 0 | 0.60316 | 0 | 0.54442 | 0 | 0.64968
1696 | 0.038458 | 0.26054 | 0.25003 | 0.39499 | -0.75813 | 0.52144 | 0.50041 | -1.7743 | -3.3882 | -1.6475 | 1.5308 | -1.8651 | -1.6864 | -1.7743 | 3.2086 | -1.6475 | -1.4897 | -0.54261 | -0.97626 | -0.71529 | 0.58481 | -0.35894 | -0.31406 | -0.54261 | 0.94955 | -0.71529 | -0.62586 | 0.64968 | 1.1311 | 0.60316 | -0.45771 | 0.68303 | 0.68303 | 0.64968 | 0 | 0.60316 | 0 | 0.64968 | 0 | 0.60316 | 0 | 0.68303
1697 | 0.038481 | 0.12081 | 0.11594 | 0.26054 | -0.50007 | 0.39499 | 0.37906 | -1.8651 | -3.5616 | -1.7743 | 1.6486 | -1.9181 | -1.7343 | -1.8651 | 3.3728 | -1.7743 | -1.6043 | -0.35894 | -0.6458 | -0.54261 | 0.44363 | -0.16799 | -0.14699 | -0.35894 | 0.62813 | -0.54261 | -0.47477 | 0.68303 | 1.1892 | 0.64968 | -0.49301 | 0.70254 | 0.70254 | 0.68303 | 0 | 0.64968 | 0 | 0.68303 | 0 | 0.64968 | 0 | 0.70254
1698 | 0.038503 | -0.02137 | -0.020508 | 0.12081 | -0.23188 | 0.26054 | 0.25003 | -1.9181 | -3.6628 | -1.8651 | 1.7329 | -1.9322 | -1.7471 | -1.9181 | 3.4686 | -1.8651 | -1.6864 | -0.16799 | -0.30225 | -0.35894 | 0.29346 | 0.02636 | 0.023064 | -0.16799 | 0.29398 | -0.35894 | -0.31406 | 0.70254 | 1.2232 | 0.68303 | -0.51832 | 0.70782 | 0.70782 | 0.70254 | 0 | 0.68303 | 0 | 0.70254 | 0 | 0.68303 | 0 | 0.70782
1699 | 0.038526 | -0.16312 | -0.15654 | -0.02137 | 0.041016 | 0.12081 | 0.11594 | -1.9322 | -3.6898 | -1.9181 | 1.7822 | -1.9072 | -1.7245 | -1.9322 | 3.4942 | -1.9181 | -1.7343 | 0.02636 | 0.047426 | -0.16799 | 0.13735 | 0.22018 | 0.19265 | 0.02636 | -0.046128 | -0.16799 | -0.14699 | 0.70782 | 1.2323 | 0.70254 | -0.53313 | 0.69875 | 0.69875 | 0.70782 | 0 | 0.70254 | 0 | 0.70782 | 0 | 0.70254 | 0 | 0.69875
1700 | 0.038549 | -0.30155 | -0.2894 | -0.16312 | 0.31308 | -0.02137 | -0.020508 | -1.9072 | -3.642 | -1.9322 | 1.7953 | -1.8435 | -1.6669 | -1.9072 | 3.449 | -1.9322 | -1.7471 | 0.22018 | 0.39614 | 0.02636 | -0.021551 | 0.40953 | 0.35833 | 0.22018 | -0.3853 | 0.02636 | 0.023064 | 0.69875 | 1.2166 | 0.70782 | -0.53713 | 0.67552 | 0.67552 | 0.69875 | 0 | 0.70782 | 0 | 0.69875 | 0 | 0.70782 | 0 | 0.67552
1701 | 0.038571 | -0.43388 | -0.41639 | -0.30155 | 0.57879 | -0.16312 | -0.15654 | -1.8435 | -3.5204 | -1.9072 | 1.772 | -1.7425 | -1.5756 | -1.8435 | 3.3338 | -1.9072 | -1.7245 | 0.40953 | 0.73682 | 0.22018 | -0.18001 | 0.59059 | 0.51675 | 0.40953 | -0.71666 | 0.22018 | 0.19265 | 0.67552 | 1.1761 | 0.69875 | -0.53025 | 0.6386 | 0.6386 | 0.67552 | 0 | 0.69875 | 0 | 0.67552 | 0 | 0.69875 | 0 | 0.6386
1702 | 0.038594 | -0.55742 | -0.53495 | -0.43388 | 0.83278 | -0.30155 | -0.2894 | -1.7425 | -3.3275 | -1.8435 | 1.7129 | -1.6062 | -1.4523 | -1.7425 | 3.1511 | -1.8435 | -1.6669 | 0.59059 | 1.0626 | 0.40953 | -0.33483 | 0.75968 | 0.6647 | 0.59059 | -1.0335 | 0.40953 | 0.35833 | 0.6386 | 1.1118 | 0.67552 | -0.51262 | 0.58874 | 0.58874 | 0.6386 | 0 | 0.67552 | 0 | 0.6386 | 0 | 0.67552 | 0 | 0.58874
1703 | 0.038617 | -0.66966 | -0.64266 | -0.55742 | 1.0699 | -0.43388 | -0.41639 | -1.6062 | -3.0671 | -1.7425 | 1.619 | -1.4373 | -1.2996 | -1.6062 | 2.9045 | -1.7425 | -1.5756 | 0.75968 | 1.3668 | 0.59059 | -0.48285 | 0.91337 | 0.79918 | 0.75968 | -1.3294 | 0.59059 | 0.51675 | 0.58874 | 1.025 | 0.6386 | -0.48461 | 0.52695 | 0.52695 | 0.58874 | 0 | 0.6386 | 0 | 0.58874 | 0 | 0.6386 | 0 | 0.52695
1704 | 0.038639 | -0.76833 | -0.73735 | -0.66966 | 1.2853 | -0.55742 | -0.53495 | -1.4373 | -2.7446 | -1.6062 | 1.4923 | -1.2392 | -1.1205 | -1.4373 | 2.5991 | -1.6062 | -1.4523 | 0.91337 | 1.6433 | 0.75968 | -0.6211 | 1.0486 | 0.91746 | 0.91337 | -1.5984 | 0.75968 | 0.6647 | 0.52695 | 0.91745 | 0.58874 | -0.44677 | 0.45448 | 0.45448 | 0.52695 | 0 | 0.58874 | 0 | 0.52695 | 0 | 0.58874 | 0 | 0.45448
1705 | 0.038662 | -0.85143 | -0.8171 | -0.76833 | 1.4747 | -0.66966 | -0.64266 | -1.2392 | -2.3665 | -1.4373 | 1.3354 | -1.0161 | -0.91876 | -1.2392 | 2.241 | -1.4373 | -1.2996 | 1.0486 | 1.8865 | 0.91337 | -0.74675 | 1.1625 | 1.0172 | 1.0486 | -1.8349 | 0.91337 | 0.79918 | 0.45448 | 0.79128 | 0.52695 | -0.39988 | 0.3728 | 0.3728 | 0.45448 | 0 | 0.52695 | 0 | 0.45448 | 0 | 0.52695 | 0 | 0.3728
1706 | 0.038685 | -0.91727 | -0.88029 | -0.85143 | 1.6342 | -0.76833 | -0.73735 | -1.0161 | -1.9404 | -1.2392 | 1.1514 | -0.77239 | -0.69839 | -1.0161 | 1.8375 | -1.2392 | -1.1205 | 1.1625 | 2.0915 | 1.0486 | -0.85728 | 1.2529 | 1.0962 | 1.1625 | -2.0343 | 1.0486 | 0.91746 | 0.3728 | 0.64907 | 0.45448 | -0.34489 | 0.28357 | 0.28357 | 0.3728 | 0 | 0.45448 | 0 | 0.3728 | 0 | 0.45448 | 0 | 0.28357
1707 | 0.038707 | -0.96453 | -0.92564 | -0.91727 | 1.7606 | -0.85143 | -0.8171 | -0.77239 | -1.475 | -1.0161 | 0.9441 | -0.51301 | -0.46386 | -0.77239 | 1.3968 | -1.0161 | -0.91876 | 1.2529 | 2.2541 | 1.1625 | -0.95043 | 1.3179 | 1.1531 | 1.2529 | -2.1925 | 1.1625 | 1.0172 | 0.28357 | 0.4937 | 0.3728 | -0.2829 | 0.18859 | 0.18859 | 0.28357 | 0 | 0.3728 | 0 | 0.28357 | 0 | 0.3728 | 0 | 0.18859
1708 | 0.03873 | -0.99224 | -0.95223 | -0.96453 | 1.8513 | -0.91727 | -0.88029 | -0.51301 | -0.97965 | -0.77239 | 0.71765 | -0.24324 | -0.21994 | -0.51301 | 0.92772 | -0.77239 | -0.69839 | 1.3179 | 2.3711 | 1.2529 | -1.0243 | 1.3561 | 1.1866 | 1.3179 | -2.3062 | 1.2529 | 1.0962 | 0.18859 | 0.32834 | 0.28357 | -0.21519 | 0.089783 | 0.089783 | 0.18859 | 0 | 0.28357 | 0 | 0.18859 | 0 | 0.28357 | 0 | 0.089783
1709 | 0.038753 | -0.99984 | -0.95953 | -0.99224 | 1.9045 | -0.96453 | -0.92564 | -0.24324 | -0.46449 | -0.51301 | 0.47666 | 0.031462 | 0.028448 | -0.24324 | 0.43987 | -0.51301 | -0.46386 | 1.3561 | 2.4399 | 1.3179 | -1.0774 | 1.3669 | 1.196 | 1.3561 | -2.3732 | 1.3179 | 1.1531 | 0.089783 | 0.15632 | 0.18859 | -0.14311 | -0.010839 | -0.010839 | 0.089783 | 0 | 0.18859 | 0 | 0.089783 | 0 | 0.18859 | 0 | -0.010839
1710 | 0.038776 | -0.98718 | -0.94738 | -0.99984 | 1.9191 | -0.99224 | -0.95223 | 0.031462 | 0.06008 | -0.24324 | 0.226 | 0.30553 | 0.27625 | 0.031462 | -0.056896 | -0.24324 | -0.21994 | 1.3669 | 2.4594 | 1.3561 | -1.1087 | 1.35 | 1.1812 | 1.3669 | -2.3921 | 1.3561 | 1.1866 | -0.010839 | -0.018871 | 0.089783 | -0.068133 | -0.11124 | -0.11124 | -0.010839 | 0 | 0.089783 | 0 | -0.010839 | 0 | 0.089783 | 0 | -0.11124
1711 | 0.038798 | -0.95452 | -0.91603 | -0.98718 | 1.8948 | -0.99984 | -0.95953 | 0.30553 | 0.58343 | 0.031462 | -0.029233 | 0.5734 | 0.51846 | 0.30553 | -0.55251 | 0.031462 | 0.028448 | 1.35 | 2.4289 | 1.3669 | -1.1176 | 1.3058 | 1.1425 | 1.35 | -2.3625 | 1.3669 | 1.196 | -0.11124 | -0.19368 | -0.010839 | 0.0082252 | -0.20939 | -0.20939 | -0.11124 | 0 | -0.010839 | 0 | -0.11124 | 0 | -0.010839 | 0 | -0.20939
1712 | 0.038821 | -0.90251 | -0.86612 | -0.95452 | 1.8321 | -0.98718 | -0.94738 | 0.5734 | 1.095 | 0.30553 | -0.28387 | 0.82965 | 0.75016 | 0.5734 | -1.0369 | 0.30553 | 0.27625 | 1.3058 | 2.3493 | 1.35 | -1.1038 | 1.2351 | 1.0806 | 1.3058 | -2.285 | 1.35 | 1.1812 | -0.20939 | -0.36456 | -0.11124 | 0.084416 | -0.3033 | -0.3033 | -0.20939 | 0 | -0.11124 | 0 | -0.20939 | 0 | -0.11124 | 0 | -0.3033
1713 | 0.038844 | -0.83221 | -0.79866 | -0.90251 | 1.7322 | -0.95452 | -0.91603 | 0.82965 | 1.5843 | 0.5734 | -0.53276 | 1.0691 | 0.96666 | 0.82965 | -1.5003 | 0.5734 | 0.51846 | 1.2351 | 2.2221 | 1.3058 | -1.0676 | 1.1393 | 0.99686 | 1.2351 | -2.1613 | 1.3058 | 1.1425 | -0.3033 | -0.52805 | -0.20939 | 0.1589 | -0.39105 | -0.39105 | -0.3033 | 0 | -0.20939 | 0 | -0.3033 | 0 | -0.20939 | 0 | -0.39105
1714 | 0.038866 | -0.74505 | -0.71501 | -0.83221 | 1.5973 | -0.90251 | -0.86612 | 1.0691 | 2.0415 | 0.82965 | -0.77086 | 1.2869 | 1.1636 | 1.0691 | -1.9333 | 0.82965 | 0.75016 | 1.1393 | 2.0498 | 1.2351 | -1.0098 | 1.0205 | 0.89288 | 1.1393 | -1.9937 | 1.2351 | 1.0806 | -0.39105 | -0.68084 | -0.3033 | 0.23016 | -0.47089 | -0.47089 | -0.39105 | 0 | -0.3033 | 0 | -0.39105 | 0 | -0.3033 | 0 | -0.47089
1715 | 0.038889 | -0.64279 | -0.61687 | -0.74505 | 1.43 | -0.83221 | -0.79866 | 1.2869 | 2.4574 | 1.0691 | -0.99333 | 1.4786 | 1.3369 | 1.2869 | -2.3271 | 1.0691 | 0.96666 | 1.0205 | 1.836 | 1.1393 | -0.93147 | 0.88094 | 0.77081 | 1.0205 | -1.7858 | 1.1393 | 0.99686 | -0.47089 | -0.81984 | -0.39105 | 0.29675 | -0.54118 | -0.54118 | -0.47089 | 0 | -0.39105 | 0 | -0.47089 | 0 | -0.39105 | 0 | -0.54118
1716 | 0.038912 | -0.5275 | -0.50623 | -0.64279 | 1.2337 | -0.74505 | -0.71501 | 1.4786 | 2.8235 | 1.2869 | -1.1957 | 1.6403 | 1.4831 | 1.4786 | -2.6738 | 1.2869 | 1.1636 | 0.88094 | 1.585 | 1.0205 | -0.83431 | 0.72357 | 0.63311 | 0.88094 | -1.5416 | 1.0205 | 0.89288 | -0.54118 | -0.94222 | -0.47089 | 0.35734 | -0.6005 | -0.6005 | -0.54118 | 0 | -0.47089 | 0 | -0.54118 | 0 | -0.47089 | 0 | -0.6005
1717 | 0.038934 | -0.40152 | -0.38534 | -0.5275 | 1.0125 | -0.64279 | -0.61687 | 1.6403 | 3.1323 | 1.4786 | -1.3738 | 1.7688 | 1.5993 | 1.6403 | -2.9663 | 1.4786 | 1.3369 | 0.72357 | 1.3018 | 0.88094 | -0.72024 | 0.55154 | 0.48258 | 0.72357 | -1.2662 | 0.88094 | 0.77081 | -0.6005 | -1.0455 | -0.54118 | 0.41068 | -0.64766 | -0.64766 | -0.6005 | 0 | -0.54118 | 0 | -0.6005 | 0 | -0.54118 | 0 | -0.64766
1718 | 0.038957 | -0.26741 | -0.25663 | -0.40152 | 0.77067 | -0.5275 | -0.50623 | 1.7688 | 3.3777 | 1.6403 | -1.5241 | 1.8614 | 1.6831 | 1.7688 | -3.1986 | 1.6403 | 1.4831 | 0.55154 | 0.99232 | 0.72357 | -0.59158 | 0.36833 | 0.32228 | 0.55154 | -0.96517 | 0.72357 | 0.63311 | -0.64766 | -1.1276 | -0.6005 | 0.4557 | -0.68169 | -0.68169 | -0.64766 | 0 | -0.6005 | 0 | -0.64766 | 0 | -0.6005 | 0 | -0.68169
1719 | 0.03898 | -0.12788 | -0.12272 | -0.26741 | 0.51326 | -0.40152 | -0.38534 | 1.8614 | 3.5546 | 1.7688 | -1.6434 | 1.9164 | 1.7328 | 1.8614 | -3.3662 | 1.7688 | 1.5993 | 0.36833 | 0.66269 | 0.55154 | -0.45093 | 0.17765 | 0.15544 | 0.36833 | -0.64456 | 0.55154 | 0.48258 | -0.68169 | -1.1869 | -0.64766 | 0.49148 | -0.70191 | -0.70191 | -0.68169 | 0 | -0.64766 | 0 | -0.68169 | 0 | -0.64766 | 0 | -0.70191
1720 | 0.039002 | 0.014247 | 0.013673 | -0.12788 | 0.24544 | -0.26741 | -0.25663 | 1.9164 | 3.6595 | 1.8614 | -1.7295 | 1.9325 | 1.7473 | 1.9164 | -3.4655 | 1.8614 | 1.6831 | 0.17765 | 0.31963 | 0.36833 | -0.30114 | -0.016622 | -0.014544 | 0.17765 | -0.31088 | 0.36833 | 0.32228 | -0.70191 | -1.2221 | -0.68169 | 0.5173 | -0.7079 | -0.7079 | -0.70191 | 0 | -0.68169 | 0 | -0.70191 | 0 | -0.68169 | 0 | -0.7079
1721 | 0.039025 | 0.15608 | 0.14979 | 0.014247 | -0.027345 | -0.12788 | -0.12272 | 1.9325 | 3.6902 | 1.9164 | -1.7806 | 1.9094 | 1.7264 | 1.9325 | -3.4946 | 1.9164 | 1.7328 | -0.016622 | -0.029906 | 0.17765 | -0.14525 | -0.21056 | -0.18424 | -0.016622 | 0.029088 | 0.17765 | 0.15544 | -0.7079 | -1.2325 | -0.70191 | 0.53265 | -0.69954 | -0.69954 | -0.7079 | 0 | -0.70191 | 0 | -0.7079 | 0 | -0.70191 | 0 | -0.69954
1722 | 0.039048 | 0.29476 | 0.28287 | 0.15608 | -0.29958 | 0.014247 | 0.013673 | 1.9094 | 3.6462 | 1.9325 | -1.7955 | 1.8476 | 1.6706 | 1.9094 | -3.4529 | 1.9325 | 1.7473 | -0.21056 | -0.37883 | -0.016622 | 0.01359 | -0.40023 | -0.35019 | -0.21056 | 0.36847 | -0.016622 | -0.014544 | -0.69954 | -1.2179 | -0.7079 | 0.53719 | -0.67701 | -0.67701 | -0.69954 | 0 | -0.7079 | 0 | -0.69954 | 0 | -0.7079 | 0 | -0.67701
1723 | 0.03907 | 0.42745 | 0.41022 | 0.29476 | -0.56574 | 0.15608 | 0.14979 | 1.8476 | 3.5282 | 1.9094 | -1.7741 | 1.7484 | 1.5809 | 1.8476 | -3.3412 | 1.9094 | 1.7264 | -0.40023 | -0.72009 | -0.21056 | 0.17215 | -0.58179 | -0.50905 | -0.40023 | 0.70039 | -0.21056 | -0.18424 | -0.67701 | -1.1787 | -0.69954 | 0.53085 | -0.64076 | -0.64076 | -0.67701 | 0 | -0.69954 | 0 | -0.67701 | 0 | -0.69954 | 0 | -0.64076
1724 | 0.039093 | 0.55149 | 0.52926 | 0.42745 | -0.82044 | 0.29476 | 0.28287 | 1.7484 | 3.3388 | 1.8476 | -1.7167 | 1.6138 | 1.4592 | 1.7484 | -3.1618 | 1.8476 | 1.6706 | -0.58179 | -1.0467 | -0.40023 | 0.32722 | -0.75156 | -0.6576 | -0.58179 | 1.0181 | -0.40023 | -0.35019 | -0.64076 | -1.1156 | -0.67701 | 0.51376 | -0.59153 | -0.59153 | -0.64076 | 0 | -0.67701 | 0 | -0.64076 | 0 | -0.67701 | 0 | -0.59153
1725 | 0.039116 | 0.66435 | 0.63757 | 0.55149 | -1.0585 | 0.42745 | 0.41022 | 1.6138 | 3.0817 | 1.7484 | -1.6245 | 1.4464 | 1.3078 | 1.6138 | -2.9183 | 1.7484 | 1.5809 | -0.75156 | -1.3522 | -0.58179 | 0.47566 | -0.9061 | -0.79282 | -0.75156 | 1.3152 | -0.58179 | -0.50905 | -0.59153 | -1.0299 | -0.64076 | 0.48625 | -0.53031 | -0.53031 | -0.59153 | 0 | -0.64076 | 0 | -0.59153 | 0 | -0.64076 | 0 | -0.53031
1726 | 0.039138 | 0.76375 | 0.73296 | 0.66435 | -1.2751 | 0.55149 | 0.52926 | 1.4464 | 2.7621 | 1.6138 | -1.4994 | 1.2498 | 1.13 | 1.4464 | -2.6157 | 1.6138 | 1.4592 | -0.9061 | -1.6302 | -0.75156 | 0.61446 | -1.0423 | -0.91197 | -0.9061 | 1.5856 | -0.75156 | -0.6576 | -0.53031 | -0.92329 | -0.59153 | 0.44889 | -0.45834 | -0.45834 | -0.53031 | 0 | -0.59153 | 0 | -0.53031 | 0 | -0.59153 | 0 | -0.45834
1727 | 0.039161 | 0.84767 | 0.81349 | 0.76375 | -1.4659 | 0.66435 | 0.63757 | 1.2498 | 2.3866 | 1.4464 | -1.3439 | 1.0278 | 0.92933 | 1.2498 | -2.2601 | 1.4464 | 1.3078 | -1.0423 | -1.8752 | -0.9061 | 0.74081 | -1.1573 | -1.0126 | -1.0423 | 1.8239 | -0.9061 | -0.79282 | -0.45834 | -0.79799 | -0.53031 | 0.40243 | -0.37708 | -0.37708 | -0.45834 | 0 | -0.53031 | 0 | -0.45834 | 0 | -0.53031 | 0 | -0.37708
1728 | 0.039184 | 0.91441 | 0.87755 | 0.84767 | -1.627 | 0.76375 | 0.73296 | 1.0278 | 1.9627 | 1.2498 | -1.1612 | 0.78499 | 0.70978 | 1.0278 | -1.8587 | 1.2498 | 1.13 | -1.1573 | -2.0823 | -1.0423 | 0.85215 | -1.2489 | -1.0928 | -1.1573 | 2.0253 | -1.0423 | -0.91197 | -0.37708 | -0.65651 | -0.45834 | 0.34781 | -0.28818 | -0.28818 | -0.37708 | 0 | -0.45834 | 0 | -0.37708 | 0 | -0.45834 | 0 | -0.28818
1729 | 0.039206 | 0.96262 | 0.92381 | 0.91441 | -1.7551 | 0.84767 | 0.81349 | 0.78499 | 1.499 | 1.0278 | -0.95496 | 0.52627 | 0.47585 | 0.78499 | -1.4196 | 1.0278 | 0.92933 | -1.2489 | -2.2471 | -1.1573 | 0.94621 | -1.3152 | -1.1508 | -1.2489 | 2.1856 | -1.1573 | -1.0126 | -0.28818 | -0.50174 | -0.37708 | 0.28615 | -0.19344 | -0.19344 | -0.28818 | 0 | -0.37708 | 0 | -0.28818 | 0 | -0.37708 | 0 | -0.19344
1730 | 0.039229 | 0.99133 | 0.95136 | 0.96262 | -1.8476 | 0.91441 | 0.87755 | 0.52627 | 1.005 | 0.78499 | -0.72936 | 0.25689 | 0.23228 | 0.52627 | -0.9517 | 0.78499 | 0.70978 | -1.3152 | -2.3663 | -1.2489 | 1.0211 | -1.3549 | -1.1855 | -1.3152 | 2.3016 | -1.2489 | -1.0928 | -0.19344 | -0.33679 | -0.28818 | 0.21869 | -0.094784 | -0.094784 | -0.19344 | 0 | -0.28818 | 0 | -0.19344 | 0 | -0.28818 | 0 | -0.094784
1731 | 0.039252 | 0.99994 | 0.95963 | 0.99133 | -1.9027 | 0.96262 | 0.92381 | 0.25689 | 0.49056 | 0.52627 | -0.48898 | -0.017696 | -0.016 | 0.25689 | -0.46456 | 0.52627 | 0.47585 | -1.3549 | -2.4377 | -1.3152 | 1.0753 | -1.3671 | -1.1961 | -1.3549 | 2.371 | -1.3152 | -1.1508 | -0.094784 | -0.16502 | -0.19344 | 0.1468 | 0.005796 | 0.005796 | -0.094784 | 0 | -0.19344 | 0 | -0.094784 | 0 | -0.19344 | 0 | 0.005796
1732 | 0.039274 | 0.98829 | 0.94845 | 0.99994 | -1.9193 | 0.99133 | 0.95136 | -0.017696 | -0.033792 | 0.25689 | -0.23869 | -0.29193 | -0.26396 | -0.017696 | 0.032001 | 0.25689 | 0.23228 | -1.3671 | -2.4596 | -1.3549 | 1.1077 | -1.3515 | -1.1826 | -1.3671 | 2.3923 | -1.3549 | -1.1855 | 0.005796 | 0.010091 | -0.094784 | 0.071927 | 0.10626 | 0.10626 | 0.005796 | 0 | -0.094784 | 0 | 0.005796 | 0 | -0.094784 | 0 | 0.10626
1733 | 0.039297 | 0.95662 | 0.91805 | 0.98829 | -1.8969 | 0.99994 | 0.95963 | -0.29193 | -0.55746 | -0.017696 | 0.016442 | -0.56024 | -0.50656 | -0.29193 | 0.52791 | -0.017696 | -0.016 | -1.3515 | -2.4316 | -1.3671 | 1.1177 | -1.3086 | -1.145 | -1.3515 | 2.3651 | -1.3671 | -1.1961 | 0.10626 | 0.185 | 0.005796 | -0.0043983 | 0.20457 | 0.20457 | 0.10626 | 0 | 0.005796 | 0 | 0.10626 | 0 | 0.005796 | 0 | 0.20457
1734 | 0.03932 | 0.90555 | 0.86904 | 0.95662 | -1.8361 | 0.98829 | 0.94845 | -0.56024 | -1.0698 | -0.29193 | 0.27124 | -0.8172 | -0.7389 | -0.56024 | 1.0131 | -0.29193 | -0.26396 | -1.3086 | -2.3544 | -1.3515 | 1.105 | -1.2392 | -1.0843 | -1.3086 | 2.29 | -1.3515 | -1.1826 | 0.20457 | 0.35616 | 0.10626 | -0.080635 | 0.29873 | 0.29873 | 0.20457 | 0 | 0.10626 | 0 | 0.20457 | 0 | 0.10626 | 0 | 0.29873
1735 | 0.039342 | 0.83614 | 0.80243 | 0.90555 | -1.7381 | 0.95662 | 0.91805 | -0.8172 | -1.5605 | -0.56024 | 0.52054 | -1.0576 | -0.95627 | -0.8172 | 1.4778 | -0.56024 | -0.50656 | -1.2392 | -2.2295 | -1.3086 | 1.0699 | -1.1447 | -1.0015 | -1.2392 | 2.1685 | -1.3086 | -1.145 | 0.29873 | 0.5201 | 0.20457 | -0.15524 | 0.38684 | 0.38684 | 0.29873 | 0 | 0.20457 | 0 | 0.29873 | 0 | 0.20457 | 0 | 0.38684
1736 | 0.039365 | 0.74978 | 0.71955 | 0.83614 | -1.6049 | 0.90555 | 0.86904 | -1.0576 | -2.0196 | -0.8172 | 0.75928 | -1.2766 | -1.1543 | -1.0576 | 1.9125 | -0.8172 | -0.7389 | -1.1447 | -2.0594 | -1.2392 | 1.0131 | -1.0269 | -0.89853 | -1.1447 | 2.0031 | -1.2392 | -1.0843 | 0.38684 | 0.67351 | 0.29873 | -0.22669 | 0.46711 | 0.46711 | 0.38684 | 0 | 0.29873 | 0 | 0.38684 | 0 | 0.29873 | 0 | 0.46711
1737 | 0.039388 | 0.64823 | 0.62209 | 0.74978 | -1.4391 | 0.83614 | 0.80243 | -1.2766 | -2.4377 | -1.0576 | 0.98265 | -1.4697 | -1.3289 | -1.2766 | 2.3085 | -1.0576 | -0.95627 | -1.0269 | -1.8476 | -1.1447 | 0.93584 | -0.88837 | -0.7773 | -1.0269 | 1.7971 | -1.1447 | -1.0015 | 0.46711 | 0.81326 | 0.38684 | -0.29356 | 0.53791 | 0.53791 | 0.46711 | 0 | 0.38684 | 0 | 0.46711 | 0 | 0.38684 | 0 | 0.53791
1738 | 0.03941 | 0.53354 | 0.51203 | 0.64823 | -1.2442 | 0.74978 | 0.71955 | -1.4697 | -2.8065 | -1.2766 | 1.1861 | -1.633 | -1.4765 | -1.4697 | 2.6577 | -1.2766 | -1.1543 | -0.88837 | -1.5983 | -1.0269 | 0.83958 | -0.73182 | -0.64032 | -0.88837 | 1.5546 | -1.0269 | -0.89853 | 0.53791 | 0.93654 | 0.46711 | -0.35447 | 0.59782 | 0.59782 | 0.53791 | 0 | 0.46711 | 0 | 0.53791 | 0 | 0.46711 | 0 | 0.59782
1739 | 0.039433 | 0.40804 | 0.39159 | 0.53354 | -1.0241 | 0.64823 | 0.62209 | -1.633 | -3.1183 | -1.4697 | 1.3655 | -1.7632 | -1.5943 | -1.633 | 2.953 | -1.4697 | -1.3289 | -0.73182 | -1.3167 | -0.88837 | 0.72631 | -0.56044 | -0.49037 | -0.73182 | 1.2806 | -0.88837 | -0.7773 | 0.59782 | 1.0408 | 0.53791 | -0.4082 | 0.64561 | 0.64561 | 0.59782 | 0 | 0.53791 | 0 | 0.59782 | 0 | 0.53791 | 0 | 0.64561
1740 | 0.039456 | 0.27427 | 0.26321 | 0.40804 | -0.78317 | 0.53354 | 0.51203 | -1.7632 | -3.367 | -1.633 | 1.5173 | -1.8577 | -1.6797 | -1.7632 | 3.1885 | -1.633 | -1.4765 | -0.56044 | -1.0083 | -0.73182 | 0.59832 | -0.3777 | -0.33048 | -0.56044 | 0.98074 | -0.73182 | -0.64032 | 0.64561 | 1.124 | 0.59782 | -0.45366 | 0.68031 | 0.68031 | 0.64561 | 0 | 0.59782 | 0 | 0.64561 | 0 | 0.59782 | 0 | 0.68031
1741 | 0.039478 | 0.13494 | 0.1295 | 0.27427 | -0.52642 | 0.40804 | 0.39159 | -1.8577 | -3.5474 | -1.7632 | 1.6382 | -1.9145 | -1.7311 | -1.8577 | 3.3594 | -1.7632 | -1.5943 | -0.3777 | -0.67954 | -0.56044 | 0.4582 | -0.18731 | -0.16389 | -0.3777 | 0.66095 | -0.56044 | -0.49037 | 0.68031 | 1.1845 | 0.64561 | -0.48992 | 0.70123 | 0.70123 | 0.68031 | 0 | 0.64561 | 0 | 0.68031 | 0 | 0.64561 | 0 | 0.70123
1742 | 0.039501 | -0.0071237 | -0.0068365 | 0.13494 | -0.259 | 0.27427 | 0.26321 | -1.9145 | -3.656 | -1.8577 | 1.726 | -1.9326 | -1.7474 | -1.9145 | 3.4622 | -1.8577 | -1.6797 | -0.18731 | -0.33699 | -0.3777 | 0.3088 | 0.0068833 | 0.0060228 | -0.18731 | 0.32778 | -0.3777 | -0.33048 | 0.70123 | 1.2209 | 0.68031 | -0.51626 | 0.70794 | 0.70794 | 0.70123 | 0 | 0.68031 | 0 | 0.70123 | 0 | 0.68031 | 0 | 0.70794
1743 | 0.039524 | -0.14904 | -0.14303 | -0.0071237 | 0.013673 | 0.13494 | 0.1295 | -1.9326 | -3.6905 | -1.9145 | 1.7789 | -1.9115 | -1.7283 | -1.9326 | 3.4948 | -1.9145 | -1.7311 | 0.0068833 | 0.012384 | -0.18731 | 0.15314 | 0.20093 | 0.17581 | 0.0068833 | -0.012046 | -0.18731 | -0.16389 | 0.70794 | 1.2326 | 0.70123 | -0.53213 | 0.7003 | 0.7003 | 0.70794 | 0 | 0.70123 | 0 | 0.70794 | 0 | 0.70123 | 0 | 0.7003
1744 | 0.039546 | -0.28794 | -0.27633 | -0.14904 | 0.28607 | -0.0071237 | -0.0068365 | -1.9115 | -3.6501 | -1.9326 | 1.7956 | -1.8516 | -1.6742 | -1.9115 | 3.4567 | -1.9326 | -1.7474 | 0.20093 | 0.36151 | 0.0068833 | -0.0056277 | 0.39091 | 0.34204 | 0.20093 | -0.35162 | 0.0068833 | 0.0060228 | 0.7003 | 1.2193 | 0.70794 | -0.53722 | 0.67847 | 0.67847 | 0.7003 | 0 | 0.70794 | 0 | 0.7003 | 0 | 0.70794 | 0 | 0.67847
1745 | 0.039569 | -0.421 | -0.40403 | -0.28794 | 0.55266 | -0.14904 | -0.14303 | -1.8516 | -3.5358 | -1.9115 | 1.776 | -1.7542 | -1.5862 | -1.8516 | 3.3484 | -1.9115 | -1.7283 | 0.39091 | 0.70331 | 0.20093 | -0.16428 | 0.57296 | 0.50133 | 0.39091 | -0.68407 | 0.20093 | 0.17581 | 0.67847 | 1.1813 | 0.7003 | -0.53143 | 0.64289 | 0.64289 | 0.67847 | 0 | 0.7003 | 0 | 0.67847 | 0 | 0.7003 | 0 | 0.64289
1746 | 0.039592 | -0.54553 | -0.52354 | -0.421 | 0.80806 | -0.28794 | -0.27633 | -1.7542 | -3.3499 | -1.8516 | 1.7204 | -1.6213 | -1.466 | -1.7542 | 3.1723 | -1.8516 | -1.6742 | 0.57296 | 1.0309 | 0.39091 | -0.3196 | 0.74341 | 0.65047 | 0.57296 | -1.0027 | 0.39091 | 0.34204 | 0.64289 | 1.1193 | 0.67847 | -0.51486 | 0.59428 | 0.59428 | 0.64289 | 0 | 0.67847 | 0 | 0.64289 | 0 | 0.67847 | 0 | 0.59428
1747 | 0.039615 | -0.65901 | -0.63244 | -0.54553 | 1.0471 | -0.421 | -0.40403 | -1.6213 | -3.0961 | -1.7542 | 1.6299 | -1.4555 | -1.3161 | -1.6213 | 2.9319 | -1.7542 | -1.5862 | 0.74341 | 1.3375 | 0.57296 | -0.46844 | 0.89879 | 0.78642 | 0.74341 | -1.3009 | 0.57296 | 0.50133 | 0.59428 | 1.0347 | 0.64289 | -0.48786 | 0.53363 | 0.53363 | 0.59428 | 0 | 0.64289 | 0 | 0.59428 | 0 | 0.64289 | 0 | 0.53363
1748 | 0.039637 | -0.75913 | -0.72853 | -0.65901 | 1.2649 | -0.54553 | -0.52354 | -1.4555 | -2.7795 | -1.6213 | 1.5064 | -1.2603 | -1.1395 | -1.4555 | 2.6321 | -1.6213 | -1.466 | 0.89879 | 1.6171 | 0.74341 | -0.60779 | 1.036 | 0.90643 | 0.89879 | -1.5728 | 0.74341 | 0.65047 | 0.53363 | 0.92908 | 0.59428 | -0.45098 | 0.46217 | 0.46217 | 0.53363 | 0 | 0.59428 | 0 | 0.53363 | 0 | 0.59428 | 0 | 0.46217
1749 | 0.03966 | -0.84387 | -0.80985 | -0.75913 | 1.4571 | -0.65901 | -0.63244 | -1.2603 | -2.4066 | -1.4555 | 1.3524 | -1.0394 | -0.93984 | -1.2603 | 2.279 | -1.4555 | -1.3161 | 1.036 | 1.8639 | 0.89879 | -0.73483 | 1.1521 | 1.0081 | 1.036 | -1.8129 | 0.89879 | 0.78642 | 0.46217 | 0.80466 | 0.53363 | -0.40495 | 0.38134 | 0.38134 | 0.46217 | 0 | 0.53363 | 0 | 0.46217 | 0 | 0.53363 | 0 | 0.38134
1750 | 0.039683 | -0.91151 | -0.87476 | -0.84387 | 1.6197 | -0.75913 | -0.72853 | -1.0394 | -1.9849 | -1.2603 | 1.1709 | -0.79755 | -0.72114 | -1.0394 | 1.8797 | -1.2603 | -1.1395 | 1.1521 | 2.0729 | 1.036 | -0.84697 | 1.2449 | 1.0893 | 1.1521 | -2.0162 | 1.036 | 0.90643 | 0.38134 | 0.66393 | 0.46217 | -0.35072 | 0.29278 | 0.29278 | 0.38134 | 0 | 0.46217 | 0 | 0.38134 | 0 | 0.46217 | 0 | 0.29278
1751 | 0.039705 | -0.96067 | -0.92194 | -0.91151 | 1.7495 | -0.84387 | -0.80985 | -0.79755 | -1.523 | -1.0394 | 0.96577 | -0.53951 | -0.48782 | -0.79755 | 1.4423 | -1.0394 | -0.93984 | 1.2449 | 2.2399 | 1.1521 | -0.94195 | 1.3125 | 1.1484 | 1.2449 | -2.1786 | 1.1521 | 1.0081 | 0.29278 | 0.50975 | 0.38134 | -0.28938 | 0.19829 | 0.19829 | 0.29278 | 0 | 0.38134 | 0 | 0.29278 | 0 | 0.38134 | 0 | 0.19829
1752 | 0.039728 | -0.99037 | -0.95044 | -0.96067 | 1.8439 | -0.91151 | -0.87476 | -0.53951 | -1.0302 | -0.79755 | 0.74103 | -0.27053 | -0.24461 | -0.53951 | 0.97563 | -0.79755 | -0.72114 | 1.3125 | 2.3615 | 1.2449 | -1.0178 | 1.3535 | 1.1843 | 1.3125 | -2.2969 | 1.2449 | 1.0893 | 0.19829 | 0.34523 | 0.29278 | -0.22218 | 0.099779 | 0.099779 | 0.19829 | 0 | 0.29278 | 0 | 0.19829 | 0 | 0.29278 | 0 | 0.099779
1753 | 0.039751 | -0.99999 | -0.95968 | -0.99037 | 1.9009 | -0.96067 | -0.92194 | -0.27053 | -0.51661 | -0.53951 | 0.50127 | 0.0039286 | 0.0035522 | -0.27053 | 0.48922 | -0.53951 | -0.48782 | 1.3535 | 2.4353 | 1.3125 | -1.0731 | 1.3671 | 1.1962 | 1.3535 | -2.3686 | 1.3125 | 1.1484 | 0.099779 | 0.17372 | 0.19829 | -0.15047 | -0.00075281 | -0.00075281 | 0.099779 | 0 | 0.19829 | 0 | 0.099779 | 0 | 0.19829 | 0 | -0.00075281
1754 | 0.039773 | -0.98936 | -0.94947 | -0.99999 | 1.9194 | -0.99037 | -0.95044 | 0.0039286 | 0.007502 | -0.27053 | 0.25136 | 0.27831 | 0.25164 | 0.0039286 | -0.0071044 | -0.27053 | -0.24461 | 1.3671 | 2.4597 | 1.3535 | -1.1066 | 1.353 | 1.1838 | 1.3671 | -2.3924 | 1.3535 | 1.1843 | -0.00075281 | -0.0013107 | 0.099779 | -0.075718 | -0.10127 | -0.10127 | -0.00075281 | 0 | 0.099779 | 0 | -0.00075281 | 0 | 0.099779 | 0 | -0.10127
1755 | 0.039796 | -0.95867 | -0.92002 | -0.98936 | 1.8989 | -0.99999 | -0.95968 | 0.27831 | 0.53146 | 0.0039286 | -0.0036502 | 0.54705 | 0.49463 | 0.27831 | -0.50329 | 0.0039286 | 0.0035522 | 1.353 | 2.4342 | 1.3671 | -1.1177 | 1.3114 | 1.1475 | 1.353 | -2.3676 | 1.3671 | 1.1962 | -0.10127 | -0.17632 | -0.00075281 | 0.00057128 | -0.19973 | -0.19973 | -0.10127 | 0 | -0.00075281 | 0 | -0.10127 | 0 | -0.00075281 | 0 | -0.19973
1756 | 0.039819 | -0.90855 | -0.87192 | -0.95867 | 1.84 | -0.98936 | -0.94947 | 0.54705 | 1.0446 | 0.27831 | -0.25858 | 0.8047 | 0.7276 | 0.54705 | -0.98927 | 0.27831 | 0.25164 | 1.3114 | 2.3595 | 1.353 | -1.1062 | 1.2433 | 1.0878 | 1.3114 | -2.2949 | 1.353 | 1.1838 | -0.19973 | -0.34775 | -0.10127 | 0.076849 | -0.29415 | -0.29415 | -0.19973 | 0 | -0.10127 | 0 | -0.19973 | 0 | -0.10127 | 0 | -0.29415
1757 | 0.039841 | -0.84003 | -0.80616 | -0.90855 | 1.7438 | -0.95867 | -0.92002 | 0.8047 | 1.5367 | 0.54705 | -0.50828 | 1.046 | 0.94583 | 0.8047 | -1.4552 | 0.54705 | 0.49463 | 1.2433 | 2.2369 | 1.3114 | -1.0722 | 1.15 | 1.0062 | 1.2433 | -2.1757 | 1.3114 | 1.1475 | -0.29415 | -0.51213 | -0.19973 | 0.15157 | -0.38261 | -0.38261 | -0.29415 | 0 | -0.19973 | 0 | -0.29415 | 0 | -0.19973 | 0 | -0.38261
1758 | 0.039864 | -0.75448 | -0.72406 | -0.84003 | 1.6123 | -0.90855 | -0.87192 | 1.046 | 1.9975 | 0.8047 | -0.74767 | 1.2662 | 1.1449 | 1.046 | -1.8917 | 0.8047 | 0.7276 | 1.15 | 2.069 | 1.2433 | -1.0165 | 1.0333 | 0.90413 | 1.15 | -2.0124 | 1.2433 | 1.0878 | -0.38261 | -0.66614 | -0.29415 | 0.22322 | -0.46331 | -0.46331 | -0.38261 | 0 | -0.29415 | 0 | -0.38261 | 0 | -0.29415 | 0 | -0.46331
1759 | 0.039887 | -0.65364 | -0.62728 | -0.75448 | 1.4481 | -0.84003 | -0.80616 | 1.2662 | 2.4179 | 1.046 | -0.97192 | 1.4607 | 1.3207 | 1.2662 | -2.2898 | 1.046 | 0.94583 | 1.0333 | 1.8591 | 1.15 | -0.94017 | 0.89575 | 0.78376 | 1.0333 | -1.8083 | 1.15 | 1.0062 | -0.46331 | -0.80664 | -0.38261 | 0.29034 | -0.53462 | -0.53462 | -0.46331 | 0 | -0.38261 | 0 | -0.46331 | 0 | -0.38261 | 0 | -0.53462
1760 | 0.039909 | -0.53955 | -0.5178 | -0.65364 | 1.2546 | -0.75448 | -0.72406 | 1.4607 | 2.7893 | 1.2662 | -1.1765 | 1.6256 | 1.4698 | 1.4607 | -2.6415 | 1.2662 | 1.1449 | 0.89575 | 1.6116 | 1.0333 | -0.84482 | 0.74003 | 0.6475 | 0.89575 | -1.5675 | 1.0333 | 0.90413 | -0.53462 | -0.9308 | -0.46331 | 0.35158 | -0.5951 | -0.5951 | -0.53462 | 0 | -0.46331 | 0 | -0.53462 | 0 | -0.46331 | 0 | -0.5951
1761 | 0.039932 | -0.41453 | -0.39782 | -0.53955 | 1.0356 | -0.65364 | -0.62728 | 1.6256 | 3.1042 | 1.4607 | -1.3572 | 1.7575 | 1.5891 | 1.6256 | -2.9396 | 1.4607 | 1.3207 | 0.74003 | 1.3314 | 0.89575 | -0.73234 | 0.56931 | 0.49813 | 0.74003 | -1.295 | 0.89575 | 0.78376 | -0.5951 | -1.0361 | -0.53462 | 0.4057 | -0.64352 | -0.64352 | -0.5951 | 0 | -0.53462 | 0 | -0.5951 | 0 | -0.53462 | 0 | -0.64352
1762 | 0.039955 | -0.28111 | -0.26978 | -0.41453 | 0.79564 | -0.53955 | -0.5178 | 1.7575 | 3.3562 | 1.6256 | -1.5104 | 1.8538 | 1.6762 | 1.7575 | -3.1783 | 1.6256 | 1.4698 | 0.56931 | 1.0243 | 0.74003 | -0.60503 | 0.38705 | 0.33866 | 0.56931 | -0.99626 | 0.74003 | 0.6475 | -0.64352 | -1.1204 | -0.5951 | 0.4516 | -0.6789 | -0.6789 | -0.64352 | 0 | -0.5951 | 0 | -0.64352 | 0 | -0.5951 | 0 | -0.6789
1763 | 0.039977 | -0.14199 | -0.13627 | -0.28111 | 0.53955 | -0.41453 | -0.39782 | 1.8538 | 3.5401 | 1.7575 | -1.633 | 1.9126 | 1.7294 | 1.8538 | -3.3525 | 1.7575 | 1.5891 | 0.38705 | 0.69637 | 0.56931 | -0.46545 | 0.19695 | 0.17232 | 0.38705 | -0.67732 | 0.56931 | 0.49813 | -0.6789 | -1.182 | -0.64352 | 0.48834 | -0.70052 | -0.70052 | -0.6789 | 0 | -0.64352 | 0 | -0.6789 | 0 | -0.64352 | 0 | -0.70052
1764 | 0.04 | 1.8621e-14 | 1.787e-14 | -0.14199 | 0.27254 | -0.28111 | -0.26978 | 1.9126 | 3.6523 | 1.8538 | -1.7225 | 1.9326 | 1.7474 | 1.9126 | -3.4587 | 1.8538 | 1.6762 | 0.19695 | 0.35434 | 0.38705 | -0.31644 | 0.0028556 | 0.0024986 | 0.19695 | -0.34465 | 0.38705 | 0.33866 | -0.70052 | -1.2196 | -0.6789 | 0.51519 | -0.70794 | -0.70794 | -0.70052 | 0 | -0.6789 | 0 | -0.70052 | 0 | -0.6789 | 0 | -0.70794
1765 | 0.040023 | 0.14199 | 0.13627 | 1.8621e-14 | -3.574e-14 | -0.14199 | -0.13627 | 1.9326 | 3.6905 | 1.9126 | -1.7771 | 1.9134 | 1.7301 | 1.9326 | -3.4949 | 1.9126 | 1.7294 | 0.0028556 | 0.0051377 | 0.19695 | -0.16102 | -0.19129 | -0.16738 | 0.0028556 | -0.0049972 | 0.19695 | 0.17232 | -0.70794 | -1.2326 | -0.70052 | 0.53159 | -0.70102 | -0.70102 | -0.70794 | 0 | -0.70052 | 0 | -0.70794 | 0 | -0.70052 | 0 | -0.70102
1766 | 0.040045 | 0.28111 | 0.26978 | 0.14199 | -0.27254 | 1.8621e-14 | 1.787e-14 | 1.9134 | 3.6539 | 1.9326 | -1.7956 | 1.8555 | 1.6777 | 1.9134 | -3.4602 | 1.9326 | 1.7474 | -0.19129 | -0.34417 | 0.0028556 | -0.0023347 | -0.38157 | -0.33386 | -0.19129 | 0.33476 | 0.0028556 | 0.0024986 | -0.70102 | -1.2205 | -0.70794 | 0.53723 | -0.67989 | -0.67989 | -0.70102 | 0 | -0.70794 | 0 | -0.70102 | 0 | -0.70794 | 0 | -0.67989
1767 | 0.040068 | 0.41453 | 0.39782 | 0.28111 | -0.53955 | 0.14199 | 0.13627 | 1.8555 | 3.5433 | 1.9134 | -1.7778 | 1.76 | 1.5913 | 1.8555 | -3.3555 | 1.9134 | 1.7301 | -0.38157 | -0.68651 | -0.19129 | 0.1564 | -0.56411 | -0.49358 | -0.38157 | 0.66772 | -0.19129 | -0.16738 | -0.67989 | -1.1837 | -0.70102 | 0.53197 | -0.64499 | -0.64499 | -0.67989 | 0 | -0.70102 | 0 | -0.67989 | 0 | -0.70102 | 0 | -0.64499
1768 | 0.040091 | 0.53955 | 0.5178 | 0.41453 | -0.79564 | 0.28111 | 0.26978 | 1.76 | 3.3608 | 1.8555 | -1.724 | 1.6288 | 1.4727 | 1.76 | -3.1827 | 1.8555 | 1.6777 | -0.56411 | -1.0149 | -0.38157 | 0.31196 | -0.73522 | -0.6433 | -0.56411 | 0.98716 | -0.38157 | -0.33386 | -0.64499 | -1.123 | -0.67989 | 0.51594 | -0.59701 | -0.59701 | -0.64499 | 0 | -0.67989 | 0 | -0.64499 | 0 | -0.67989 | 0 | -0.59701
1769 | 0.040113 | 0.65364 | 0.62728 | 0.53955 | -1.0356 | 0.41453 | 0.39782 | 1.6288 | 3.1103 | 1.76 | -1.6352 | 1.4645 | 1.3242 | 1.6288 | -2.9454 | 1.76 | 1.5913 | -0.73522 | -1.3228 | -0.56411 | 0.4612 | -0.89143 | -0.77998 | -0.73522 | 1.2866 | -0.56411 | -0.49358 | -0.59701 | -1.0394 | -0.64499 | 0.48945 | -0.53693 | -0.53693 | -0.59701 | 0 | -0.64499 | 0 | -0.59701 | 0 | -0.64499 | 0 | -0.53693
1770 | 0.040136 | 0.75448 | 0.72406 | 0.65364 | -1.2546 | 0.53955 | 0.5178 | 1.4645 | 2.7967 | 1.6288 | -1.5133 | 1.2707 | 1.1489 | 1.4645 | -2.6485 | 1.6288 | 1.4727 | -0.89143 | -1.6038 | -0.73522 | 0.6011 | -1.0296 | -0.90085 | -0.89143 | 1.56 | -0.73522 | -0.6433 | -0.53693 | -0.93483 | -0.59701 | 0.45304 | -0.46598 | -0.46598 | -0.53693 | 0 | -0.59701 | 0 | -0.53693 | 0 | -0.59701 | 0 | -0.46598
1771 | 0.040159 | 0.84003 | 0.80616 | 0.75448 | -1.4481 | 0.65364 | 0.62728 | 1.2707 | 2.4264 | 1.4645 | -1.3608 | 1.051 | 0.95031 | 1.2707 | -2.2978 | 1.4645 | 1.3242 | -1.0296 | -1.8524 | -0.89143 | 0.72881 | -1.1469 | -1.0035 | -1.0296 | 1.8017 | -0.89143 | -0.77998 | -0.46598 | -0.81129 | -0.53693 | 0.40746 | -0.38558 | -0.38558 | -0.46598 | 0 | -0.53693 | 0 | -0.46598 | 0 | -0.53693 | 0 | -0.38558
1772 | 0.040181 | 0.90855 | 0.87192 | 0.84003 | -1.6123 | 0.75448 | 0.72406 | 1.051 | 2.007 | 1.2707 | -1.1806 | 0.81007 | 0.73246 | 1.051 | -1.9006 | 1.2707 | 1.1489 | -1.1469 | -2.0634 | -1.0296 | 0.84175 | -1.2409 | -1.0858 | -1.1469 | 2.0069 | -1.0296 | -0.90085 | -0.38558 | -0.67131 | -0.46598 | 0.35361 | -0.29736 | -0.29736 | -0.38558 | 0 | -0.46598 | 0 | -0.38558 | 0 | -0.46598 | 0 | -0.29736
1773 | 0.040204 | 0.95867 | 0.92002 | 0.90855 | -1.7438 | 0.84003 | 0.80616 | 0.81007 | 1.5469 | 1.051 | -0.97653 | 0.55271 | 0.49976 | 0.81007 | -1.4649 | 1.051 | 0.95031 | -1.2409 | -2.2326 | -1.1469 | 0.93764 | -1.3098 | -1.146 | -1.2409 | 2.1715 | -1.1469 | -1.0035 | -0.29736 | -0.51773 | -0.38558 | 0.2926 | -0.20313 | -0.20313 | -0.29736 | 0 | -0.38558 | 0 | -0.29736 | 0 | -0.38558 | 0 | -0.20313
1774 | 0.040227 | 0.98936 | 0.94947 | 0.95867 | -1.84 | 0.90855 | 0.87192 | 0.55271 | 1.0555 | 0.81007 | -0.75266 | 0.28416 | 0.25693 | 0.55271 | -0.99952 | 0.81007 | 0.73246 | -1.3098 | -2.3565 | -1.2409 | 1.0145 | -1.3521 | -1.1831 | -1.3098 | 2.2921 | -1.2409 | -1.0858 | -0.20313 | -0.35365 | -0.29736 | 0.22566 | -0.10477 | -0.10477 | -0.20313 | 0 | -0.29736 | 0 | -0.20313 | 0 | -0.29736 | 0 | -0.10477
1775 | 0.040249 | 0.99999 | 0.95968 | 0.98936 | -1.8989 | 0.95867 | 0.92002 | 0.28416 | 0.54262 | 0.55271 | -0.51354 | 0.0098389 | 0.0088962 | 0.28416 | -0.51386 | 0.55271 | 0.49976 | -1.3521 | -2.4327 | -1.3098 | 1.0709 | -1.3671 | -1.1962 | -1.3521 | 2.3662 | -1.3098 | -1.146 | -0.10477 | -0.18241 | -0.20313 | 0.15414 | -0.0042904 | -0.0042904 | -0.10477 | 0 | -0.20313 | 0 | -0.10477 | 0 | -0.20313 | 0 | -0.0042904
1776 | 0.040272 | 0.99037 | 0.95044 | 0.99999 | -1.9194 | 0.98936 | 0.94947 | 0.0098389 | 0.018788 | 0.28416 | -0.26402 | -0.26468 | -0.23932 | 0.0098389 | -0.017792 | 0.28416 | 0.25693 | -1.3671 | -2.4596 | -1.3521 | 1.1055 | -1.3543 | -1.185 | -1.3671 | 2.3923 | -1.3521 | -1.1831 | -0.0042904 | -0.0074698 | -0.10477 | 0.079505 | 0.096275 | 0.096275 | -0.0042904 | 0 | -0.10477 | 0 | -0.0042904 | 0 | -0.10477 | 0 | 0.096275
1777 | 0.040295 | 0.96067 | 0.92194 | 0.99037 | -1.9009 | 0.99999 | 0.95968 | -0.26468 | -0.50543 | 0.0098389 | -0.0091416 | -0.53383 | -0.48268 | -0.26468 | 0.47864 | 0.0098389 | 0.0088962 | -1.3543 | -2.4367 | -1.3671 | 1.1177 | -1.3141 | -1.1498 | -1.3543 | 2.37 | -1.3671 | -1.1962 | 0.096275 | 0.16762 | -0.0042904 | 0.0032558 | 0.19489 | 0.19489 | 0.096275 | 0 | -0.0042904 | 0 | 0.096275 | 0 | -0.0042904 | 0 | 0.19489
1778 | 0.040317 | 0.91151 | 0.87476 | 0.96067 | -1.8439 | 0.99037 | 0.95044 | -0.53383 | -1.0194 | -0.26468 | 0.24592 | -0.79216 | -0.71627 | -0.53383 | 0.96537 | -0.26468 | -0.23932 | -1.3141 | -2.3643 | -1.3543 | 1.1073 | -1.2473 | -1.0914 | -1.3141 | 2.2997 | -1.3543 | -1.185 | 0.19489 | 0.33931 | 0.096275 | -0.073059 | 0.28956 | 0.28956 | 0.19489 | 0 | 0.096275 | 0 | 0.19489 | 0 | 0.096275 | 0 | 0.28956
1779 | 0.04034 | 0.84387 | 0.80985 | 0.91151 | -1.7495 | 0.96067 | 0.92194 | -0.79216 | -1.5127 | -0.53383 | 0.496 | -1.0344 | -0.93533 | -0.79216 | 1.4325 | -0.53383 | -0.48268 | -1.2473 | -2.2441 | -1.3141 | 1.0744 | -1.1552 | -1.0108 | -1.2473 | 2.1827 | -1.3141 | -1.1498 | 0.28956 | 0.50413 | 0.19489 | -0.14789 | 0.37835 | 0.37835 | 0.28956 | 0 | 0.19489 | 0 | 0.28956 | 0 | 0.19489 | 0 | 0.37835
1780 | 0.040363 | 0.75913 | 0.72853 | 0.84387 | -1.6197 | 0.91151 | 0.87476 | -1.0344 | -1.9754 | -0.79216 | 0.73602 | -1.2558 | -1.1354 | -1.0344 | 1.8707 | -0.79216 | -0.71627 | -1.1552 | -2.0784 | -1.2473 | 1.0198 | -1.0397 | -0.90969 | -1.1552 | 2.0215 | -1.2473 | -1.0914 | 0.37835 | 0.65873 | 0.28956 | -0.21973 | 0.45948 | 0.45948 | 0.37835 | 0 | 0.28956 | 0 | 0.37835 | 0 | 0.28956 | 0 | 0.45948
1781 | 0.040385 | 0.65901 | 0.63244 | 0.75913 | -1.4571 | 0.84387 | 0.80985 | -1.2558 | -2.398 | -1.0344 | 0.96114 | -1.4516 | -1.3126 | -1.2558 | 2.2709 | -1.0344 | -0.93533 | -1.0397 | -1.8705 | -1.1552 | 0.94446 | -0.90308 | -0.79018 | -1.0397 | 1.8194 | -1.1552 | -1.0108 | 0.45948 | 0.79998 | 0.37835 | -0.28712 | 0.5313 | 0.5313 | 0.45948 | 0 | 0.37835 | 0 | 0.45948 | 0 | 0.37835 | 0 | 0.5313
1782 | 0.040408 | 0.54553 | 0.52354 | 0.65901 | -1.2649 | 0.75913 | 0.72853 | -1.4516 | -2.772 | -1.2558 | 1.1668 | -1.6181 | -1.4631 | -1.4516 | 2.6251 | -1.2558 | -1.1354 | -0.90308 | -1.6248 | -1.0397 | 0.85001 | -0.7482 | -0.65465 | -0.90308 | 1.5804 | -1.0397 | -0.90969 | 0.5313 | 0.92502 | 0.45948 | -0.34868 | 0.59235 | 0.59235 | 0.5313 | 0 | 0.45948 | 0 | 0.5313 | 0 | 0.45948 | 0 | 0.59235
1783 | 0.040431 | 0.421 | 0.40403 | 0.54553 | -1.0471 | 0.65901 | 0.63244 | -1.6181 | -3.0899 | -1.4516 | 1.3488 | -1.7517 | -1.5839 | -1.6181 | 2.9261 | -1.4516 | -1.3126 | -0.7482 | -1.3461 | -0.90308 | 0.73834 | -0.57815 | -0.50586 | -0.7482 | 1.3093 | -0.90308 | -0.79018 | 0.59235 | 1.0313 | 0.5313 | -0.40318 | 0.6414 | 0.6414 | 0.59235 | 0 | 0.5313 | 0 | 0.59235 | 0 | 0.5313 | 0 | 0.6414
1784 | 0.040454 | 0.28794 | 0.27633 | 0.421 | -0.80806 | 0.54553 | 0.52354 | -1.7517 | -3.3451 | -1.6181 | 1.5034 | -1.8499 | -1.6727 | -1.7517 | 3.1678 | -1.6181 | -1.4631 | -0.57815 | -1.0402 | -0.7482 | 0.61171 | -0.39638 | -0.34682 | -0.57815 | 1.0117 | -0.7482 | -0.65465 | 0.6414 | 1.1167 | 0.59235 | -0.44951 | 0.67745 | 0.67745 | 0.6414 | 0 | 0.59235 | 0 | 0.6414 | 0 | 0.59235 | 0 | 0.67745
1785 | 0.040476 | 0.14904 | 0.14303 | 0.28794 | -0.55266 | 0.421 | 0.40403 | -1.8499 | -3.5326 | -1.7517 | 1.6276 | -1.9106 | -1.7275 | -1.8499 | 3.3453 | -1.7517 | -1.5839 | -0.39638 | -0.71315 | -0.57815 | 0.47268 | -0.20658 | -0.18075 | -0.39638 | 0.69364 | -0.57815 | -0.50586 | 0.67745 | 1.1795 | 0.6414 | -0.48673 | 0.69977 | 0.69977 | 0.67745 | 0 | 0.6414 | 0 | 0.67745 | 0 | 0.6414 | 0 | 0.69977
1786 | 0.040499 | 0.0071237 | 0.0068365 | 0.14904 | -0.28607 | 0.28794 | 0.27633 | -1.9106 | -3.6485 | -1.8499 | 1.7188 | -1.9325 | -1.7474 | -1.9106 | 3.4551 | -1.8499 | -1.6727 | -0.20658 | -0.37167 | -0.39638 | 0.32407 | -0.012594 | -0.01102 | -0.20658 | 0.3615 | -0.39638 | -0.34682 | 0.69977 | 1.2183 | 0.67745 | -0.51409 | 0.70791 | 0.70791 | 0.69977 | 0 | 0.67745 | 0 | 0.69977 | 0 | 0.67745 | 0 | 0.70791
1787 | 0.040522 | -0.13494 | -0.1295 | 0.0071237 | -0.013673 | 0.14904 | 0.14303 | -1.9325 | -3.6904 | -1.9106 | 1.7752 | -1.9153 | -1.7318 | -1.9325 | 3.4948 | -1.9106 | -1.7275 | -0.012594 | -0.02266 | -0.20658 | 0.16889 | 0.18165 | 0.15894 | -0.012594 | 0.02204 | -0.20658 | -0.18075 | 0.70791 | 1.2325 | 0.69977 | -0.53103 | 0.70171 | 0.70171 | 0.70791 | 0 | 0.69977 | 0 | 0.70791 | 0 | 0.69977 | 0 | 0.70171
1788 | 0.040544 | -0.27427 | -0.26321 | -0.13494 | 0.259 | 0.0071237 | 0.0068365 | -1.9153 | -3.6575 | -1.9325 | 1.7956 | -1.8593 | -1.6812 | -1.9153 | 3.4636 | -1.9325 | -1.7474 | 0.18165 | 0.32681 | -0.012594 | 0.010297 | 0.37221 | 0.32567 | 0.18165 | -0.31787 | -0.012594 | -0.01102 | 0.70171 | 1.2217 | 0.70791 | -0.5372 | 0.68128 | 0.68128 | 0.70171 | 0 | 0.70791 | 0 | 0.70171 | 0 | 0.70791 | 0 | 0.68128
1789 | 0.040567 | -0.40804 | -0.39159 | -0.27427 | 0.52642 | -0.13494 | -0.1295 | -1.8593 | -3.5505 | -1.9153 | 1.7796 | -1.7656 | -1.5964 | -1.8593 | 3.3623 | -1.9153 | -1.7318 | 0.37221 | 0.66966 | 0.18165 | -0.14851 | 0.55522 | 0.48581 | 0.37221 | -0.65134 | 0.18165 | 0.15894 | 0.68128 | 1.1861 | 0.70171 | -0.5325 | 0.64705 | 0.64705 | 0.68128 | 0 | 0.70171 | 0 | 0.68128 | 0 | 0.70171 | 0 | 0.64705
1790 | 0.04059 | -0.53354 | -0.51203 | -0.40804 | 0.78317 | -0.27427 | -0.26321 | -1.7656 | -3.3716 | -1.8593 | 1.7275 | -1.6361 | -1.4794 | -1.7656 | 3.1929 | -1.8593 | -1.6812 | 0.55522 | 0.99894 | 0.37221 | -0.30431 | 0.72699 | 0.6361 | 0.55522 | -0.97161 | 0.37221 | 0.32567 | 0.64705 | 1.1265 | 0.68128 | -0.517 | 0.5997 | 0.5997 | 0.64705 | 0 | 0.68128 | 0 | 0.64705 | 0 | 0.68128 | 0 | 0.5997
1791 | 0.040612 | -0.64823 | -0.62209 | -0.53354 | 1.0241 | -0.40804 | -0.39159 | -1.6361 | -3.1244 | -1.7656 | 1.6405 | -1.4735 | -1.3323 | -1.6361 | 2.9587 | -1.7656 | -1.5964 | 0.72699 | 1.308 | 0.55522 | -0.45394 | 0.88402 | 0.7735 | 0.72699 | -1.2722 | 0.55522 | 0.48581 | 0.5997 | 1.0441 | 0.64705 | -0.49102 | 0.54021 | 0.54021 | 0.5997 | 0 | 0.64705 | 0 | 0.5997 | 0 | 0.64705 | 0 | 0.54021
1792 | 0.040635 | -0.74978 | -0.71955 | -0.64823 | 1.2442 | -0.53354 | -0.51203 | -1.4735 | -2.8138 | -1.6361 | 1.5202 | -1.281 | -1.1583 | -1.4735 | 2.6646 | -1.6361 | -1.4794 | 0.88402 | 1.5905 | 0.72699 | -0.59437 | 1.0231 | 0.89522 | 0.88402 | -1.547 | 0.72699 | 0.6361 | 0.54021 | 0.94053 | 0.5997 | -0.45509 | 0.46976 | 0.46976 | 0.54021 | 0 | 0.5997 | 0 | 0.54021 | 0 | 0.5997 | 0 | 0.46976
1793 | 0.040658 | -0.83614 | -0.80243 | -0.74978 | 1.4391 | -0.64823 | -0.62209 | -1.281 | -2.4462 | -1.4735 | 1.3691 | -1.0625 | -0.96074 | -1.281 | 2.3165 | -1.4735 | -1.3323 | 1.0231 | 1.8408 | 0.88402 | -0.72275 | 1.1415 | 0.9988 | 1.0231 | -1.7904 | 0.88402 | 0.7735 | 0.46976 | 0.81788 | 0.54021 | -0.40994 | 0.3898 | 0.3898 | 0.46976 | 0 | 0.54021 | 0 | 0.46976 | 0 | 0.54021 | 0 | 0.3898
1794 | 0.04068 | -0.90555 | -0.86904 | -0.83614 | 1.6049 | -0.74978 | -0.71955 | -1.0625 | -2.029 | -1.281 | 1.1902 | -0.82255 | -0.74374 | -1.0625 | 1.9215 | -1.281 | -1.1583 | 1.1415 | 2.0538 | 1.0231 | -0.83649 | 1.2368 | 1.0821 | 1.1415 | -1.9976 | 1.0231 | 0.89522 | 0.3898 | 0.67866 | 0.46976 | -0.35648 | 0.30193 | 0.30193 | 0.3898 | 0 | 0.46976 | 0 | 0.3898 | 0 | 0.46976 | 0 | 0.30193
1795 | 0.040703 | -0.95662 | -0.91805 | -0.90555 | 1.7381 | -0.83614 | -0.80243 | -0.82255 | -1.5707 | -1.0625 | 0.98724 | -0.56589 | -0.51167 | -0.82255 | 1.4875 | -1.0625 | -0.96074 | 1.2368 | 2.2252 | 1.1415 | -0.93328 | 1.307 | 1.1436 | 1.2368 | -2.1643 | 1.1415 | 0.9988 | 0.30193 | 0.52568 | 0.3898 | -0.2958 | 0.20795 | 0.20795 | 0.30193 | 0 | 0.3898 | 0 | 0.30193 | 0 | 0.3898 | 0 | 0.20795
1796 | 0.040726 | -0.98829 | -0.94845 | -0.95662 | 1.8361 | -0.90555 | -0.86904 | -0.56589 | -1.0806 | -0.82255 | 0.76426 | -0.29777 | -0.26924 | -0.56589 | 1.0233 | -0.82255 | -0.74374 | 1.307 | 2.3515 | 1.2368 | -1.0112 | 1.3507 | 1.1818 | 1.307 | -2.2871 | 1.2368 | 1.0821 | 0.20795 | 0.36205 | 0.30193 | -0.22912 | 0.10975 | 0.10975 | 0.20795 | 0 | 0.30193 | 0 | 0.20795 | 0 | 0.30193 | 0 | 0.10975
1797 | 0.040748 | -0.99994 | -0.95963 | -0.98829 | 1.8969 | -0.95662 | -0.91805 | -0.29777 | -0.56861 | -0.56589 | 0.52579 | -0.023606 | -0.021344 | -0.29777 | 0.53847 | -0.56589 | -0.51167 | 1.3507 | 2.4301 | 1.307 | -1.0685 | 1.367 | 1.1961 | 1.3507 | -2.3636 | 1.307 | 1.1436 | 0.10975 | 0.19109 | 0.20795 | -0.15781 | 0.0093334 | 0.0093334 | 0.10975 | 0 | 0.20795 | 0 | 0.10975 | 0 | 0.20795 | 0 | 0.0093334
1798 | 0.040771 | -0.99133 | -0.95136 | -0.99994 | 1.9193 | -0.98829 | -0.94845 | -0.023606 | -0.045078 | -0.29777 | 0.27666 | 0.25103 | 0.22698 | -0.023606 | 0.042688 | -0.29777 | -0.26924 | 1.367 | 2.4595 | 1.3507 | -1.1043 | 1.3556 | 1.1861 | 1.367 | -2.3922 | 1.3507 | 1.1818 | 0.0093334 | 0.01625 | 0.10975 | -0.083288 | -0.091277 | -0.091277 | 0.0093334 | 0 | 0.10975 | 0 | 0.0093334 | 0 | 0.10975 | 0 | -0.091277
1799 | 0.040794 | -0.96262 | -0.92381 | -0.99133 | 1.9027 | -0.99994 | -0.95963 | 0.25103 | 0.47937 | -0.023606 | 0.021933 | 0.52058 | 0.47071 | 0.25103 | -0.45396 | -0.023606 | -0.021344 | 1.3556 | 2.439 | 1.367 | -1.1176 | 1.3168 | 1.1522 | 1.3556 | -2.3723 | 1.367 | 1.1961 | -0.091277 | -0.15892 | 0.0093334 | -0.0070827 | -0.19004 | -0.19004 | -0.091277 | 0 | 0.0093334 | 0 | -0.091277 | 0 | 0.0093334 | 0 | -0.19004
1800 | 0.040816 | -0.91441 | -0.87755 | -0.96262 | 1.8476 | -0.99133 | -0.95136 | 0.52058 | 0.99411 | 0.25103 | -0.23324 | 0.77959 | 0.70489 | 0.52058 | -0.94141 | 0.25103 | 0.22698 | 1.3168 | 2.3691 | 1.3556 | -1.1083 | 1.2513 | 1.0948 | 1.3168 | -2.3043 | 1.3556 | 1.1861 | -0.19004 | -0.33086 | -0.091277 | 0.069266 | -0.28495 | -0.28495 | -0.19004 | 0 | -0.091277 | 0 | -0.19004 | 0 | -0.091277 | 0 | -0.28495
1801 | 0.040839 | -0.84767 | -0.81349 | -0.91441 | 1.7551 | -0.96262 | -0.92381 | 0.77959 | 1.4887 | 0.52058 | -0.48369 | 1.0228 | 0.9248 | 0.77959 | -1.4098 | 0.52058 | 0.47071 | 1.2513 | 2.2512 | 1.3168 | -1.0766 | 1.1604 | 1.0153 | 1.2513 | -2.1896 | 1.3168 | 1.1522 | -0.28495 | -0.49611 | -0.19004 | 0.14421 | -0.37408 | -0.37408 | -0.28495 | 0 | -0.19004 | 0 | -0.28495 | 0 | -0.19004 | 0 | -0.37408
1802 | 0.040862 | -0.76375 | -0.73296 | -0.84767 | 1.627 | -0.91441 | -0.87755 | 1.0228 | 1.9531 | 0.77959 | -0.72434 | 1.2453 | 1.126 | 1.0228 | -1.8496 | 0.77959 | 0.70489 | 1.1604 | 2.0877 | 1.2513 | -1.023 | 1.046 | 0.9152 | 1.1604 | -2.0306 | 1.2513 | 1.0948 | -0.37408 | -0.65129 | -0.28495 | 0.21623 | -0.45564 | -0.45564 | -0.37408 | 0 | -0.28495 | 0 | -0.37408 | 0 | -0.28495 | 0 | -0.45564
1803 | 0.040884 | -0.66435 | -0.63757 | -0.76375 | 1.4659 | -0.84767 | -0.81349 | 1.2453 | 2.378 | 1.0228 | -0.95031 | 1.4425 | 1.3043 | 1.2453 | -2.2519 | 1.0228 | 0.9248 | 1.046 | 1.8819 | 1.1604 | -0.94869 | 0.91037 | 0.79655 | 1.046 | -1.8304 | 1.1604 | 1.0153 | -0.45564 | -0.79328 | -0.37408 | 0.28387 | -0.52796 | -0.52796 | -0.45564 | 0 | -0.37408 | 0 | -0.45564 | 0 | -0.37408 | 0 | -0.52796
1804 | 0.040907 | -0.55149 | -0.52926 | -0.66435 | 1.2751 | -0.76375 | -0.73296 | 1.4425 | 2.7546 | 1.2453 | -1.157 | 1.6105 | 1.4562 | 1.4425 | -2.6086 | 1.2453 | 1.126 | 0.91037 | 1.6379 | 1.046 | -0.85516 | 0.75633 | 0.66177 | 0.91037 | -1.5931 | 1.046 | 0.9152 | -0.52796 | -0.9192 | -0.45564 | 0.34576 | -0.58958 | -0.58958 | -0.52796 | 0 | -0.45564 | 0 | -0.52796 | 0 | -0.45564 | 0 | -0.58958
1805 | 0.04093 | -0.42745 | -0.41022 | -0.55149 | 1.0585 | -0.66435 | -0.63757 | 1.6105 | 3.0754 | 1.4425 | -1.3403 | 1.7459 | 1.5786 | 1.6105 | -2.9124 | 1.4425 | 1.3043 | 0.75633 | 1.3608 | 0.91037 | -0.7443 | 0.58696 | 0.51357 | 0.75633 | -1.3235 | 0.91037 | 0.79655 | -0.58958 | -1.0265 | -0.52796 | 0.40064 | -0.63925 | -0.63925 | -0.58958 | 0 | -0.52796 | 0 | -0.58958 | 0 | -0.52796 | 0 | -0.63925
1806 | 0.040952 | -0.29476 | -0.28287 | -0.42745 | 0.82044 | -0.55149 | -0.52926 | 1.7459 | 3.3339 | 1.6105 | -1.4964 | 1.8459 | 1.669 | 1.7459 | -3.1572 | 1.6105 | 1.4562 | 0.58696 | 1.056 | 0.75633 | -0.61836 | 0.40569 | 0.35497 | 0.58696 | -1.0271 | 0.75633 | 0.66177 | -0.63925 | -1.113 | -0.58958 | 0.4474 | -0.67597 | -0.67597 | -0.63925 | 0 | -0.58958 | 0 | -0.63925 | 0 | -0.58958 | 0 | -0.67597
1807 | 0.040975 | -0.15608 | -0.14979 | -0.29476 | 0.56574 | -0.42745 | -0.41022 | 1.8459 | 3.5249 | 1.7459 | -1.6222 | 1.9085 | 1.7256 | 1.8459 | -3.338 | 1.7459 | 1.5786 | 0.40569 | 0.72991 | 0.58696 | -0.47988 | 0.2162 | 0.18917 | 0.40569 | -0.70994 | 0.58696 | 0.51357 | -0.67597 | -1.1769 | -0.63925 | 0.4851 | -0.69899 | -0.69899 | -0.67597 | 0 | -0.63925 | 0 | -0.67597 | 0 | -0.63925 | 0 | -0.69899
1808 | 0.040998 | -0.014247 | -0.013673 | -0.15608 | 0.29958 | -0.29476 | -0.28287 | 1.9085 | 3.6444 | 1.8459 | -1.7151 | 1.9324 | 1.7472 | 1.9085 | -3.4512 | 1.8459 | 1.669 | 0.2162 | 0.38898 | 0.40569 | -0.33168 | 0.022333 | 0.01954 | 0.2162 | -0.37834 | 0.40569 | 0.35497 | -0.69899 | -1.217 | -0.67597 | 0.51296 | -0.70785 | -0.70785 | -0.69899 | 0 | -0.67597 | 0 | -0.69899 | 0 | -0.67597 | 0 | -0.70785
1809 | 0.04102 | 0.12788 | 0.12272 | -0.014247 | 0.027345 | -0.15608 | -0.14979 | 1.9324 | 3.6901 | 1.9085 | -1.7732 | 1.9171 | 1.7334 | 1.9324 | -3.4945 | 1.9085 | 1.7256 | 0.022333 | 0.04018 | 0.2162 | -0.17676 | -0.17199 | -0.15049 | 0.022333 | -0.039081 | 0.2162 | 0.18917 | -0.70785 | -1.2324 | -0.69899 | 0.53043 | -0.70236 | -0.70236 | -0.70785 | 0 | -0.69899 | 0 | -0.70785 | 0 | -0.69899 | 0 | -0.70236
1810 | 0.041043 | 0.26741 | 0.25663 | 0.12788 | -0.24544 | -0.014247 | -0.013673 | 1.9171 | 3.6609 | 1.9324 | -1.7954 | 1.863 | 1.6845 | 1.9171 | -3.4669 | 1.9324 | 1.7472 | -0.17199 | -0.30944 | 0.022333 | -0.018259 | -0.36283 | -0.31746 | -0.17199 | 0.30097 | 0.022333 | 0.01954 | -0.70236 | -1.2228 | -0.70785 | 0.53715 | -0.68264 | -0.68264 | -0.70236 | 0 | -0.70785 | 0 | -0.70236 | 0 | -0.70785 | 0 | -0.68264
1811 | 0.041066 | 0.40152 | 0.38534 | 0.26741 | -0.51326 | 0.12788 | 0.12272 | 1.863 | 3.5576 | 1.9171 | -1.7813 | 1.7712 | 1.6015 | 1.863 | -3.369 | 1.9171 | 1.7334 | -0.36283 | -0.65279 | -0.17199 | 0.14061 | -0.54631 | -0.47801 | -0.36283 | 0.63493 | -0.17199 | -0.15049 | -0.68264 | -1.1885 | -0.70236 | 0.53299 | -0.64908 | -0.64908 | -0.68264 | 0 | -0.70236 | 0 | -0.68264 | 0 | -0.70236 | 0 | -0.64908
1812 | 0.041088 | 0.5275 | 0.50623 | 0.40152 | -0.77067 | 0.26741 | 0.25663 | 1.7712 | 3.3822 | 1.863 | -1.731 | 1.6434 | 1.486 | 1.7712 | -3.2029 | 1.863 | 1.6845 | -0.54631 | -0.98291 | -0.36283 | 0.29664 | -0.71872 | -0.62886 | -0.54631 | 0.95601 | -0.36283 | -0.31746 | -0.64908 | -1.1301 | -0.68264 | 0.51802 | -0.60237 | -0.60237 | -0.64908 | 0 | -0.68264 | 0 | -0.64908 | 0 | -0.68264 | 0 | -0.60237
1813 | 0.041111 | 0.64279 | 0.61687 | 0.5275 | -1.0125 | 0.40152 | 0.38534 | 1.6434 | 3.1383 | 1.7712 | -1.6456 | 1.4824 | 1.3403 | 1.6434 | -2.9719 | 1.7712 | 1.6015 | -0.71872 | -1.2931 | -0.54631 | 0.44665 | -0.87657 | -0.76698 | -0.71872 | 1.2577 | -0.54631 | -0.47801 | -0.60237 | -1.0488 | -0.64908 | 0.49256 | -0.54345 | -0.54345 | -0.60237 | 0 | -0.64908 | 0 | -0.60237 | 0 | -0.64908 | 0 | -0.54345
1814 | 0.041134 | 0.74505 | 0.71501 | 0.64279 | -1.2337 | 0.5275 | 0.50623 | 1.4824 | 2.8307 | 1.6434 | -1.527 | 1.2913 | 1.1676 | 1.4824 | -2.6807 | 1.6434 | 1.486 | -0.87657 | -1.5771 | -0.71872 | 0.58761 | -1.0167 | -0.88955 | -0.87657 | 1.534 | -0.71872 | -0.62886 | -0.54345 | -0.94618 | -0.60237 | 0.45711 | -0.47352 | -0.47352 | -0.54345 | 0 | -0.60237 | 0 | -0.54345 | 0 | -0.60237 | 0 | -0.47352
1815 | 0.041156 | 0.83221 | 0.79866 | 0.74505 | -1.43 | 0.64279 | 0.61687 | 1.2913 | 2.4658 | 1.4824 | -1.3773 | 1.074 | 0.97111 | 1.2913 | -2.3351 | 1.4824 | 1.3403 | -1.0167 | -1.8291 | -0.87657 | 0.71666 | -1.1361 | -0.99409 | -1.0167 | 1.7791 | -0.87657 | -0.76698 | -0.47352 | -0.82443 | -0.54345 | 0.4124 | -0.394 | -0.394 | -0.47352 | 0 | -0.54345 | 0 | -0.47352 | 0 | -0.54345 | 0 | -0.394
1816 | 0.041179 | 0.90251 | 0.86612 | 0.83221 | -1.5973 | 0.74505 | 0.71501 | 1.074 | 2.0509 | 1.2913 | -1.1998 | 0.83499 | 0.75499 | 1.074 | -1.9422 | 1.2913 | 1.1676 | -1.1361 | -2.0441 | -1.0167 | 0.83119 | -1.2326 | -1.0785 | -1.1361 | 1.9882 | -1.0167 | -0.88955 | -0.394 | -0.68597 | -0.47352 | 0.35934 | -0.30649 | -0.30649 | -0.394 | 0 | -0.47352 | 0 | -0.394 | 0 | -0.47352 | 0 | -0.30649
1817 | 0.041202 | 0.95452 | 0.91603 | 0.90251 | -1.7322 | 0.83221 | 0.79866 | 0.83499 | 1.5945 | 1.074 | -0.9979 | 0.57904 | 0.52356 | 0.83499 | -1.51 | 1.074 | 0.97111 | -1.2326 | -2.2176 | -1.1361 | 0.92888 | -1.3041 | -1.141 | -1.2326 | 2.157 | -1.1361 | -0.99409 | -0.30649 | -0.53361 | -0.394 | 0.29899 | -0.21277 | -0.21277 | -0.30649 | 0 | -0.394 | 0 | -0.30649 | 0 | -0.394 | 0 | -0.21277
1818 | 0.041224 | 0.98718 | 0.94738 | 0.95452 | -1.8321 | 0.90251 | 0.86612 | 0.57904 | 1.1057 | 0.83499 | -0.77581 | 0.31136 | 0.28153 | 0.57904 | -1.0471 | 0.83499 | 0.75499 | -1.3041 | -2.3463 | -1.2326 | 1.0077 | -1.3491 | -1.1805 | -1.3041 | 2.2821 | -1.2326 | -1.0785 | -0.21277 | -0.37044 | -0.30649 | 0.23258 | -0.11473 | -0.11473 | -0.21277 | 0 | -0.30649 | 0 | -0.21277 | 0 | -0.30649 | 0 | -0.11473
1819 | 0.041247 | 0.99984 | 0.95953 | 0.98718 | -1.8948 | 0.95452 | 0.91603 | 0.31136 | 0.59458 | 0.57904 | -0.53801 | 0.037372 | 0.033791 | 0.31136 | -0.56306 | 0.57904 | 0.52356 | -1.3491 | -2.4273 | -1.3041 | 1.0662 | -1.3668 | -1.1959 | -1.3491 | 2.3609 | -1.3041 | -1.141 | -0.11473 | -0.19976 | -0.21277 | 0.16146 | -0.014376 | -0.014376 | -0.11473 | 0 | -0.21277 | 0 | -0.11473 | 0 | -0.21277 | 0 | -0.014376
1820 | 0.04127 | 0.99224 | 0.95223 | 0.99984 | -1.9191 | 0.98718 | 0.94738 | 0.037372 | 0.071365 | 0.31136 | -0.2893 | -0.23738 | -0.21463 | 0.037372 | -0.067582 | 0.31136 | 0.28153 | -1.3668 | -2.4592 | -1.3491 | 1.103 | -1.3568 | -1.1872 | -1.3668 | 2.3919 | -1.3491 | -1.1805 | -0.014376 | -0.025029 | -0.11473 | 0.087067 | 0.086273 | 0.086273 | -0.014376 | 0 | -0.11473 | 0 | -0.014376 | 0 | -0.11473 | 0 | 0.086273
1821 | 0.041293 | 0.96453 | 0.92564 | 0.99224 | -1.9045 | 0.99984 | 0.95953 | -0.23738 | -0.45329 | 0.037372 | -0.034723 | -0.50731 | -0.45871 | -0.23738 | 0.42926 | 0.037372 | 0.033791 | -1.3568 | -2.4412 | -1.3668 | 1.1175 | -1.3194 | -1.1544 | -1.3568 | 2.3744 | -1.3668 | -1.1959 | 0.086273 | 0.15021 | -0.014376 | 0.010909 | 0.18517 | 0.18517 | 0.086273 | 0 | -0.014376 | 0 | 0.086273 | 0 | -0.014376 | 0 | 0.18517
1822 | 0.041315 | 0.91727 | 0.88029 | 0.96453 | -1.8513 | 0.99224 | 0.95223 | -0.50731 | -0.96876 | -0.23738 | 0.22055 | -0.76697 | -0.69348 | -0.50731 | 0.91741 | -0.23738 | -0.21463 | -1.3194 | -2.3738 | -1.3568 | 1.1093 | -1.2551 | -1.0982 | -1.3194 | 2.3088 | -1.3568 | -1.1872 | 0.18517 | 0.3224 | 0.086273 | -0.065469 | 0.28032 | 0.28032 | 0.18517 | 0 | 0.086273 | 0 | 0.18517 | 0 | 0.086273 | 0 | 0.28032
1823 | 0.041338 | 0.85143 | 0.8171 | 0.91727 | -1.7606 | 0.96453 | 0.92564 | -0.76697 | -1.4646 | -0.50731 | 0.47136 | -1.0111 | -0.91421 | -0.76697 | 1.387 | -0.50731 | -0.45871 | -1.2551 | -2.2582 | -1.3194 | 1.0787 | -1.1655 | -1.0198 | -1.2551 | 2.1964 | -1.3194 | -1.1544 | 0.28032 | 0.48806 | 0.18517 | -0.14052 | 0.36979 | 0.36979 | 0.28032 | 0 | 0.18517 | 0 | 0.28032 | 0 | 0.18517 | 0 | 0.36979
1824 | 0.041361 | 0.76833 | 0.73735 | 0.85143 | -1.6342 | 0.91727 | 0.88029 | -1.0111 | -1.9308 | -0.76697 | 0.71261 | -1.2347 | -1.1164 | -1.0111 | 1.8284 | -0.76697 | -0.69348 | -1.1655 | -2.0969 | -1.2551 | 1.0262 | -1.0522 | -0.92066 | -1.1655 | 2.0395 | -1.2551 | -1.0982 | 0.36979 | 0.64382 | 0.28032 | -0.21272 | 0.45176 | 0.45176 | 0.36979 | 0 | 0.28032 | 0 | 0.36979 | 0 | 0.28032 | 0 | 0.45176
1825 | 0.041383 | 0.66966 | 0.64266 | 0.76833 | -1.4747 | 0.85143 | 0.8171 | -1.2347 | -2.3578 | -1.0111 | 0.93943 | -1.4333 | -1.296 | -1.2347 | 2.2328 | -1.0111 | -0.91421 | -1.0522 | -1.8931 | -1.1655 | 0.95288 | -0.91761 | -0.80289 | -1.0522 | 1.8413 | -1.1655 | -1.0198 | 0.45176 | 0.78654 | 0.36979 | -0.28062 | 0.52458 | 0.52458 | 0.45176 | 0 | 0.36979 | 0 | 0.45176 | 0 | 0.36979 | 0 | 0.52458
1826 | 0.041406 | 0.55742 | 0.53495 | 0.66966 | -1.2853 | 0.76833 | 0.73735 | -1.4333 | -2.737 | -1.2347 | 1.1472 | -1.6029 | -1.4493 | -1.4333 | 2.592 | -1.2347 | -1.1164 | -0.91761 | -1.6509 | -1.0522 | 0.86026 | -0.76442 | -0.66885 | -0.91761 | 1.6058 | -1.0522 | -0.92066 | 0.52458 | 0.91332 | 0.45176 | -0.34282 | 0.58677 | 0.58677 | 0.52458 | 0 | 0.45176 | 0 | 0.52458 | 0 | 0.45176 | 0 | 0.58677
1827 | 0.041429 | 0.43388 | 0.41639 | 0.55742 | -1.0699 | 0.66966 | 0.64266 | -1.6029 | -3.0608 | -1.4333 | 1.3317 | -1.7399 | -1.5732 | -1.6029 | 2.8986 | -1.4333 | -1.296 | -0.76442 | -1.3753 | -0.91761 | 0.75022 | -0.59574 | -0.52126 | -0.76442 | 1.3377 | -0.91761 | -0.80289 | 0.58677 | 1.0216 | 0.52458 | -0.39808 | 0.63707 | 0.63707 | 0.58677 | 0 | 0.52458 | 0 | 0.58677 | 0 | 0.52458 | 0 | 0.63707
1828 | 0.041451 | 0.30155 | 0.2894 | 0.43388 | -0.83278 | 0.55742 | 0.53495 | -1.7399 | -3.3226 | -1.6029 | 1.4893 | -1.8418 | -1.6653 | -1.7399 | 3.1465 | -1.6029 | -1.4493 | -0.59574 | -1.0718 | -0.76442 | 0.62497 | -0.41498 | -0.3631 | -0.59574 | 1.0425 | -0.76442 | -0.66885 | 0.63707 | 1.1092 | 0.58677 | -0.44527 | 0.67445 | 0.67445 | 0.63707 | 0 | 0.58677 | 0 | 0.63707 | 0 | 0.58677 | 0 | 0.67445
1829 | 0.041474 | 0.16312 | 0.15654 | 0.30155 | -0.57879 | 0.43388 | 0.41639 | -1.8418 | -3.517 | -1.7399 | 1.6166 | -1.9062 | -1.7236 | -1.8418 | 3.3306 | -1.7399 | -1.5732 | -0.41498 | -0.74662 | -0.59574 | 0.48706 | -0.22581 | -0.19758 | -0.41498 | 0.72619 | -0.59574 | -0.52126 | 0.67445 | 1.1743 | 0.63707 | -0.48344 | 0.69817 | 0.69817 | 0.67445 | 0 | 0.63707 | 0 | 0.67445 | 0 | 0.63707 | 0 | 0.69817
1830 | 0.041497 | 0.02137 | 0.020508 | 0.16312 | -0.31308 | 0.30155 | 0.2894 | -1.9062 | -3.6402 | -1.8418 | 1.7112 | -1.9321 | -1.747 | -1.9062 | 3.4472 | -1.8418 | -1.6653 | -0.22581 | -0.40628 | -0.41498 | 0.33928 | -0.03207 | -0.02806 | -0.22581 | 0.39516 | -0.41498 | -0.3631 | 0.69817 | 1.2156 | 0.67445 | -0.51181 | 0.70774 | 0.70774 | 0.69817 | 0 | 0.67445 | 0 | 0.69817 | 0 | 0.67445 | 0 | 0.70774
1831 | 0.041519 | -0.12081 | -0.11594 | 0.02137 | -0.041016 | 0.16312 | 0.15654 | -1.9321 | -3.6896 | -1.9062 | 1.7712 | -1.9188 | -1.735 | -1.9321 | 3.494 | -1.9062 | -1.7236 | -0.03207 | -0.057699 | -0.22581 | 0.18462 | 0.16232 | 0.14203 | -0.03207 | 0.05612 | -0.22581 | -0.19758 | 0.70774 | 1.2322 | 0.69817 | -0.52981 | 0.70297 | 0.70297 | 0.70774 | 0 | 0.69817 | 0 | 0.70774 | 0 | 0.69817 | 0 | 0.70297
1832 | 0.041542 | -0.26054 | -0.25003 | -0.12081 | 0.23188 | 0.02137 | 0.020508 | -1.9188 | -3.6642 | -1.9321 | 1.7952 | -1.8666 | -1.6878 | -1.9188 | 3.4699 | -1.9321 | -1.747 | 0.16232 | 0.29205 | -0.03207 | 0.026219 | 0.35343 | 0.30924 | 0.16232 | -0.28406 | -0.03207 | -0.02806 | 0.70297 | 1.2239 | 0.70774 | -0.53708 | 0.68395 | 0.68395 | 0.70297 | 0 | 0.70774 | 0 | 0.70297 | 0 | 0.70774 | 0 | 0.68395
1833 | 0.041565 | -0.39499 | -0.37906 | -0.26054 | 0.50007 | -0.12081 | -0.11594 | -1.8666 | -3.5645 | -1.9188 | 1.7828 | -1.7766 | -1.6064 | -1.8666 | 3.3756 | -1.9188 | -1.735 | 0.35343 | 0.63588 | 0.16232 | -0.13271 | 0.53737 | 0.47018 | 0.35343 | -0.61848 | 0.16232 | 0.14203 | 0.68395 | 1.1908 | 0.70297 | -0.53346 | 0.65108 | 0.65108 | 0.68395 | 0 | 0.70297 | 0 | 0.68395 | 0 | 0.70297 | 0 | 0.65108
1834 | 0.041587 | -0.52144 | -0.50041 | -0.39499 | 0.75813 | -0.26054 | -0.25003 | -1.7766 | -3.3927 | -1.8666 | 1.7343 | -1.6506 | -1.4925 | -1.7766 | 3.2128 | -1.8666 | -1.6878 | 0.53737 | 0.96682 | 0.35343 | -0.28895 | 0.71042 | 0.6216 | 0.53737 | -0.94037 | 0.35343 | 0.30924 | 0.65108 | 1.1336 | 0.68395 | -0.51902 | 0.605 | 0.605 | 0.65108 | 0 | 0.68395 | 0 | 0.65108 | 0 | 0.68395 | 0 | 0.605
1835 | 0.04161 | -0.63731 | -0.61162 | -0.52144 | 1.0008 | -0.39499 | -0.37906 | -1.6506 | -3.152 | -1.7766 | 1.6507 | -1.4912 | -1.3483 | -1.6506 | 2.9849 | -1.7766 | -1.6064 | 0.71042 | 1.2782 | 0.53737 | -0.43934 | 0.86907 | 0.76042 | 0.71042 | -1.2432 | 0.53737 | 0.47018 | 0.605 | 1.0533 | 0.65108 | -0.49407 | 0.54667 | 0.54667 | 0.605 | 0 | 0.65108 | 0 | 0.605 | 0 | 0.65108 | 0 | 0.54667
1836 | 0.041633 | -0.74028 | -0.71043 | -0.63731 | 1.2232 | -0.52144 | -0.50041 | -1.4912 | -2.8475 | -1.6506 | 1.5336 | -1.3015 | -1.1768 | -1.4912 | 2.6966 | -1.6506 | -1.4925 | 0.86907 | 1.5636 | 0.71042 | -0.58082 | 1.0101 | 0.88383 | 0.86907 | -1.5208 | 0.71042 | 0.6216 | 0.54667 | 0.95178 | 0.605 | -0.45911 | 0.47726 | 0.47726 | 0.54667 | 0 | 0.605 | 0 | 0.54667 | 0 | 0.605 | 0 | 0.47726
1837 | 0.041655 | -0.82824 | -0.79485 | -0.74028 | 1.4209 | -0.63731 | -0.61162 | -1.3015 | -2.4853 | -1.4912 | 1.3855 | -1.0854 | -0.98143 | -1.3015 | 2.3536 | -1.4912 | -1.3483 | 1.0101 | 1.8174 | 0.86907 | -0.71053 | 1.1307 | 0.98933 | 1.0101 | -1.7677 | 0.86907 | 0.76042 | 0.47726 | 0.83093 | 0.54667 | -0.41485 | 0.39818 | 0.39818 | 0.47726 | 0 | 0.54667 | 0 | 0.47726 | 0 | 0.54667 | 0 | 0.39818
1838 | 0.041678 | -0.89942 | -0.86316 | -0.82824 | 1.5897 | -0.74028 | -0.71043 | -1.0854 | -2.0727 | -1.3015 | 1.2092 | -0.84738 | -0.76619 | -1.0854 | 1.9629 | -1.3015 | -1.1768 | 1.1307 | 2.0343 | 1.0101 | -0.82585 | 1.2283 | 1.0748 | 1.1307 | -1.9787 | 1.0101 | 0.88383 | 0.39818 | 0.69325 | 0.47726 | -0.36217 | 0.31103 | 0.31103 | 0.39818 | 0 | 0.47726 | 0 | 0.39818 | 0 | 0.47726 | 0 | 0.31103
1839 | 0.041701 | -0.95237 | -0.91397 | -0.89942 | 1.7263 | -0.82824 | -0.79485 | -0.84738 | -1.6182 | -1.0854 | 1.0085 | -0.59216 | -0.53543 | -0.84738 | 1.5324 | -1.0854 | -0.98143 | 1.2283 | 2.21 | 1.1307 | -0.92443 | 1.3011 | 1.1384 | 1.2283 | -2.1496 | 1.1307 | 0.98933 | 0.31103 | 0.54151 | 0.39818 | -0.30216 | 0.21757 | 0.21757 | 0.31103 | 0 | 0.39818 | 0 | 0.31103 | 0 | 0.39818 | 0 | 0.21757
1840 | 0.041723 | -0.98602 | -0.94627 | -0.95237 | 1.8279 | -0.89942 | -0.86316 | -0.59216 | -1.1308 | -0.84738 | 0.78733 | -0.32494 | -0.29381 | -0.59216 | 1.0709 | -0.84738 | -0.76619 | 1.3011 | 2.3409 | 1.2283 | -1.0043 | 1.3475 | 1.179 | 1.3011 | -2.2769 | 1.2283 | 1.0748 | 0.21757 | 0.3788 | 0.31103 | -0.23602 | 0.11971 | 0.11971 | 0.21757 | 0 | 0.31103 | 0 | 0.21757 | 0 | 0.31103 | 0 | 0.11971
1841 | 0.041746 | -0.99969 | -0.95938 | -0.98602 | 1.8925 | -0.95237 | -0.91397 | -0.32494 | -0.62051 | -0.59216 | 0.5502 | -0.051136 | -0.046236 | -0.32494 | 0.58762 | -0.59216 | -0.53543 | 1.3475 | 2.4244 | 1.3011 | -1.0638 | 1.3666 | 1.1957 | 1.3475 | -2.3581 | 1.3011 | 1.1384 | 0.11971 | 0.20842 | 0.21757 | -0.16511 | 0.019418 | 0.019418 | 0.11971 | 0 | 0.21757 | 0 | 0.11971 | 0 | 0.21757 | 0 | 0.019418
1842 | 0.041769 | -0.9931 | -0.95306 | -0.99969 | 1.9188 | -0.98602 | -0.94627 | -0.051136 | -0.097649 | -0.32494 | 0.30191 | 0.22371 | 0.20227 | -0.051136 | 0.092472 | -0.32494 | -0.29381 | 1.3666 | 2.4588 | 1.3475 | -1.1017 | 1.358 | 1.1882 | 1.3666 | -2.3915 | 1.3475 | 1.179 | 0.019418 | 0.033807 | 0.11971 | -0.090841 | -0.081265 | -0.081265 | 0.019418 | 0 | 0.11971 | 0 | 0.019418 | 0 | 0.11971 | 0 | -0.081265
1843 | 0.041791 | -0.96639 | -0.92742 | -0.9931 | 1.9061 | -0.99969 | -0.95938 | 0.22371 | 0.42719 | -0.051136 | 0.047512 | 0.49402 | 0.44668 | 0.22371 | -0.40455 | -0.051136 | -0.046236 | 1.358 | 2.4433 | 1.3666 | -1.1173 | 1.3219 | 1.1566 | 1.358 | -2.3764 | 1.3666 | 1.1957 | -0.081265 | -0.14149 | 0.019418 | -0.014735 | -0.1803 | -0.1803 | -0.081265 | 0 | 0.019418 | 0 | -0.081265 | 0 | 0.019418 | 0 | -0.1803
1844 | 0.041814 | -0.92009 | -0.88299 | -0.96639 | 1.8548 | -0.9931 | -0.95306 | 0.49402 | 0.94337 | 0.22371 | -0.20785 | 0.75431 | 0.68204 | 0.49402 | -0.89337 | 0.22371 | 0.20227 | 1.3219 | 2.3783 | 1.358 | -1.1103 | 1.259 | 1.1016 | 1.3219 | -2.3132 | 1.358 | 1.1882 | -0.1803 | -0.31391 | -0.081265 | 0.061669 | -0.27568 | -0.27568 | -0.1803 | 0 | -0.081265 | 0 | -0.1803 | 0 | -0.081265 | 0 | -0.27568
1845 | 0.041837 | -0.85514 | -0.82067 | -0.92009 | 1.766 | -0.96639 | -0.92742 | 0.75431 | 1.4404 | 0.49402 | -0.459 | 0.99932 | 0.90358 | 0.75431 | -1.3641 | 0.49402 | 0.44668 | 1.259 | 2.2651 | 1.3219 | -1.0807 | 1.1705 | 1.0242 | 1.259 | -2.2031 | 1.3219 | 1.1566 | -0.27568 | -0.47998 | -0.1803 | 0.13682 | -0.36548 | -0.36548 | -0.27568 | 0 | -0.1803 | 0 | -0.27568 | 0 | -0.1803 | 0 | -0.36548
1846 | 0.041859 | -0.77287 | -0.74171 | -0.85514 | 1.6413 | -0.92009 | -0.88299 | 0.99932 | 1.9083 | 0.75431 | -0.70086 | 1.2241 | 1.1068 | 0.99932 | -1.8072 | 0.75431 | 0.68204 | 1.1705 | 2.106 | 1.259 | -1.0293 | 1.0584 | 0.92608 | 1.1705 | -2.0484 | 1.259 | 1.1016 | -0.36548 | -0.63632 | -0.27568 | 0.2092 | -0.44787 | -0.44787 | -0.36548 | 0 | -0.27568 | 0 | -0.36548 | 0 | -0.27568 | 0 | -0.44787
1847 | 0.041882 | -0.67493 | -0.64772 | -0.77287 | 1.4834 | -0.85514 | -0.82067 | 1.2241 | 2.3375 | 0.99932 | -0.9285 | 1.424 | 1.2876 | 1.2241 | -2.2136 | 0.99932 | 0.90358 | 1.0584 | 1.9043 | 1.1705 | -0.95701 | 0.92481 | 0.80919 | 1.0584 | -1.8522 | 1.1705 | 1.0242 | -0.44787 | -0.77976 | -0.36548 | 0.27735 | -0.52118 | -0.52118 | -0.44787 | 0 | -0.36548 | 0 | -0.44787 | 0 | -0.36548 | 0 | -0.52118
1848 | 0.041905 | -0.56332 | -0.54061 | -0.67493 | 1.2954 | -0.77287 | -0.74171 | 1.424 | 2.7193 | 1.2241 | -1.1373 | 1.5951 | 1.4423 | 1.424 | -2.5752 | 1.2241 | 1.1068 | 0.92481 | 1.6639 | 1.0584 | -0.86533 | 0.77248 | 0.6759 | 0.92481 | -1.6184 | 1.0584 | 0.92608 | -0.52118 | -0.9074 | -0.44787 | 0.33987 | -0.58393 | -0.58393 | -0.52118 | 0 | -0.44787 | 0 | -0.52118 | 0 | -0.44787 | 0 | -0.58393
1849 | 0.041927 | -0.44029 | -0.42254 | -0.56332 | 1.0812 | -0.67493 | -0.64772 | 1.5951 | 3.0461 | 1.424 | -1.3231 | 1.7339 | 1.5678 | 1.5951 | -2.8846 | 1.424 | 1.2876 | 0.77248 | 1.3898 | 0.92481 | -0.7561 | 0.60449 | 0.52891 | 0.77248 | -1.3518 | 0.92481 | 0.80919 | -0.58393 | -1.0167 | -0.52118 | 0.3955 | -0.63485 | -0.63485 | -0.58393 | 0 | -0.52118 | 0 | -0.58393 | 0 | -0.52118 | 0 | -0.63485
1850 | 0.04195 | -0.30834 | -0.29591 | -0.44029 | 0.84508 | -0.56332 | -0.54061 | 1.7339 | 3.3111 | 1.5951 | -1.4821 | 1.8375 | 1.6615 | 1.7339 | -3.1356 | 1.5951 | 1.4423 | 0.60449 | 1.0876 | 0.77248 | -0.63156 | 0.42425 | 0.37121 | 0.60449 | -1.0578 | 0.77248 | 0.6759 | -0.63485 | -1.1053 | -0.58393 | 0.44312 | -0.6729 | -0.6729 | -0.63485 | 0 | -0.58393 | 0 | -0.63485 | 0 | -0.58393 | 0 | -0.6729
1851 | 0.041973 | -0.17014 | -0.16328 | -0.30834 | 0.59182 | -0.44029 | -0.42254 | 1.8375 | 3.509 | 1.7339 | -1.611 | 1.9039 | 1.7215 | 1.8375 | -3.323 | 1.7339 | 1.5678 | 0.42425 | 0.7633 | 0.60449 | -0.49421 | 0.23541 | 0.20598 | 0.42425 | -0.74241 | 0.60449 | 0.52891 | -0.6729 | -1.1716 | -0.63485 | 0.48176 | -0.69732 | -0.69732 | -0.6729 | 0 | -0.63485 | 0 | -0.6729 | 0 | -0.63485 | 0 | -0.69732
1852 | 0.041995 | -0.028491 | -0.027343 | -0.17014 | 0.32656 | -0.30834 | -0.29591 | 1.9039 | 3.6357 | 1.8375 | -1.7073 | 1.9317 | 1.7467 | 1.9039 | -3.443 | 1.8375 | 1.6615 | 0.23541 | 0.42355 | 0.42425 | -0.34686 | 0.041805 | 0.036578 | 0.23541 | -0.41196 | 0.42425 | 0.37121 | -0.69732 | -1.2141 | -0.6729 | 0.51064 | -0.70761 | -0.70761 | -0.69732 | 0 | -0.6729 | 0 | -0.69732 | 0 | -0.6729 | 0 | -0.70761
1853 | 0.042018 | 0.11373 | 0.10915 | -0.028491 | 0.054685 | -0.17014 | -0.16328 | 1.9317 | 3.6889 | 1.9039 | -1.769 | 1.9204 | 1.7364 | 1.9317 | -3.4933 | 1.9039 | 1.7215 | 0.041805 | 0.075215 | 0.23541 | -0.19247 | -0.15265 | -0.13356 | 0.041805 | -0.073157 | 0.23541 | 0.20598 | -0.70761 | -1.232 | -0.69732 | 0.52917 | -0.70355 | -0.70355 | -0.70761 | 0 | -0.69732 | 0 | -0.70761 | 0 | -0.69732 | 0 | -0.70355
1854 | 0.042041 | 0.25365 | 0.24343 | 0.11373 | -0.2183 | -0.028491 | -0.027343 | 1.9204 | 3.6672 | 1.9317 | -1.7948 | 1.8702 | 1.691 | 1.9204 | -3.4728 | 1.9317 | 1.7467 | -0.15265 | -0.27464 | 0.041805 | -0.034179 | -0.34401 | -0.301 | -0.15265 | 0.26713 | 0.041805 | 0.036578 | -0.70355 | -1.2249 | -0.70761 | 0.53697 | -0.68524 | -0.68524 | -0.70355 | 0 | -0.70761 | 0 | -0.70355 | 0 | -0.70761 | 0 | -0.68524
1855 | 0.042063 | 0.38843 | 0.37277 | 0.25365 | -0.48686 | 0.11373 | 0.10915 | 1.8702 | 3.5712 | 1.9204 | -1.7843 | 1.782 | 1.6113 | 1.8702 | -3.3819 | 1.9204 | 1.7364 | -0.34401 | -0.61893 | -0.15265 | 0.1248 | -0.5284 | -0.46234 | -0.34401 | 0.602 | -0.15265 | -0.13356 | -0.68524 | -1.193 | -0.70355 | 0.53389 | -0.65304 | -0.65304 | -0.68524 | 0 | -0.70355 | 0 | -0.68524 | 0 | -0.70355 | 0 | -0.65304
1856 | 0.042086 | 0.51534 | 0.49457 | 0.38843 | -0.74555 | 0.25365 | 0.24343 | 1.782 | 3.4029 | 1.8702 | -1.7376 | 1.6577 | 1.4989 | 1.782 | -3.2225 | 1.8702 | 1.691 | -0.5284 | -0.95068 | -0.34401 | 0.28125 | -0.70208 | -0.6143 | -0.5284 | 0.92467 | -0.34401 | -0.301 | -0.65304 | -1.137 | -0.68524 | 0.52 | -0.60761 | -0.60761 | -0.65304 | 0 | -0.68524 | 0 | -0.65304 | 0 | -0.68524 | 0 | -0.60761
1857 | 0.042109 | 0.63181 | 0.60634 | 0.51534 | -0.98913 | 0.38843 | 0.37277 | 1.6577 | 3.1656 | 1.782 | -1.6557 | 1.4999 | 1.3562 | 1.6577 | -2.9978 | 1.782 | 1.6113 | -0.70208 | -1.2632 | -0.5284 | 0.43201 | -0.86153 | -0.75382 | -0.70208 | 1.2286 | -0.5284 | -0.46234 | -0.60761 | -1.0579 | -0.65304 | 0.49556 | -0.54986 | -0.54986 | -0.60761 | 0 | -0.65304 | 0 | -0.60761 | 0 | -0.65304 | 0 | -0.54986
1858 | 0.042132 | 0.73547 | 0.70582 | 0.63181 | -1.2127 | 0.51534 | 0.49457 | 1.4999 | 2.8642 | 1.6577 | -1.5403 | 1.3116 | 1.186 | 1.4999 | -2.7124 | 1.6577 | 1.4989 | -0.86153 | -1.55 | -0.70208 | 0.574 | -1.0035 | -0.87806 | -0.86153 | 1.5076 | -0.70208 | -0.6143 | -0.54986 | -0.95734 | -0.60761 | 0.46109 | -0.48097 | -0.48097 | -0.54986 | 0 | -0.60761 | 0 | -0.54986 | 0 | -0.60761 | 0 | -0.48097
1859 | 0.042154 | 0.82423 | 0.791 | 0.73547 | -1.4116 | 0.63181 | 0.60634 | 1.3116 | 2.5047 | 1.4999 | -1.3936 | 1.0968 | 0.99171 | 1.3116 | -2.3719 | 1.4999 | 1.3562 | -1.0035 | -1.8055 | -0.86153 | 0.70437 | -1.1252 | -0.98451 | -1.0035 | 1.7561 | -0.86153 | -0.75382 | -0.48097 | -0.8374 | -0.54986 | 0.41727 | -0.40234 | -0.40234 | -0.48097 | 0 | -0.54986 | 0 | -0.48097 | 0 | -0.54986 | 0 | -0.40234
1860 | 0.042177 | 0.89628 | 0.86015 | 0.82423 | -1.582 | 0.73547 | 0.70582 | 1.0968 | 2.0944 | 1.3116 | -1.2187 | 0.85974 | 0.77736 | 1.0968 | -1.9834 | 1.3116 | 1.186 | -1.1252 | -2.0244 | -1.0035 | 0.82046 | -1.224 | -1.071 | -1.1252 | 1.969 | -1.0035 | -0.87806 | -0.40234 | -0.70049 | -0.48097 | 0.36499 | -0.31555 | -0.31555 | -0.40234 | 0 | -0.48097 | 0 | -0.40234 | 0 | -0.48097 | 0 | -0.31555
1861 | 0.0422 | 0.95017 | 0.91186 | 0.89628 | -1.7203 | 0.82423 | 0.791 | 0.85974 | 1.6418 | 1.0968 | -1.0191 | 0.60525 | 0.54726 | 0.85974 | -1.5547 | 1.0968 | 0.99171 | -1.224 | -2.2023 | -1.1252 | 0.91993 | -1.2981 | -1.1358 | -1.224 | 2.142 | -1.1252 | -0.98451 | -0.31555 | -0.54939 | -0.40234 | 0.30532 | -0.22236 | -0.22236 | -0.31555 | 0 | -0.40234 | 0 | -0.31555 | 0 | -0.40234 | 0 | -0.22236
1862 | 0.042222 | 0.98481 | 0.9451 | 0.95017 | -1.8237 | 0.89628 | 0.86015 | 0.60525 | 1.1558 | 0.85974 | -0.79881 | 0.3385 | 0.30607 | 0.60525 | -1.0945 | 0.85974 | 0.77736 | -1.2981 | -2.3355 | -1.224 | 1.0007 | -1.3458 | -1.1776 | -1.2981 | 2.2716 | -1.224 | -1.071 | -0.22236 | -0.38715 | -0.31555 | 0.23946 | -0.12468 | -0.12468 | -0.22236 | 0 | -0.31555 | 0 | -0.22236 | 0 | -0.31555 | 0 | -0.12468
1863 | 0.042245 | 0.99949 | 0.95919 | 0.98481 | -1.8902 | 0.95017 | 0.91186 | 0.3385 | 0.64641 | 0.60525 | -0.56236 | 0.064897 | 0.058679 | 0.3385 | -0.61214 | 0.60525 | 0.54726 | -1.3458 | -2.4214 | -1.2981 | 1.0613 | -1.3663 | -1.1955 | -1.3458 | 2.3552 | -1.2981 | -1.1358 | -0.12468 | -0.21707 | -0.22236 | 0.16874 | -0.024459 | -0.024459 | -0.12468 | 0 | -0.22236 | 0 | -0.12468 | 0 | -0.22236 | 0 | -0.024459
1864 | 0.042268 | 0.99391 | 0.95384 | 0.99949 | -1.9184 | 0.98481 | 0.9451 | 0.064897 | 0.12393 | 0.3385 | -0.31452 | -0.21003 | -0.1899 | 0.064897 | -0.11736 | 0.3385 | 0.30607 | -1.3663 | -2.4582 | -1.3458 | 1.1003 | -1.3591 | -1.1892 | -1.3663 | 2.391 | -1.3458 | -1.1776 | -0.024459 | -0.042584 | -0.12468 | 0.094611 | 0.076253 | 0.076253 | -0.024459 | 0 | -0.12468 | 0 | -0.024459 | 0 | -0.12468 | 0 | 0.076253
1865 | 0.04229 | 0.96819 | 0.92916 | 0.99391 | -1.9077 | 0.99949 | 0.95919 | -0.21003 | -0.40107 | 0.064897 | -0.060298 | -0.48069 | -0.43464 | -0.21003 | 0.37981 | 0.064897 | 0.058679 | -1.3591 | -2.4452 | -1.3663 | 1.1171 | -1.3243 | -1.1588 | -1.3591 | 2.3783 | -1.3663 | -1.1955 | 0.076253 | 0.13276 | -0.024459 | 0.018561 | 0.17542 | 0.17542 | 0.076253 | 0 | -0.024459 | 0 | 0.076253 | 0 | -0.024459 | 0 | 0.17542
1866 | 0.042313 | 0.92285 | 0.88565 | 0.96819 | -1.8583 | 0.99391 | 0.95384 | -0.48069 | -0.91793 | -0.21003 | 0.19514 | -0.74162 | -0.67056 | -0.48069 | 0.86927 | -0.21003 | -0.1899 | -1.3243 | -2.3827 | -1.3591 | 1.1112 | -1.2627 | -1.1049 | -1.3243 | 2.3175 | -1.3591 | -1.1892 | 0.17542 | 0.30542 | 0.076253 | -0.057865 | 0.27103 | 0.27103 | 0.17542 | 0 | 0.076253 | 0 | 0.17542 | 0 | 0.076253 | 0 | 0.27103
1867 | 0.042336 | 0.85881 | 0.82419 | 0.92285 | -1.7713 | 0.96819 | 0.92916 | -0.74162 | -1.4162 | -0.48069 | 0.44663 | -0.98752 | -0.8929 | -0.74162 | 1.3411 | -0.48069 | -0.43464 | -1.2627 | -2.2719 | -1.3243 | 1.0827 | -1.1755 | -1.0286 | -1.2627 | 2.2097 | -1.3243 | -1.1588 | 0.27103 | 0.47188 | 0.17542 | -0.13312 | 0.36115 | 0.36115 | 0.27103 | 0 | 0.17542 | 0 | 0.27103 | 0 | 0.17542 | 0 | 0.36115
1868 | 0.042358 | 0.77737 | 0.74603 | 0.85881 | -1.6484 | 0.92285 | 0.88565 | -0.98752 | -1.8858 | -0.74162 | 0.68906 | -1.2134 | -1.0971 | -0.98752 | 1.7858 | -0.74162 | -0.67056 | -1.1755 | -2.115 | -1.2627 | 1.0324 | -1.0645 | -0.93145 | -1.1755 | 2.0572 | -1.2627 | -1.1049 | 0.36115 | 0.62878 | 0.27103 | -0.20567 | 0.44395 | 0.44395 | 0.36115 | 0 | 0.27103 | 0 | 0.36115 | 0 | 0.27103 | 0 | 0.44395
1869 | 0.042381 | 0.68017 | 0.65275 | 0.77737 | -1.4921 | 0.85881 | 0.82419 | -1.2134 | -2.3171 | -0.98752 | 0.91753 | -1.4147 | -1.2792 | -1.2134 | 2.1943 | -0.98752 | -0.8929 | -1.0645 | -1.9153 | -1.1755 | 0.9611 | -0.93196 | -0.81544 | -1.0645 | 1.8629 | -1.1755 | -1.0286 | 0.44395 | 0.77294 | 0.36115 | -0.27406 | 0.51776 | 0.51776 | 0.44395 | 0 | 0.36115 | 0 | 0.44395 | 0 | 0.36115 | 0 | 0.51776
1870 | 0.042404 | 0.56919 | 0.54624 | 0.68017 | -1.3055 | 0.77737 | 0.74603 | -1.4147 | -2.7015 | -1.2134 | 1.1274 | -1.5873 | -1.4352 | -1.4147 | 2.5583 | -1.2134 | -1.0971 | -0.93196 | -1.6768 | -1.0645 | 0.87034 | -0.78049 | -0.68291 | -0.93196 | 1.6309 | -1.0645 | -0.93145 | 0.51776 | 0.90144 | 0.44395 | -0.3369 | 0.58107 | 0.58107 | 0.51776 | 0 | 0.44395 | 0 | 0.51776 | 0 | 0.44395 | 0 | 0.58107
1871 | 0.042426 | 0.44668 | 0.42867 | 0.56919 | -1.0925 | 0.68017 | 0.65275 | -1.5873 | -3.0311 | -1.4147 | 1.3144 | -1.7278 | -1.5622 | -1.5873 | 2.8705 | -1.4147 | -1.2792 | -0.78049 | -1.4042 | -0.93196 | 0.76195 | -0.61321 | -0.53654 | -0.78049 | 1.3658 | -0.93196 | -0.81544 | 0.58107 | 1.0117 | 0.51776 | -0.3929 | 0.6326 | 0.6326 | 0.58107 | 0 | 0.51776 | 0 | 0.58107 | 0 | 0.51776 | 0 | 0.6326
1872 | 0.042449 | 0.31511 | 0.3024 | 0.44668 | -0.85733 | 0.56919 | 0.54624 | -1.7278 | -3.2994 | -1.5873 | 1.4748 | -1.8332 | -1.6576 | -1.7278 | 3.1245 | -1.5873 | -1.4352 | -0.61321 | -1.1033 | -0.78049 | 0.63811 | -0.4335 | -0.3793 | -0.61321 | 1.0731 | -0.78049 | -0.68291 | 0.6326 | 1.1014 | 0.58107 | -0.44095 | 0.67132 | 0.67132 | 0.6326 | 0 | 0.58107 | 0 | 0.6326 | 0 | 0.58107 | 0 | 0.67132
1873 | 0.042472 | 0.17715 | 0.17001 | 0.31511 | -0.60481 | 0.44668 | 0.42867 | -1.8332 | -3.5007 | -1.7278 | 1.6053 | -1.9015 | -1.7193 | -1.8332 | 3.3152 | -1.7278 | -1.5622 | -0.4335 | -0.77993 | -0.61321 | 0.50134 | -0.245 | -0.21437 | -0.4335 | 0.7586 | -0.61321 | -0.53654 | 0.67132 | 1.1688 | 0.6326 | -0.48006 | 0.69643 | 0.69643 | 0.67132 | 0 | 0.6326 | 0 | 0.67132 | 0 | 0.6326 | 0 | 0.69643
1874 | 0.042494 | 0.035611 | 0.034176 | 0.17715 | -0.34002 | 0.31511 | 0.3024 | -1.9015 | -3.6311 | -1.8332 | 1.7033 | -1.9313 | -1.7462 | -1.9015 | 3.4387 | -1.8332 | -1.6576 | -0.245 | -0.4408 | -0.4335 | 0.35442 | -0.051538 | -0.045095 | -0.245 | 0.42874 | -0.4335 | -0.3793 | 0.69643 | 1.2125 | 0.67132 | -0.50944 | 0.70743 | 0.70743 | 0.69643 | 0 | 0.67132 | 0 | 0.69643 | 0 | 0.67132 | 0 | 0.70743
1875 | 0.042517 | -0.10665 | -0.10235 | 0.035611 | -0.068351 | 0.17715 | 0.17001 | -1.9313 | -3.688 | -1.9015 | 1.7668 | -1.9219 | -1.7378 | -1.9313 | 3.4925 | -1.9015 | -1.7193 | -0.051538 | -0.092726 | -0.245 | 0.20031 | 0.14297 | 0.12509 | -0.051538 | 0.09019 | -0.245 | -0.21437 | 0.70743 | 1.2317 | 0.69643 | -0.52849 | 0.70409 | 0.70409 | 0.70743 | 0 | 0.69643 | 0 | 0.70743 | 0 | 0.69643 | 0 | 0.70409
1876 | 0.04254 | -0.24676 | -0.23681 | -0.10665 | 0.20471 | 0.035611 | 0.034176 | -1.9219 | -3.6701 | -1.9313 | 1.7944 | -1.8736 | -1.6941 | -1.9219 | 3.4755 | -1.9313 | -1.7462 | 0.14297 | 0.25722 | -0.051538 | 0.042137 | 0.33458 | 0.29275 | 0.14297 | -0.25019 | -0.051538 | -0.045095 | 0.70409 | 1.2259 | 0.70743 | -0.53684 | 0.68649 | 0.68649 | 0.70409 | 0 | 0.70743 | 0 | 0.70409 | 0 | 0.70743 | 0 | 0.68649
1877 | 0.042562 | -0.38186 | -0.36646 | -0.24676 | 0.47362 | -0.10665 | -0.10235 | -1.8736 | -3.5778 | -1.9219 | 1.7857 | -1.7873 | -1.616 | -1.8736 | 3.3881 | -1.9219 | -1.7378 | 0.33458 | 0.60196 | 0.14297 | -0.11689 | 0.5194 | 0.45447 | 0.33458 | -0.58549 | 0.14297 | 0.12509 | 0.68649 | 1.1952 | 0.70409 | -0.53431 | 0.65497 | 0.65497 | 0.68649 | 0 | 0.70409 | 0 | 0.68649 | 0 | 0.70409 | 0 | 0.65497
1878 | 0.042585 | -0.50923 | -0.48869 | -0.38186 | 0.73293 | -0.24676 | -0.23681 | -1.7873 | -3.413 | -1.8736 | 1.7408 | -1.6648 | -1.5053 | -1.7873 | 3.2321 | -1.8736 | -1.6941 | 0.5194 | 0.9345 | 0.33458 | -0.27354 | 0.69371 | 0.60698 | 0.5194 | -0.90893 | 0.33458 | 0.29275 | 0.65497 | 1.1403 | 0.68649 | -0.52095 | 0.61018 | 0.61018 | 0.65497 | 0 | 0.68649 | 0 | 0.65497 | 0 | 0.68649 | 0 | 0.61018
1879 | 0.042608 | -0.62627 | -0.60102 | -0.50923 | 0.97739 | -0.38186 | -0.36646 | -1.6648 | -3.1791 | -1.7873 | 1.6606 | -1.5085 | -1.364 | -1.6648 | 3.0105 | -1.7873 | -1.616 | 0.69371 | 1.2481 | 0.5194 | -0.42465 | 0.85395 | 0.74719 | 0.69371 | -1.214 | 0.5194 | 0.45447 | 0.61018 | 1.0624 | 0.65497 | -0.49703 | 0.55302 | 0.55302 | 0.61018 | 0 | 0.65497 | 0 | 0.61018 | 0 | 0.65497 | 0 | 0.55302
1880 | 0.04263 | -0.73062 | -0.70117 | -0.62627 | 1.202 | -0.50923 | -0.48869 | -1.5085 | -2.8807 | -1.6648 | 1.5468 | -1.3217 | -1.1951 | -1.5085 | 2.728 | -1.6648 | -1.5053 | 0.85395 | 1.5364 | 0.69371 | -0.56716 | 0.99689 | 0.87225 | 0.85395 | -1.4944 | 0.69371 | 0.60698 | 0.55302 | 0.96284 | 0.61018 | -0.46304 | 0.48466 | 0.48466 | 0.55302 | 0 | 0.61018 | 0 | 0.55302 | 0 | 0.61018 | 0 | 0.48466
1881 | 0.042653 | -0.82017 | -0.7871 | -0.73062 | 1.4023 | -0.62627 | -0.60102 | -1.3217 | -2.5239 | -1.5085 | 1.4016 | -1.1081 | -1.0019 | -1.3217 | 2.3901 | -1.5085 | -1.364 | 0.99689 | 1.7936 | 0.85395 | -0.69817 | 1.1196 | 0.97965 | 0.99689 | -1.7445 | 0.85395 | 0.74719 | 0.48466 | 0.84382 | 0.55302 | -0.41967 | 0.40648 | 0.40648 | 0.48466 | 0 | 0.55302 | 0 | 0.48466 | 0 | 0.55302 | 0 | 0.40648
1882 | 0.042676 | -0.8931 | -0.85709 | -0.82017 | 1.5742 | -0.73062 | -0.70117 | -1.1081 | -2.116 | -1.3217 | 1.228 | -0.87204 | -0.78849 | -1.1081 | 2.0039 | -1.3217 | -1.1951 | 1.1196 | 2.0144 | 0.99689 | -0.81503 | 1.2197 | 1.0672 | 1.1196 | -1.9593 | 0.99689 | 0.87225 | 0.40648 | 0.7077 | 0.48466 | -0.36779 | 0.32006 | 0.32006 | 0.40648 | 0 | 0.48466 | 0 | 0.40648 | 0 | 0.48466 | 0 | 0.32006
1883 | 0.042698 | -0.94793 | -0.90971 | -0.8931 | 1.7142 | -0.82017 | -0.7871 | -0.87204 | -1.6653 | -1.1081 | 1.0296 | -0.61831 | -0.55907 | -0.87204 | 1.577 | -1.1081 | -1.0019 | 1.2197 | 2.1944 | 1.1196 | -0.91538 | 1.295 | 1.1331 | 1.2197 | -2.1344 | 1.1196 | 0.97965 | 0.32006 | 0.55723 | 0.40648 | -0.30846 | 0.22715 | 0.22715 | 0.32006 | 0 | 0.40648 | 0 | 0.32006 | 0 | 0.40648 | 0 | 0.22715
1884 | 0.042721 | -0.98355 | -0.94389 | -0.94793 | 1.8194 | -0.8931 | -0.85709 | -0.61831 | -1.1807 | -0.87204 | 0.81024 | -0.35205 | -0.31832 | -0.61831 | 1.1181 | -0.87204 | -0.78849 | 1.295 | 2.3299 | 1.2197 | -0.99718 | 1.3441 | 1.176 | 1.295 | -2.2662 | 1.2197 | 1.0672 | 0.22715 | 0.39547 | 0.32006 | -0.24288 | 0.12964 | 0.12964 | 0.22715 | 0 | 0.32006 | 0 | 0.22715 | 0 | 0.32006 | 0 | 0.12964
1885 | 0.042744 | -0.99923 | -0.95895 | -0.98355 | 1.8878 | -0.94793 | -0.90971 | -0.35205 | -0.67228 | -0.61831 | 0.57449 | -0.078655 | -0.071119 | -0.35205 | 0.63664 | -0.61831 | -0.55907 | 1.3441 | 2.4183 | 1.295 | -1.0588 | 1.3659 | 1.1952 | 1.3441 | -2.3521 | 1.295 | 1.1331 | 0.12964 | 0.2257 | 0.22715 | -0.17237 | 0.029498 | 0.029498 | 0.12964 | 0 | 0.22715 | 0 | 0.12964 | 0 | 0.22715 | 0 | 0.029498
1886 | 0.042766 | -0.99467 | -0.95457 | -0.99923 | 1.9179 | -0.98355 | -0.94389 | -0.078655 | -0.1502 | -0.35205 | 0.3271 | 0.19633 | 0.17752 | -0.078655 | 0.14224 | -0.35205 | -0.31832 | 1.3659 | 2.4576 | 1.3441 | -1.0989 | 1.3601 | 1.1901 | 1.3659 | -2.3903 | 1.3441 | 1.176 | 0.029498 | 0.051358 | 0.12964 | -0.098375 | -0.071238 | -0.071238 | 0.029498 | 0 | 0.12964 | 0 | 0.029498 | 0 | 0.12964 | 0 | -0.071238
1887 | 0.042789 | -0.96995 | -0.93084 | -0.99467 | 1.9091 | -0.99923 | -0.95895 | 0.19633 | 0.37492 | -0.078655 | 0.073081 | 0.46735 | 0.42257 | 0.19633 | -0.35505 | -0.078655 | -0.071119 | 1.3601 | 2.4471 | 1.3659 | -1.1168 | 1.3267 | 1.1608 | 1.3601 | -2.3801 | 1.3659 | 1.1952 | -0.071238 | -0.12403 | 0.029498 | -0.022385 | -0.17053 | -0.17053 | -0.071238 | 0 | 0.029498 | 0 | -0.071238 | 0 | 0.029498 | 0 | -0.17053
1888 | 0.042812 | -0.92557 | -0.88826 | -0.96995 | 1.8617 | -0.99467 | -0.95457 | 0.46735 | 0.89244 | 0.19633 | -0.18242 | 0.72889 | 0.65905 | 0.46735 | -0.84514 | 0.19633 | 0.17752 | 1.3267 | 2.387 | 1.3601 | -1.112 | 1.2664 | 1.1081 | 1.3267 | -2.3217 | 1.3601 | 1.1901 | -0.17053 | -0.2969 | -0.071238 | 0.054059 | -0.26637 | -0.26637 | -0.17053 | 0 | -0.071238 | 0 | -0.17053 | 0 | -0.071238 | 0 | -0.26637
1889 | 0.042834 | -0.86244 | -0.82767 | -0.92557 | 1.7765 | -0.96995 | -0.93084 | 0.72889 | 1.3919 | 0.46735 | -0.43423 | 0.97566 | 0.88218 | 0.72889 | -1.3181 | 0.46735 | 0.42257 | 1.2664 | 2.2785 | 1.3267 | -1.0847 | 1.1805 | 1.0329 | 1.2664 | -2.2162 | 1.3267 | 1.1608 | -0.26637 | -0.46376 | -0.17053 | 0.12941 | -0.3568 | -0.3568 | -0.26637 | 0 | -0.17053 | 0 | -0.26637 | 0 | -0.17053 | 0 | -0.3568
1890 | 0.042857 | -0.78183 | -0.75031 | -0.86244 | 1.6553 | -0.92557 | -0.88826 | 0.97566 | 1.8631 | 0.72889 | -0.67723 | 1.2027 | 1.0874 | 0.97566 | -1.7644 | 0.72889 | 0.65905 | 1.1805 | 2.1239 | 1.2664 | -1.0354 | 1.0706 | 0.93677 | 1.1805 | -2.0658 | 1.2664 | 1.1081 | -0.3568 | -0.62121 | -0.26637 | 0.20213 | -0.44001 | -0.44001 | -0.3568 | 0 | -0.26637 | 0 | -0.3568 | 0 | -0.26637 | 0 | -0.44001
1891 | 0.04288 | -0.68538 | -0.65774 | -0.78183 | 1.5006 | -0.86244 | -0.82767 | 1.2027 | 2.2966 | 0.97566 | -0.90651 | 1.4053 | 1.2706 | 1.2027 | -2.1748 | 0.97566 | 0.88218 | 1.0706 | 1.9262 | 1.1805 | -0.96514 | 0.93906 | 0.82166 | 1.0706 | -1.8735 | 1.1805 | 1.0329 | -0.44001 | -0.76608 | -0.3568 | 0.27076 | -0.5143 | -0.5143 | -0.44001 | 0 | -0.3568 | 0 | -0.44001 | 0 | -0.3568 | 0 | -0.5143
1892 | 0.042902 | -0.57503 | -0.55185 | -0.68538 | 1.3155 | -0.78183 | -0.75031 | 1.4053 | 2.6835 | 1.2027 | -1.1174 | 1.5794 | 1.4281 | 1.4053 | -2.5413 | 1.2027 | 1.0874 | 0.93906 | 1.6895 | 1.0706 | -0.87532 | 0.78847 | 0.68989 | 0.93906 | -1.6433 | 1.0706 | 0.93677 | -0.5143 | -0.89543 | -0.44001 | 0.33391 | -0.57817 | -0.57817 | -0.5143 | 0 | -0.44001 | 0 | -0.5143 | 0 | -0.44001 | 0 | -0.57817
1893 | 0.042925 | -0.45304 | -0.43477 | -0.57503 | 1.1037 | -0.68538 | -0.65774 | 1.5794 | 3.0161 | 1.4053 | -1.3057 | 1.7216 | 1.5566 | 1.5794 | -2.8562 | 1.4053 | 1.2706 | 0.78847 | 1.4186 | 0.93906 | -0.76775 | 0.6219 | 0.54414 | 0.78847 | -1.3798 | 0.93906 | 0.82166 | -0.57817 | -1.0066 | -0.5143 | 0.39028 | -0.63032 | -0.63032 | -0.57817 | 0 | -0.5143 | 0 | -0.57817 | 0 | -0.5143 | 0 | -0.63032
1894 | 0.042948 | -0.32186 | -0.30888 | -0.45304 | 0.86955 | -0.57503 | -0.55185 | 1.7216 | 3.2875 | 1.5794 | -1.4675 | 1.8288 | 1.6536 | 1.7216 | -3.1132 | 1.5794 | 1.4281 | 0.6219 | 1.1189 | 0.78847 | -0.64463 | 0.44272 | 0.38737 | 0.6219 | -1.0883 | 0.78847 | 0.68989 | -0.63032 | -1.0974 | -0.57817 | 0.43875 | -0.6697 | -0.6697 | -0.63032 | 0 | -0.57817 | 0 | -0.63032 | 0 | -0.57817 | 0 | -0.6697
1895 | 0.042971 | -0.18416 | -0.17674 | -0.32186 | 0.61777 | -0.45304 | -0.43477 | 1.8288 | 3.4923 | 1.7216 | -1.5996 | 1.899 | 1.7171 | 1.8288 | -3.3072 | 1.7216 | 1.5566 | 0.44272 | 0.79653 | 0.6219 | -0.50845 | 0.25457 | 0.22275 | 0.44272 | -0.77474 | 0.6219 | 0.54414 | -0.6697 | -1.166 | -0.63032 | 0.47833 | -0.69551 | -0.69551 | -0.6697 | 0 | -0.63032 | 0 | -0.6697 | 0 | -0.63032 | 0 | -0.69551
1896 | 0.042993 | -0.04273 | -0.041007 | -0.18416 | 0.35347 | -0.32186 | -0.30888 | 1.899 | 3.6264 | 1.8288 | -1.6992 | 1.9307 | 1.7457 | 1.899 | -3.4341 | 1.8288 | 1.6536 | 0.25457 | 0.45802 | 0.44272 | -0.36196 | 0.061269 | 0.053609 | 0.25457 | -0.44549 | 0.44272 | 0.38737 | -0.69551 | -1.2109 | -0.6697 | 0.50821 | -0.70722 | -0.70722 | -0.69551 | 0 | -0.6697 | 0 | -0.69551 | 0 | -0.6697 | 0 | -0.70722
1897 | 0.043016 | 0.099568 | 0.095554 | -0.04273 | 0.082014 | -0.18416 | -0.17674 | 1.9307 | 3.6869 | 1.899 | -1.7644 | 1.9233 | 1.739 | 1.9307 | -3.4915 | 1.899 | 1.7171 | 0.061269 | 0.11023 | 0.25457 | -0.20813 | -0.13328 | -0.11662 | 0.061269 | -0.10722 | 0.25457 | 0.22275 | -0.70722 | -1.2313 | -0.69551 | 0.52779 | -0.7046 | -0.7046 | -0.70722 | 0 | -0.69551 | 0 | -0.70722 | 0 | -0.69551 | 0 | -0.7046
1898 | 0.043039 | 0.23985 | 0.23018 | 0.099568 | -0.19111 | -0.04273 | -0.041007 | 1.9233 | 3.6727 | 1.9307 | -1.7939 | 1.8769 | 1.6971 | 1.9233 | -3.4781 | 1.9307 | 1.7457 | -0.13328 | -0.23979 | 0.061269 | -0.050092 | -0.32512 | -0.28448 | -0.13328 | 0.23323 | 0.061269 | 0.053609 | -0.7046 | -1.2267 | -0.70722 | 0.53668 | -0.6877 | -0.6877 | -0.7046 | 0 | -0.70722 | 0 | -0.7046 | 0 | -0.70722 | 0 | -0.6877
1899 | 0.043061 | 0.37527 | 0.36014 | 0.23985 | -0.46036 | 0.099568 | 0.095554 | 1.8769 | 3.5841 | 1.9233 | -1.787 | 1.7925 | 1.6207 | 1.8769 | -3.3942 | 1.9233 | 1.739 | -0.32512 | -0.58496 | -0.13328 | 0.10897 | -0.51038 | -0.44657 | -0.32512 | 0.56895 | -0.13328 | -0.11662 | -0.6877 | -1.1973 | -0.7046 | 0.53469 | -0.65687 | -0.65687 | -0.6877 | 0 | -0.7046 | 0 | -0.6877 | 0 | -0.7046 | 0 | -0.65687
1900 | 0.043084 | 0.50308 | 0.4828 | 0.37527 | -0.72027 | 0.23985 | 0.23018 | 1.7925 | 3.4229 | 1.8769 | -1.7439 | 1.6717 | 1.5116 | 1.7925 | -3.2415 | 1.8769 | 1.6971 | -0.51038 | -0.91827 | -0.32512 | 0.26581 | -0.6853 | -0.59962 | -0.51038 | 0.89314 | -0.32512 | -0.28448 | -0.65687 | -1.1436 | -0.6877 | 0.52187 | -0.61272 | -0.61272 | -0.65687 | 0 | -0.6877 | 0 | -0.65687 | 0 | -0.6877 | 0 | -0.61272
1901 | 0.043107 | 0.6207 | 0.59568 | 0.50308 | -0.9656 | 0.37527 | 0.36014 | 1.6717 | 3.1923 | 1.7925 | -1.6654 | 1.5171 | 1.3717 | 1.6717 | -3.0231 | 1.7925 | 1.6207 | -0.6853 | -1.233 | -0.51038 | 0.41728 | -0.84632 | -0.74051 | -0.6853 | 1.1992 | -0.51038 | -0.44657 | -0.61272 | -1.0668 | -0.65687 | 0.49847 | -0.55616 | -0.55616 | -0.61272 | 0 | -0.65687 | 0 | -0.61272 | 0 | -0.65687 | 0 | -0.55616
1902 | 0.043129 | 0.72574 | 0.69648 | 0.6207 | -1.1914 | 0.50308 | 0.4828 | 1.5171 | 2.897 | 1.6717 | -1.5533 | 1.3317 | 1.2041 | 1.5171 | -2.7435 | 1.6717 | 1.5116 | -0.84632 | -1.5227 | -0.6853 | 0.56028 | -0.9902 | -0.8664 | -0.84632 | 1.481 | -0.6853 | -0.59962 | -0.55616 | -0.9683 | -0.61272 | 0.46497 | -0.48833 | -0.48833 | -0.55616 | 0 | -0.61272 | 0 | -0.55616 | 0 | -0.61272 | 0 | -0.48833
1903 | 0.043152 | 0.81608 | 0.78317 | 0.72574 | -1.393 | 0.6207 | 0.59568 | 1.3317 | 2.543 | 1.5171 | -1.4096 | 1.1194 | 1.0121 | 1.3317 | -2.4082 | 1.5171 | 1.3717 | -0.9902 | -1.7815 | -0.84632 | 0.69193 | -1.114 | -0.97473 | -0.9902 | 1.7328 | -0.84632 | -0.74051 | -0.48833 | -0.8502 | -0.55616 | 0.42205 | -0.4106 | -0.4106 | -0.48833 | 0 | -0.55616 | 0 | -0.48833 | 0 | -0.55616 | 0 | -0.4106
1904 | 0.043175 | 0.88987 | 0.85399 | 0.81608 | -1.5663 | 0.72574 | 0.69648 | 1.1194 | 2.1375 | 1.3317 | -1.2373 | 0.88431 | 0.79958 | 1.1194 | -2.0242 | 1.3317 | 1.2041 | -1.114 | -2.0043 | -0.9902 | 0.80956 | -1.2152 | -1.0633 | -1.114 | 1.9495 | -0.9902 | -0.8664 | -0.4106 | -0.71487 | -0.48833 | 0.37057 | -0.32455 | -0.32455 | -0.4106 | 0 | -0.48833 | 0 | -0.4106 | 0 | -0.48833 | 0 | -0.32455
1905 | 0.043197 | 0.94563 | 0.90751 | 0.88987 | -1.708 | 0.81608 | 0.78317 | 0.88431 | 1.6887 | 1.1194 | -1.04 | 0.63134 | 0.57085 | 0.88431 | -1.5992 | 1.1194 | 1.0121 | -1.2152 | -2.1864 | -1.114 | 0.91079 | -1.2919 | -1.1303 | -1.2152 | 2.1266 | -1.114 | -0.97473 | -0.32455 | -0.56505 | -0.4106 | 0.31158 | -0.23192 | -0.23192 | -0.32455 | 0 | -0.4106 | 0 | -0.32455 | 0 | -0.4106 | 0 | -0.23192
1906 | 0.04322 | 0.98223 | 0.94263 | 0.94563 | -1.815 | 0.88987 | 0.85399 | 0.63134 | 1.2056 | 0.88431 | -0.82164 | 0.36558 | 0.33055 | 0.63134 | -1.1417 | 0.88431 | 0.79958 | -1.2919 | -2.3243 | -1.2152 | 0.99356 | -1.3423 | -1.1745 | -1.2919 | 2.2607 | -1.2152 | -1.0633 | -0.23192 | -0.40378 | -0.32455 | 0.24628 | -0.13459 | -0.13459 | -0.23192 | 0 | -0.32455 | 0 | -0.23192 | 0 | -0.32455 | 0 | -0.13459
1907 | 0.043243 | 0.99893 | 0.95865 | 0.98223 | -1.8853 | 0.94563 | 0.90751 | 0.36558 | 0.69811 | 0.63134 | -0.5866 | 0.092409 | 0.083555 | 0.36558 | -0.6611 | 0.63134 | 0.57085 | -1.3423 | -2.415 | -1.2919 | 1.0562 | -1.3655 | -1.1948 | -1.3423 | 2.3489 | -1.2919 | -1.1303 | -0.13459 | -0.23433 | -0.23192 | 0.17599 | -0.034536 | -0.034536 | -0.13459 | 0 | -0.23192 | 0 | -0.13459 | 0 | -0.23192 | 0 | -0.034536
1908 | 0.043265 | 0.99538 | 0.95525 | 0.99893 | -1.9173 | 0.98223 | 0.94263 | 0.092409 | 0.17646 | 0.36558 | -0.33967 | -0.18263 | -0.16514 | 0.092409 | -0.16711 | 0.36558 | 0.33055 | -1.3655 | -2.4568 | -1.3423 | 1.0974 | -1.3611 | -1.1909 | -1.3655 | 2.3896 | -1.3423 | -1.1745 | -0.034536 | -0.060129 | -0.13459 | 0.10214 | 0.066218 | 0.066218 | -0.034536 | 0 | -0.13459 | 0 | -0.034536 | 0 | -0.13459 | 0 | 0.066218
1909 | 0.043288 | 0.97166 | 0.93248 | 0.99538 | -1.9105 | 0.99893 | 0.95865 | -0.18263 | -0.34876 | 0.092409 | -0.08586 | -0.45398 | -0.41048 | -0.18263 | 0.33027 | 0.092409 | 0.083555 | -1.3611 | -2.4488 | -1.3655 | 1.1164 | -1.329 | -1.1629 | -1.3611 | 2.3818 | -1.3655 | -1.1948 | 0.066218 | 0.11529 | -0.034536 | 0.026208 | 0.16563 | 0.16563 | 0.066218 | 0 | -0.034536 | 0 | 0.066218 | 0 | -0.034536 | 0 | 0.16563
1910 | 0.043311 | 0.92825 | 0.89082 | 0.97166 | -1.865 | 0.99538 | 0.95525 | -0.45398 | -0.86691 | -0.18263 | 0.16969 | -0.71612 | -0.6475 | -0.45398 | 0.82096 | -0.18263 | -0.16514 | -1.329 | -2.3912 | -1.3611 | 1.1128 | -1.2701 | -1.1113 | -1.329 | 2.3257 | -1.3611 | -1.1909 | 0.16563 | 0.28837 | 0.066218 | -0.05025 | 0.26169 | 0.26169 | 0.16563 | 0 | 0.066218 | 0 | 0.16563 | 0 | 0.066218 | 0 | 0.26169
1911 | 0.043333 | 0.86603 | 0.83111 | 0.92825 | -1.7816 | 0.97166 | 0.93248 | -0.71612 | -1.3675 | -0.45398 | 0.4218 | -0.96375 | -0.87141 | -0.71612 | 1.295 | -0.45398 | -0.41048 | -1.2701 | -2.2851 | -1.329 | 1.0866 | -1.1854 | -1.0372 | -1.2701 | 2.2226 | -1.329 | -1.1629 | 0.26169 | 0.45561 | 0.16563 | -0.12569 | 0.35244 | 0.35244 | 0.26169 | 0 | 0.16563 | 0 | 0.26169 | 0 | 0.16563 | 0 | 0.35244
1912 | 0.043356 | 0.78625 | 0.75455 | 0.86603 | -1.6622 | 0.92825 | 0.89082 | -0.96375 | -1.8404 | -0.71612 | 0.66537 | -1.1918 | -1.0777 | -0.96375 | 1.7428 | -0.71612 | -0.6475 | -1.1854 | -2.1327 | -1.2701 | 1.0384 | -1.0767 | -0.94205 | -1.1854 | 2.0743 | -1.2701 | -1.1113 | 0.35244 | 0.61362 | 0.26169 | -0.19858 | 0.43605 | 0.43605 | 0.35244 | 0 | 0.26169 | 0 | 0.35244 | 0 | 0.26169 | 0 | 0.43605
1913 | 0.043379 | 0.69055 | 0.66271 | 0.78625 | -1.5091 | 0.86603 | 0.83111 | -1.1918 | -2.2759 | -0.96375 | 0.89545 | -1.3958 | -1.2621 | -1.1918 | 2.1553 | -0.96375 | -0.87141 | -1.0767 | -1.9371 | -1.1854 | 0.96913 | -0.94611 | -0.82783 | -1.0767 | 1.8841 | -1.1854 | -1.0372 | 0.43605 | 0.75919 | 0.35244 | -0.26745 | 0.51082 | 0.51082 | 0.43605 | 0 | 0.35244 | 0 | 0.43605 | 0 | 0.35244 | 0 | 0.51082
1914 | 0.043401 | 0.58085 | 0.55743 | 0.69055 | -1.3254 | 0.78625 | 0.75455 | -1.3958 | -2.6654 | -1.1918 | 1.1074 | -1.5715 | -1.4209 | -1.3958 | 2.5241 | -1.1918 | -1.0777 | -0.94611 | -1.7022 | -1.0767 | 0.88025 | -0.7964 | -0.69683 | -0.94611 | 1.6557 | -1.0767 | -0.94205 | 0.51082 | 0.88937 | 0.43605 | -0.3309 | 0.57525 | 0.57525 | 0.51082 | 0 | 0.43605 | 0 | 0.51082 | 0 | 0.43605 | 0 | 0.57525
1915 | 0.043424 | 0.45938 | 0.44086 | 0.58085 | -1.1149 | 0.69055 | 0.66271 | -1.5715 | -3.0008 | -1.3958 | 1.2969 | -1.7153 | -1.5509 | -1.5715 | 2.8418 | -1.3958 | -1.2621 | -0.7964 | -1.4329 | -0.94611 | 0.77352 | -0.63055 | -0.55172 | -0.7964 | 1.3937 | -0.94611 | -0.82783 | 0.57525 | 1.0015 | 0.51082 | -0.38764 | 0.62801 | 0.62801 | 0.57525 | 0 | 0.51082 | 0 | 0.57525 | 0 | 0.51082 | 0 | 0.62801
1916 | 0.043447 | 0.3286 | 0.31535 | 0.45938 | -0.88171 | 0.58085 | 0.55743 | -1.7153 | -3.2755 | -1.5715 | 1.4601 | -1.8243 | -1.6495 | -1.7153 | 3.1018 | -1.5715 | -1.4209 | -0.63055 | -1.1345 | -0.7964 | 0.65112 | -0.45192 | -0.39542 | -0.63055 | 1.1034 | -0.7964 | -0.69683 | 0.62801 | 1.0934 | 0.57525 | -0.43653 | 0.66805 | 0.66805 | 0.62801 | 0 | 0.57525 | 0 | 0.62801 | 0 | 0.57525 | 0 | 0.66805
1917 | 0.043469 | 0.19116 | 0.18345 | 0.3286 | -0.6307 | 0.45938 | 0.44086 | -1.8243 | -3.4837 | -1.7153 | 1.5937 | -1.8964 | -1.7147 | -1.8243 | 3.2991 | -1.7153 | -1.5509 | -0.45192 | -0.81309 | -0.63055 | 0.51553 | -0.26414 | -0.23111 | -0.45192 | 0.79084 | -0.63055 | -0.55172 | 0.66805 | 1.1631 | 0.62801 | -0.47657 | 0.69455 | 0.69455 | 0.66805 | 0 | 0.62801 | 0 | 0.66805 | 0 | 0.62801 | 0 | 0.69455
1918 | 0.043492 | 0.049846 | 0.047836 | 0.19116 | -0.3669 | 0.3286 | 0.31535 | -1.8964 | -3.6214 | -1.8243 | 1.695 | -1.9301 | -1.7451 | -1.8964 | 3.4294 | -1.8243 | -1.6495 | -0.26414 | -0.47523 | -0.45192 | 0.36948 | -0.070996 | -0.06212 | -0.26414 | 0.46223 | -0.45192 | -0.39542 | 0.69455 | 1.2092 | 0.66805 | -0.50695 | 0.70698 | 0.70698 | 0.69455 | 0 | 0.66805 | 0 | 0.69455 | 0 | 0.66805 | 0 | 0.70698
1919 | 0.043515 | -0.092477 | -0.088749 | 0.049846 | -0.095672 | 0.19116 | 0.18345 | -1.9301 | -3.6856 | -1.8964 | 1.762 | -1.9246 | -1.7402 | -1.9301 | 3.4903 | -1.8964 | -1.7147 | -0.070996 | -0.12774 | -0.26414 | 0.21595 | 0.12358 | 0.10813 | -0.070996 | 0.12424 | -0.26414 | -0.23111 | 0.70698 | 1.2309 | 0.69455 | -0.52706 | 0.70507 | 0.70507 | 0.70698 | 0 | 0.69455 | 0 | 0.70698 | 0 | 0.69455 | 0 | 0.70507
1920 | 0.043537 | -0.23293 | -0.22353 | -0.092477 | 0.1775 | 0.049846 | 0.047836 | -1.9246 | -3.6752 | -1.9301 | 1.7933 | -1.8801 | -1.7 | -1.9246 | 3.4804 | -1.9301 | -1.7451 | 0.12358 | 0.22235 | -0.070996 | 0.058045 | 0.31566 | 0.27619 | 0.12358 | -0.21626 | -0.070996 | -0.06212 | 0.70507 | 1.2276 | 0.70698 | -0.53649 | 0.68888 | 0.68888 | 0.70507 | 0 | 0.70698 | 0 | 0.70507 | 0 | 0.70698 | 0 | 0.68888
1921 | 0.04356 | -0.36865 | -0.35379 | -0.23293 | 0.44707 | -0.092477 | -0.088749 | -1.8801 | -3.5903 | -1.9246 | 1.7882 | -1.7976 | -1.6254 | -1.8801 | 3.4 | -1.9246 | -1.7402 | 0.31566 | 0.56792 | 0.12358 | -0.10104 | 0.50133 | 0.43866 | 0.31566 | -0.55238 | 0.12358 | 0.10813 | 0.68888 | 1.1994 | 0.70507 | -0.53505 | 0.65873 | 0.65873 | 0.68888 | 0 | 0.70507 | 0 | 0.68888 | 0 | 0.70507 | 0 | 0.65873
1922 | 0.043583 | -0.49691 | -0.47688 | -0.36865 | 0.70758 | -0.23293 | -0.22353 | -1.7976 | -3.4327 | -1.8801 | 1.7469 | -1.6786 | -1.5178 | -1.7976 | 3.2507 | -1.8801 | -1.7 | 0.50133 | 0.90199 | 0.31566 | -0.25807 | 0.67685 | 0.59223 | 0.50133 | -0.87731 | 0.31566 | 0.27619 | 0.65873 | 1.1469 | 0.68888 | -0.52276 | 0.61523 | 0.61523 | 0.65873 | 0 | 0.68888 | 0 | 0.65873 | 0 | 0.68888 | 0 | 0.61523
1923 | 0.043605 | -0.6151 | -0.5903 | -0.49691 | 0.95376 | -0.36865 | -0.35379 | -1.6786 | -3.2054 | -1.7976 | 1.6702 | -1.5256 | -1.3794 | -1.6786 | 3.0355 | -1.7976 | -1.6254 | 0.67685 | 1.2178 | 0.50133 | -0.40988 | 0.83865 | 0.7338 | 0.67685 | -1.1845 | 0.50133 | 0.43866 | 0.61523 | 1.0712 | 0.65873 | -0.49988 | 0.55927 | 0.55927 | 0.61523 | 0 | 0.65873 | 0 | 0.61523 | 0 | 0.65873 | 0 | 0.55927
1924 | 0.043628 | -0.72082 | -0.69176 | -0.6151 | 1.1806 | -0.49691 | -0.47688 | -1.5256 | -2.9133 | -1.6786 | 1.5596 | -1.3417 | -1.2131 | -1.5256 | 2.7588 | -1.6786 | -1.5178 | 0.83865 | 1.5089 | 0.67685 | -0.55338 | 0.98346 | 0.8605 | 0.83865 | -1.4676 | 0.67685 | 0.59223 | 0.55927 | 0.97371 | 0.61523 | -0.46687 | 0.49196 | 0.49196 | 0.55927 | 0 | 0.61523 | 0 | 0.55927 | 0 | 0.61523 | 0 | 0.49196
1925 | 0.043651 | -0.81194 | -0.7792 | -0.72082 | 1.3835 | -0.6151 | -0.5903 | -1.3417 | -2.562 | -1.5256 | 1.4175 | -1.1305 | -1.0222 | -1.3417 | 2.4262 | -1.5256 | -1.3794 | 0.98346 | 1.7694 | 0.83865 | -0.68566 | 1.1083 | 0.96977 | 0.98346 | -1.721 | 0.83865 | 0.7338 | 0.49196 | 0.85653 | 0.55927 | -0.4244 | 0.41469 | 0.41469 | 0.49196 | 0 | 0.55927 | 0 | 0.49196 | 0 | 0.55927 | 0 | 0.41469
1926 | 0.043673 | -0.8866 | -0.85085 | -0.81194 | 1.5584 | -0.72082 | -0.69176 | -1.1305 | -2.1589 | -1.3417 | 1.2466 | -0.89653 | -0.81063 | -1.1305 | 2.0445 | -1.3417 | -1.2131 | 1.1083 | 1.9941 | 0.98346 | -0.80405 | 1.2108 | 1.0594 | 1.1083 | -1.9395 | 0.98346 | 0.8605 | 0.41469 | 0.722 | 0.49196 | -0.37333 | 0.32902 | 0.32902 | 0.41469 | 0 | 0.49196 | 0 | 0.41469 | 0 | 0.49196 | 0 | 0.32902
1927 | 0.043696 | -0.94329 | -0.90526 | -0.8866 | 1.7017 | -0.81194 | -0.7792 | -0.89653 | -1.712 | -1.1305 | 1.0504 | -0.64434 | -0.5826 | -0.89653 | 1.6213 | -1.1305 | -1.0222 | 1.2108 | 2.1784 | 1.1083 | -0.90615 | 1.2886 | 1.1275 | 1.2108 | -2.1188 | 1.1083 | 0.96977 | 0.32902 | 0.57284 | 0.41469 | -0.31469 | 0.23668 | 0.23668 | 0.32902 | 0 | 0.41469 | 0 | 0.32902 | 0 | 0.41469 | 0 | 0.23668
1928 | 0.043719 | -0.98087 | -0.94133 | -0.94329 | 1.8105 | -0.8866 | -0.85085 | -0.64434 | -1.2304 | -0.89653 | 0.83299 | -0.37909 | -0.34277 | -0.64434 | 1.1652 | -0.89653 | -0.81063 | 1.2886 | 2.3185 | 1.2108 | -0.98988 | 1.3404 | 1.1728 | 1.2886 | -2.255 | 1.2108 | 1.0594 | 0.23668 | 0.41207 | 0.32902 | -0.24968 | 0.13954 | 0.13954 | 0.23668 | 0 | 0.32902 | 0 | 0.23668 | 0 | 0.32902 | 0 | 0.13954
1929 | 0.043741 | -0.99857 | -0.95831 | -0.98087 | 1.8827 | -0.94329 | -0.90526 | -0.37909 | -0.72391 | -0.64434 | 0.59867 | -0.10616 | -0.095987 | -0.37909 | 0.68553 | -0.64434 | -0.5826 | 1.3404 | 2.4116 | 1.2886 | -1.0536 | 1.365 | 1.1943 | 1.3404 | -2.3456 | 1.2886 | 1.1275 | 0.13954 | 0.24294 | 0.23668 | -0.1796 | 0.039573 | 0.039573 | 0.13954 | 0 | 0.23668 | 0 | 0.13954 | 0 | 0.23668 | 0 | 0.039573
1930 | 0.043764 | -0.99604 | -0.95588 | -0.99857 | 1.9166 | -0.98087 | -0.94133 | -0.10616 | -0.20272 | -0.37909 | 0.35222 | 0.16892 | 0.15274 | -0.10616 | 0.19197 | -0.37909 | -0.34277 | 1.365 | 2.4559 | 1.3404 | -1.0959 | 1.3619 | 1.1917 | 1.365 | -2.3887 | 1.3404 | 1.1728 | 0.039573 | 0.068898 | 0.13954 | -0.10589 | -0.061195 | -0.061195 | 0.039573 | 0 | 0.13954 | 0 | 0.039573 | 0 | 0.13954 | 0 | -0.061195
1931 | 0.043787 | -0.97332 | -0.93408 | -0.99604 | 1.9118 | -0.99857 | -0.95831 | 0.16892 | 0.32258 | -0.10616 | 0.098635 | 0.44058 | 0.39837 | 0.16892 | -0.30548 | -0.10616 | -0.095987 | 1.3619 | 2.4504 | 1.365 | -1.116 | 1.3313 | 1.1648 | 1.3619 | -2.3833 | 1.365 | 1.1943 | -0.061195 | -0.10654 | 0.039573 | -0.03003 | -0.16072 | -0.16072 | -0.061195 | 0 | 0.039573 | 0 | -0.061195 | 0 | 0.039573 | 0 | -0.16072
1932 | 0.04381 | -0.93087 | -0.89334 | -0.97332 | 1.8682 | -0.99604 | -0.95588 | 0.44058 | 0.84133 | 0.16892 | -0.15695 | 0.70331 | 0.63593 | 0.44058 | -0.79674 | 0.16892 | 0.15274 | 1.3313 | 2.3952 | 1.3619 | -1.1135 | 1.2736 | 1.1144 | 1.3313 | -2.3297 | 1.3619 | 1.1917 | -0.16072 | -0.27983 | -0.061195 | 0.046439 | -0.25699 | -0.25699 | -0.16072 | 0 | -0.061195 | 0 | -0.16072 | 0 | -0.061195 | 0 | -0.25699
1933 | 0.043832 | -0.86957 | -0.83451 | -0.93087 | 1.7867 | -0.97332 | -0.93408 | 0.70331 | 1.343 | 0.44058 | -0.40936 | 0.95179 | 0.8606 | 0.70331 | -1.2719 | 0.44058 | 0.39837 | 1.2736 | 2.2915 | 1.3313 | -1.0884 | 1.1902 | 1.0414 | 1.2736 | -2.2288 | 1.3313 | 1.1648 | -0.25699 | -0.44744 | -0.16072 | 0.12197 | -0.34806 | -0.34806 | -0.25699 | 0 | -0.16072 | 0 | -0.25699 | 0 | -0.16072 | 0 | -0.34806
1934 | 0.043855 | -0.79064 | -0.75876 | -0.86957 | 1.669 | -0.93087 | -0.89334 | 0.95179 | 1.8175 | 0.70331 | -0.65347 | 1.181 | 1.0678 | 0.95179 | -1.7212 | 0.70331 | 0.63593 | 1.1902 | 2.1414 | 1.2736 | -1.0413 | 1.0826 | 0.94727 | 1.1902 | -2.0828 | 1.2736 | 1.1144 | -0.34806 | -0.60598 | -0.25699 | 0.19502 | -0.43207 | -0.43207 | -0.34806 | 0 | -0.25699 | 0 | -0.34806 | 0 | -0.25699 | 0 | -0.43207
1935 | 0.043878 | -0.69568 | -0.66763 | -0.79064 | 1.5175 | -0.86957 | -0.83451 | 1.181 | 2.2552 | 0.95179 | -0.88434 | 1.3862 | 1.2534 | 1.181 | -2.1357 | 0.95179 | 0.8606 | 1.0826 | 1.9478 | 1.1902 | -0.97308 | 0.95312 | 0.83396 | 1.0826 | -1.8945 | 1.1902 | 1.0414 | -0.43207 | -0.75225 | -0.34806 | 0.26413 | -0.50732 | -0.50732 | -0.43207 | 0 | -0.34806 | 0 | -0.43207 | 0 | -0.34806 | 0 | -0.50732
1936 | 0.0439 | -0.58663 | -0.56298 | -0.69568 | 1.3353 | -0.79064 | -0.75876 | 1.3862 | 2.6472 | 1.181 | -1.0973 | 1.5634 | 1.4136 | 1.3862 | -2.5068 | 1.181 | 1.0678 | 0.95312 | 1.7148 | 1.0826 | -0.88513 | 0.8043 | 0.70374 | 0.95312 | -1.6679 | 1.0826 | 0.94727 | -0.50732 | -0.88327 | -0.43207 | 0.32788 | -0.57229 | -0.57229 | -0.50732 | 0 | -0.43207 | 0 | -0.50732 | 0 | -0.43207 | 0 | -0.57229
1937 | 0.043923 | -0.46569 | -0.44692 | -0.58663 | 1.126 | -0.69568 | -0.66763 | 1.5634 | 2.9855 | 1.3862 | -1.288 | 1.7089 | 1.5452 | 1.5634 | -2.8272 | 1.3862 | 1.2534 | 0.8043 | 1.4471 | 0.95312 | -0.77925 | 0.63918 | 0.55927 | 0.8043 | -1.4075 | 0.95312 | 0.83396 | -0.57229 | -0.99639 | -0.50732 | 0.38498 | -0.62567 | -0.62567 | -0.57229 | 0 | -0.50732 | 0 | -0.57229 | 0 | -0.50732 | 0 | -0.62567
1938 | 0.043946 | -0.33532 | -0.3218 | -0.46569 | 0.89384 | -0.58663 | -0.56298 | 1.7089 | 3.2633 | 1.5634 | -1.4526 | 1.8197 | 1.6454 | 1.7089 | -3.0903 | 1.5634 | 1.4136 | 0.63918 | 1.15 | 0.8043 | -0.65758 | 0.4611 | 0.40345 | 0.63918 | -1.1185 | 0.8043 | 0.70374 | -0.62567 | -1.0893 | -0.57229 | 0.43429 | -0.66636 | -0.66636 | -0.62567 | 0 | -0.57229 | 0 | -0.62567 | 0 | -0.57229 | 0 | -0.66636
1939 | 0.043968 | -0.19815 | -0.19016 | -0.33532 | 0.6436 | -0.46569 | -0.44692 | 1.8197 | 3.475 | 1.7089 | -1.5878 | 1.8937 | 1.7123 | 1.8197 | -3.2908 | 1.7089 | 1.5452 | 0.4611 | 0.82961 | 0.63918 | -0.52258 | 0.27369 | 0.23947 | 0.4611 | -0.80691 | 0.63918 | 0.55927 | -0.66636 | -1.1602 | -0.62567 | 0.47479 | -0.69356 | -0.69356 | -0.66636 | 0 | -0.62567 | 0 | -0.66636 | 0 | -0.62567 | 0 | -0.69356
1940 | 0.043991 | -0.056959 | -0.054663 | -0.19815 | 0.38031 | -0.33532 | -0.3218 | 1.8937 | 3.6162 | 1.8197 | -1.6908 | 1.9293 | 1.7445 | 1.8937 | -3.4245 | 1.8197 | 1.6454 | 0.27369 | 0.49241 | 0.4611 | -0.37699 | 0.08072 | 0.070628 | 0.27369 | -0.47894 | 0.4611 | 0.40345 | -0.69356 | -1.2075 | -0.66636 | 0.50568 | -0.70669 | -0.70669 | -0.69356 | 0 | -0.66636 | 0 | -0.69356 | 0 | -0.66636 | 0 | -0.70669
1941 | 0.044014 | 0.085381 | 0.081939 | -0.056959 | 0.10933 | -0.19815 | -0.19016 | 1.9293 | 3.6842 | 1.8937 | -1.7595 | 1.9258 | 1.7413 | 1.9293 | -3.4889 | 1.8937 | 1.7123 | 0.08072 | 0.14523 | 0.27369 | -0.22376 | -0.11388 | -0.099642 | 0.08072 | -0.14126 | 0.27369 | 0.23947 | -0.70669 | -1.2304 | -0.69356 | 0.52631 | -0.70551 | -0.70551 | -0.70669 | 0 | -0.69356 | 0 | -0.70669 | 0 | -0.69356 | 0 | -0.70551
1942 | 0.044036 | 0.22599 | 0.21688 | 0.085381 | -0.16388 | -0.056959 | -0.054663 | 1.9258 | 3.6775 | 1.9293 | -1.7926 | 1.8833 | 1.7028 | 1.9258 | -3.4826 | 1.9293 | 1.7445 | -0.11388 | -0.20489 | 0.08072 | -0.065995 | -0.30617 | -0.26789 | -0.11388 | 0.19928 | 0.08072 | 0.070628 | -0.70551 | -1.2283 | -0.70669 | 0.53628 | -0.69003 | -0.69003 | -0.70551 | 0 | -0.70669 | 0 | -0.70551 | 0 | -0.70669 | 0 | -0.69003
1943 | 0.044059 | 0.36202 | 0.34743 | 0.22599 | -0.43376 | 0.085381 | 0.081939 | 1.8833 | 3.5963 | 1.9258 | -1.7893 | 1.8026 | 1.6299 | 1.8833 | -3.4057 | 1.9258 | 1.7413 | -0.30617 | -0.55086 | -0.11388 | 0.093106 | -0.49226 | -0.43072 | -0.30617 | 0.53579 | -0.11388 | -0.099642 | -0.69003 | -1.2014 | -0.70551 | 0.53538 | -0.66056 | -0.66056 | -0.69003 | 0 | -0.70551 | 0 | -0.69003 | 0 | -0.70551 | 0 | -0.66056
1944 | 0.044082 | 0.49072 | 0.47093 | 0.36202 | -0.69485 | 0.22599 | 0.21688 | 1.8026 | 3.4422 | 1.8833 | -1.7498 | 1.6854 | 1.5239 | 1.8026 | -3.2598 | 1.8833 | 1.7028 | -0.49226 | -0.88566 | -0.30617 | 0.25032 | -0.66837 | -0.58481 | -0.49226 | 0.86143 | -0.30617 | -0.26789 | -0.66056 | -1.1501 | -0.69003 | 0.52363 | -0.61771 | -0.61771 | -0.66056 | 0 | -0.69003 | 0 | -0.66056 | 0 | -0.69003 | 0 | -0.61771
1945 | 0.044104 | 0.60947 | 0.5849 | 0.49072 | -0.94187 | 0.36202 | 0.34743 | 1.6854 | 3.2184 | 1.8026 | -1.6748 | 1.534 | 1.387 | 1.6854 | -3.0478 | 1.8026 | 1.6299 | -0.66837 | -1.2025 | -0.49226 | 0.40246 | -0.83094 | -0.72705 | -0.66837 | 1.1696 | -0.49226 | -0.43072 | -0.61771 | -1.0755 | -0.66056 | 0.50127 | -0.56234 | -0.56234 | -0.61771 | 0 | -0.66056 | 0 | -0.61771 | 0 | -0.66056 | 0 | -0.56234
1946 | 0.044127 | 0.71587 | 0.687 | 0.60947 | -1.1698 | 0.49072 | 0.47093 | 1.534 | 2.9293 | 1.6854 | -1.5659 | 1.3515 | 1.222 | 1.534 | -2.774 | 1.6854 | 1.5239 | -0.83094 | -1.495 | -0.66837 | 0.54645 | -0.97667 | -0.85456 | -0.83094 | 1.4541 | -0.66837 | -0.58481 | -0.56234 | -0.97907 | -0.61771 | 0.46876 | -0.49558 | -0.49558 | -0.56234 | 0 | -0.61771 | 0 | -0.56234 | 0 | -0.61771 | 0 | -0.49558
1947 | 0.04415 | 0.80776 | 0.77519 | 0.71587 | -1.374 | 0.60947 | 0.5849 | 1.3515 | 2.5809 | 1.534 | -1.4253 | 1.1417 | 1.0323 | 1.3515 | -2.4441 | 1.534 | 1.387 | -0.97667 | -1.7572 | -0.83094 | 0.67936 | -1.1026 | -0.96475 | -0.97667 | 1.7091 | -0.83094 | -0.72705 | -0.49558 | -0.86283 | -0.56234 | 0.42674 | -0.41877 | -0.41877 | -0.49558 | 0 | -0.56234 | 0 | -0.49558 | 0 | -0.56234 | 0 | -0.41877
1948 | 0.044172 | 0.88328 | 0.84767 | 0.80776 | -1.5504 | 0.71587 | 0.687 | 1.1417 | 2.1802 | 1.3515 | -1.2558 | 0.9087 | 0.82164 | 1.1417 | -2.0646 | 1.3515 | 1.222 | -1.1026 | -1.9838 | -0.97667 | 0.7985 | -1.2062 | -1.0554 | -1.1026 | 1.9295 | -0.97667 | -0.85456 | -0.41877 | -0.7291 | -0.49558 | 0.37607 | -0.33348 | -0.33348 | -0.41877 | 0 | -0.49558 | 0 | -0.41877 | 0 | -0.49558 | 0 | -0.33348
1949 | 0.044195 | 0.9409 | 0.90297 | 0.88328 | -1.6953 | 0.80776 | 0.77519 | 0.9087 | 1.7353 | 1.1417 | -1.0608 | 0.6573 | 0.59432 | 0.9087 | -1.6433 | 1.1417 | 1.0323 | -1.2062 | -2.1702 | -1.1026 | 0.90147 | -1.2853 | -1.1246 | -1.2062 | 2.1108 | -1.1026 | -0.96475 | -0.33348 | -0.5806 | -0.41877 | 0.31779 | -0.24142 | -0.24142 | -0.33348 | 0 | -0.41877 | 0 | -0.33348 | 0 | -0.41877 | 0 | -0.24142
1950 | 0.044218 | 0.97946 | 0.93997 | 0.9409 | -1.8059 | 0.88328 | 0.84767 | 0.6573 | 1.2552 | 0.9087 | -0.8443 | 0.39258 | 0.35497 | 0.6573 | -1.1886 | 0.9087 | 0.82164 | -1.2853 | -2.3126 | -1.2062 | 0.98616 | -1.3384 | -1.1711 | -1.2853 | 2.2493 | -1.2062 | -1.0554 | -0.24142 | -0.42033 | -0.33348 | 0.25306 | -0.14448 | -0.14448 | -0.24142 | 0 | -0.33348 | 0 | -0.24142 | 0 | -0.33348 | 0 | -0.14448
1951 | 0.04424 | 0.99817 | 0.95792 | 0.97946 | -1.8799 | 0.9409 | 0.90297 | 0.39258 | 0.74967 | 0.6573 | -0.61072 | 0.1199 | 0.10841 | 0.39258 | -0.70993 | 0.6573 | 0.59432 | -1.3384 | -2.4081 | -1.2853 | 1.0509 | -1.3644 | -1.1938 | -1.3384 | 2.3422 | -1.2853 | -1.1246 | -0.14448 | -0.25155 | -0.24142 | 0.18321 | -0.044607 | -0.044607 | -0.14448 | 0 | -0.24142 | 0 | -0.14448 | 0 | -0.24142 | 0 | -0.044607
1952 | 0.044263 | 0.99665 | 0.95646 | 0.99817 | -1.9158 | 0.97946 | 0.93997 | 0.1199 | 0.22897 | 0.39258 | -0.36476 | -0.1552 | -0.14033 | 0.1199 | -0.21683 | 0.39258 | 0.35497 | -1.3644 | -2.4548 | -1.3384 | 1.0943 | -1.3628 | -1.1924 | -1.3644 | 2.3877 | -1.3384 | -1.1711 | -0.044607 | -0.077663 | -0.14448 | 0.10964 | 0.05617 | 0.05617 | -0.044607 | 0 | -0.14448 | 0 | -0.044607 | 0 | -0.14448 | 0 | 0.05617
1953 | 0.044286 | 0.97493 | 0.93562 | 0.99665 | -1.9129 | 0.99817 | 0.95792 | -0.1552 | -0.29638 | 0.1199 | -0.1114 | -0.42717 | -0.38624 | -0.1552 | 0.28067 | 0.1199 | 0.10841 | -1.3628 | -2.4518 | -1.3644 | 1.1155 | -1.3335 | -1.1667 | -1.3628 | 2.3848 | -1.3644 | -1.1938 | 0.05617 | 0.097794 | -0.044607 | 0.03385 | 0.15581 | 0.15581 | 0.05617 | 0 | -0.044607 | 0 | 0.05617 | 0 | -0.044607 | 0 | 0.15581
1954 | 0.044308 | 0.93345 | 0.89582 | 0.97493 | -1.8712 | 0.99665 | 0.95646 | -0.42717 | -0.81571 | -0.1552 | 0.14421 | -0.69047 | -0.62432 | -0.42717 | 0.77248 | -0.1552 | -0.14033 | -1.3335 | -2.3991 | -1.3628 | 1.1142 | -1.2771 | -1.1175 | -1.3335 | 2.3335 | -1.3628 | -1.1924 | 0.15581 | 0.27127 | 0.05617 | -0.042625 | 0.25229 | 0.25229 | 0.15581 | 0 | 0.05617 | 0 | 0.15581 | 0 | 0.05617 | 0 | 0.25229
1955 | 0.044331 | 0.87306 | 0.83786 | 0.93345 | -1.7916 | 0.97493 | 0.93562 | -0.69047 | -1.3185 | -0.42717 | 0.39689 | -0.93978 | -0.84974 | -0.69047 | 1.2486 | -0.42717 | -0.38624 | -1.2771 | -2.2978 | -1.3335 | 1.0902 | -1.195 | -1.0456 | -1.2771 | 2.235 | -1.3335 | -1.1667 | 0.25229 | 0.43925 | 0.15581 | -0.11824 | 0.34366 | 0.34366 | 0.25229 | 0 | 0.15581 | 0 | 0.25229 | 0 | 0.15581 | 0 | 0.34366
1956 | 0.044354 | 0.79498 | 0.76293 | 0.87306 | -1.6757 | 0.93345 | 0.89582 | -0.93978 | -1.7946 | -0.69047 | 0.64154 | -1.1701 | -1.0579 | -0.93978 | 1.6995 | -0.69047 | -0.62432 | -1.195 | -2.1499 | -1.2771 | 1.0442 | -1.0885 | -0.95245 | -1.195 | 2.0911 | -1.2771 | -1.1175 | 0.34366 | 0.59832 | 0.25229 | -0.19145 | 0.42806 | 0.42806 | 0.34366 | 0 | 0.25229 | 0 | 0.34366 | 0 | 0.25229 | 0 | 0.42806
1957 | 0.044376 | 0.70078 | 0.67253 | 0.79498 | -1.5259 | 0.87306 | 0.83786 | -1.1701 | -2.2343 | -0.93978 | 0.87318 | -1.3766 | -1.2447 | -1.1701 | 2.1159 | -0.93978 | -0.84974 | -1.0885 | -1.9585 | -1.195 | 0.97697 | -0.96008 | -0.84005 | -1.0885 | 1.9049 | -1.195 | -1.0456 | 0.42806 | 0.74527 | 0.34366 | -0.26079 | 0.50379 | 0.50379 | 0.42806 | 0 | 0.34366 | 0 | 0.42806 | 0 | 0.34366 | 0 | 0.50379
1958 | 0.044399 | 0.59239 | 0.5685 | 0.70078 | -1.3451 | 0.79498 | 0.76293 | -1.3766 | -2.6288 | -1.1701 | 1.0871 | -1.5553 | -1.4063 | -1.3766 | 2.4894 | -1.1701 | -1.0579 | -0.96008 | -1.7273 | -1.0885 | 0.88997 | -0.81215 | -0.71062 | -0.96008 | 1.6801 | -1.0885 | -0.95245 | 0.50379 | 0.87712 | 0.42806 | -0.32484 | 0.56931 | 0.56931 | 0.50379 | 0 | 0.42806 | 0 | 0.50379 | 0 | 0.42806 | 0 | 0.56931
1959 | 0.044422 | 0.47199 | 0.45296 | 0.59239 | -1.137 | 0.70078 | 0.67253 | -1.5553 | -2.9699 | -1.3766 | 1.279 | -1.7024 | -1.5393 | -1.5553 | 2.8125 | -1.3766 | -1.2447 | -0.81215 | -1.4612 | -0.96008 | 0.78494 | -0.64777 | -0.56678 | -0.81215 | 1.4212 | -0.96008 | -0.84005 | 0.56931 | 0.9912 | 0.50379 | -0.3823 | 0.62329 | 0.62329 | 0.56931 | 0 | 0.50379 | 0 | 0.56931 | 0 | 0.50379 | 0 | 0.62329
1960 | 0.044444 | 0.34202 | 0.32823 | 0.47199 | -0.90591 | 0.59239 | 0.5685 | -1.7024 | -3.2509 | -1.5553 | 1.445 | -1.8151 | -1.6411 | -1.7024 | 3.0786 | -1.5553 | -1.4063 | -0.64777 | -1.1655 | -0.81215 | 0.664 | -0.47026 | -0.41147 | -0.64777 | 1.1336 | -0.81215 | -0.71062 | 0.62329 | 1.0852 | 0.56931 | -0.43202 | 0.66464 | 0.66464 | 0.62329 | 0 | 0.56931 | 0 | 0.62329 | 0 | 0.56931 | 0 | 0.66464
1961 | 0.044467 | 0.20512 | 0.19685 | 0.34202 | -0.65646 | 0.47199 | 0.45296 | -1.8151 | -3.466 | -1.7024 | 1.5818 | -1.8909 | -1.7097 | -1.8151 | 3.2823 | -1.7024 | -1.5393 | -0.47026 | -0.84608 | -0.64777 | 0.5296 | -0.28322 | -0.24781 | -0.47026 | 0.82293 | -0.64777 | -0.56678 | 0.66464 | 1.1572 | 0.62329 | -0.47299 | 0.69253 | 0.69253 | 0.66464 | 0 | 0.62329 | 0 | 0.66464 | 0 | 0.62329 | 0 | 0.69253
1962 | 0.04449 | 0.06407 | 0.061487 | 0.20512 | -0.39371 | 0.34202 | 0.32823 | -1.8909 | -3.6109 | -1.8151 | 1.6864 | -1.9285 | -1.7437 | -1.8909 | 3.4195 | -1.8151 | -1.6411 | -0.28322 | -0.50956 | -0.47026 | 0.38447 | -0.09044 | -0.079133 | -0.28322 | 0.49562 | -0.47026 | -0.41147 | 0.69253 | 1.2057 | 0.66464 | -0.50437 | 0.70638 | 0.70638 | 0.69253 | 0 | 0.66464 | 0 | 0.69253 | 0 | 0.66464 | 0 | 0.70638
1963 | 0.044512 | -0.078282 | -0.075125 | 0.06407 | -0.12297 | 0.20512 | 0.19685 | -1.9285 | -3.6826 | -1.8909 | 1.7569 | -1.9269 | -1.7423 | -1.9285 | 3.4874 | -1.8909 | -1.7097 | -0.09044 | -0.16272 | -0.28322 | 0.23155 | 0.10417 | 0.091148 | -0.09044 | 0.15827 | -0.28322 | -0.24781 | 0.70638 | 1.2298 | 0.69253 | -0.52553 | 0.70591 | 0.70591 | 0.70638 | 0 | 0.69253 | 0 | 0.70638 | 0 | 0.69253 | 0 | 0.70591
1964 | 0.044535 | -0.21905 | -0.21022 | -0.078282 | 0.15025 | 0.06407 | 0.061487 | -1.9269 | -3.6796 | -1.9285 | 1.7918 | -1.8863 | -1.7056 | -1.9269 | 3.4846 | -1.9285 | -1.7437 | 0.10417 | 0.18742 | -0.09044 | 0.073942 | 0.29667 | 0.25958 | 0.10417 | -0.1823 | -0.09044 | -0.079133 | 0.70591 | 1.229 | 0.70638 | -0.53604 | 0.69114 | 0.69114 | 0.70591 | 0 | 0.70638 | 0 | 0.70591 | 0 | 0.70638 | 0 | 0.69114
1965 | 0.044558 | -0.35537 | -0.34105 | -0.21905 | 0.42043 | -0.078282 | -0.075125 | -1.8863 | -3.6021 | -1.9269 | 1.7904 | -1.8075 | -1.6343 | -1.8863 | 3.4112 | -1.9269 | -1.7423 | 0.29667 | 0.53377 | 0.10417 | -0.085169 | 0.48316 | 0.42276 | 0.29667 | -0.51916 | 0.10417 | 0.091148 | 0.69114 | 1.2033 | 0.70591 | -0.53568 | 0.66236 | 0.66236 | 0.69114 | 0 | 0.70591 | 0 | 0.69114 | 0 | 0.70591 | 0 | 0.66236
1966 | 0.04458 | -0.4845 | -0.46496 | -0.35537 | 0.68209 | -0.21905 | -0.21022 | -1.8075 | -3.4516 | -1.8863 | 1.7526 | -1.6921 | -1.5299 | -1.8075 | 3.2687 | -1.8863 | -1.7056 | 0.48316 | 0.86929 | 0.29667 | -0.24255 | 0.65986 | 0.57736 | 0.48316 | -0.84551 | 0.29667 | 0.25958 | 0.66236 | 1.1532 | 0.69114 | -0.52447 | 0.62016 | 0.62016 | 0.66236 | 0 | 0.69114 | 0 | 0.66236 | 0 | 0.69114 | 0 | 0.62016
1967 | 0.044603 | -0.6038 | -0.57946 | -0.4845 | 0.92993 | -0.35537 | -0.34105 | -1.6921 | -3.2312 | -1.8075 | 1.6794 | -1.5423 | -1.3946 | -1.6921 | 3.0599 | -1.8075 | -1.6343 | 0.65986 | 1.1872 | 0.48316 | -0.39502 | 0.82319 | 0.72027 | 0.65986 | -1.1547 | 0.48316 | 0.42276 | 0.62016 | 1.0797 | 0.66236 | -0.50264 | 0.56539 | 0.56539 | 0.62016 | 0 | 0.66236 | 0 | 0.62016 | 0 | 0.66236 | 0 | 0.56539
1968 | 0.044626 | -0.71087 | -0.68221 | -0.6038 | 1.1589 | -0.4845 | -0.46496 | -1.5423 | -2.9452 | -1.6921 | 1.5722 | -1.3613 | -1.2309 | -1.5423 | 2.7891 | -1.6921 | -1.5299 | 0.82319 | 1.4811 | 0.65986 | -0.53949 | 0.96983 | 0.84858 | 0.82319 | -1.4405 | 0.65986 | 0.57736 | 0.56539 | 0.98438 | 0.62016 | -0.47061 | 0.49917 | 0.49917 | 0.56539 | 0 | 0.62016 | 0 | 0.56539 | 0 | 0.62016 | 0 | 0.49917
1969 | 0.044649 | -0.80354 | -0.77114 | -0.71087 | 1.3644 | -0.6038 | -0.57946 | -1.3613 | -2.5996 | -1.5423 | 1.433 | -1.1528 | -1.0423 | -1.3613 | 2.4618 | -1.5423 | -1.3946 | 0.96983 | 1.7449 | 0.82319 | -0.67302 | 1.0968 | 0.95969 | 0.96983 | -1.6972 | 0.82319 | 0.72027 | 0.49917 | 0.86908 | 0.56539 | -0.42905 | 0.42283 | 0.42283 | 0.49917 | 0 | 0.56539 | 0 | 0.49917 | 0 | 0.56539 | 0 | 0.42283
1970 | 0.044671 | -0.87992 | -0.84444 | -0.80354 | 1.5423 | -0.71087 | -0.68221 | -1.1528 | -2.2013 | -1.3613 | 1.2649 | -0.92083 | -0.8326 | -1.1528 | 2.0846 | -1.3613 | -1.2309 | 1.0968 | 1.9734 | 0.96983 | -0.79291 | 1.2016 | 1.0514 | 1.0968 | -1.9194 | 0.96983 | 0.84858 | 0.42283 | 0.73616 | 0.49917 | -0.3788 | 0.33792 | 0.33792 | 0.42283 | 0 | 0.49917 | 0 | 0.42283 | 0 | 0.49917 | 0 | 0.33792
1971 | 0.044694 | -0.93847 | -0.90063 | -0.87992 | 1.6889 | -0.80354 | -0.77114 | -0.92083 | -1.7584 | -1.1528 | 1.0711 | -0.67023 | -0.60601 | -0.92083 | 1.6652 | -1.1528 | -1.0423 | 1.2016 | 2.1619 | 1.0968 | -0.89674 | 1.282 | 1.1217 | 1.2016 | -2.1027 | 1.0968 | 0.95969 | 0.33792 | 0.58833 | 0.42283 | -0.32086 | 0.24616 | 0.24616 | 0.33792 | 0 | 0.42283 | 0 | 0.33792 | 0 | 0.42283 | 0 | 0.24616
1972 | 0.044717 | -0.978 | -0.93857 | -0.93847 | 1.8013 | -0.87992 | -0.84444 | -0.67023 | -1.2799 | -0.92083 | 0.85557 | -0.40605 | -0.36714 | -0.67023 | 1.212 | -0.92083 | -0.8326 | 1.282 | 2.3065 | 1.2016 | -0.98239 | 1.3364 | 1.1693 | 1.282 | -2.2434 | 1.2016 | 1.0514 | 0.24616 | 0.42857 | 0.33792 | -0.25643 | 0.14941 | 0.14941 | 0.24616 | 0 | 0.33792 | 0 | 0.24616 | 0 | 0.33792 | 0 | 0.14941
1973 | 0.044739 | -0.99771 | -0.95749 | -0.978 | 1.8771 | -0.93847 | -0.90063 | -0.40605 | -0.77539 | -0.67023 | 0.62273 | -0.13364 | -0.12084 | -0.40605 | 0.73429 | -0.67023 | -0.60601 | 1.3364 | 2.4045 | 1.282 | -1.0481 | 1.3638 | 1.1933 | 1.3364 | -2.3387 | 1.282 | 1.1217 | 0.14941 | 0.26014 | 0.24616 | -0.1868 | 0.049639 | 0.049639 | 0.14941 | 0 | 0.24616 | 0 | 0.14941 | 0 | 0.24616 | 0 | 0.049639
1974 | 0.044762 | -0.9972 | -0.957 | -0.99771 | 1.915 | -0.978 | -0.93857 | -0.13364 | -0.2552 | -0.40605 | 0.37727 | 0.14148 | 0.12792 | -0.13364 | 0.24167 | -0.40605 | -0.36714 | 1.3638 | 2.4537 | 1.3364 | -1.0926 | 1.3635 | 1.193 | 1.3638 | -2.3866 | 1.3364 | 1.1693 | 0.049639 | 0.086424 | 0.14941 | -0.11338 | -0.051141 | -0.051141 | 0.049639 | 0 | 0.14941 | 0 | 0.049639 | 0 | 0.14941 | 0 | -0.051141
1975 | 0.044785 | -0.97649 | -0.93712 | -0.9972 | 1.914 | -0.99771 | -0.95749 | 0.14148 | 0.27017 | -0.13364 | 0.12417 | 0.41373 | 0.37409 | 0.14148 | -0.25584 | -0.13364 | -0.12084 | 1.3635 | 2.4532 | 1.3638 | -1.115 | 1.3356 | 1.1686 | 1.3635 | -2.386 | 1.3638 | 1.1933 | -0.051141 | -0.089039 | 0.049639 | -0.037669 | -0.15088 | -0.15088 | -0.051141 | 0 | 0.049639 | 0 | -0.051141 | 0 | 0.049639 | 0 | -0.15088
1976 | 0.044807 | -0.93598 | -0.89825 | -0.97649 | 1.8742 | -0.9972 | -0.957 | 0.41373 | 0.79005 | 0.14148 | -0.13145 | 0.67759 | 0.61267 | 0.41373 | -0.74818 | 0.14148 | 0.12792 | 1.3356 | 2.4029 | 1.3635 | -1.1148 | 1.2806 | 1.1205 | 1.3356 | -2.3372 | 1.3635 | 1.193 | -0.15088 | -0.2627 | -0.051141 | 0.038809 | -0.24757 | -0.24757 | -0.15088 | 0 | -0.051141 | 0 | -0.15088 | 0 | -0.051141 | 0 | -0.24757
1977 | 0.04483 | -0.87651 | -0.84117 | -0.93598 | 1.7965 | -0.97649 | -0.93712 | 0.67759 | 1.2939 | 0.41373 | -0.38441 | 0.92773 | 0.83884 | 0.67759 | -1.2253 | 0.41373 | 0.37409 | 1.2806 | 2.304 | 1.3356 | -1.0919 | 1.1997 | 1.0497 | 1.2806 | -2.241 | 1.3356 | 1.1686 | -0.24757 | -0.43103 | -0.15088 | 0.1145 | -0.33924 | -0.33924 | -0.24757 | 0 | -0.15088 | 0 | -0.24757 | 0 | -0.15088 | 0 | -0.33924
1978 | 0.044853 | -0.79928 | -0.76705 | -0.87651 | 1.6823 | -0.93598 | -0.89825 | 0.92773 | 1.7716 | 0.67759 | -0.62957 | 1.1591 | 1.048 | 0.92773 | -1.6777 | 0.67759 | 0.61267 | 1.1997 | 2.1584 | 1.2806 | -1.047 | 1.0944 | 0.95758 | 1.1997 | -2.0993 | 1.2806 | 1.1205 | -0.33924 | -0.59063 | -0.24757 | 0.18787 | -0.42403 | -0.42403 | -0.33924 | 0 | -0.24757 | 0 | -0.33924 | 0 | -0.24757 | 0 | -0.42403
1979 | 0.044875 | -0.70585 | -0.67739 | -0.79928 | 1.5341 | -0.87651 | -0.84117 | 1.1591 | 2.2133 | 0.92773 | -0.86198 | 1.3669 | 1.2359 | 1.1591 | -2.096 | 0.92773 | 0.83884 | 1.0944 | 1.969 | 1.1997 | -0.98081 | 0.96699 | 0.84609 | 1.0944 | -1.9152 | 1.1997 | 1.0497 | -0.42403 | -0.73826 | -0.33924 | 0.25743 | -0.50023 | -0.50023 | -0.42403 | 0 | -0.33924 | 0 | -0.42403 | 0 | -0.33924 | 0 | -0.50023
1980 | 0.044898 | -0.59811 | -0.574 | -0.70585 | 1.3548 | -0.79928 | -0.76705 | 1.3669 | 2.6102 | 1.1591 | -1.0769 | 1.5471 | 1.3988 | 1.3669 | -2.4719 | 1.1591 | 1.048 | 0.96699 | 1.7398 | 1.0944 | -0.89477 | 0.81997 | 0.71745 | 0.96699 | -1.6922 | 1.0944 | 0.95758 | -0.50023 | -0.87093 | -0.42403 | 0.32178 | -0.5663 | -0.5663 | -0.50023 | 0 | -0.42403 | 0 | -0.50023 | 0 | -0.42403 | 0 | -0.5663
1981 | 0.044921 | -0.47825 | -0.45897 | -0.59811 | 1.148 | -0.70585 | -0.67739 | 1.5471 | 2.9543 | 1.3669 | -1.27 | 1.6958 | 1.5334 | 1.5471 | -2.7977 | 1.3669 | 1.2359 | 0.81997 | 1.4753 | 0.96699 | -0.79059 | 0.65633 | 0.57427 | 0.81997 | -1.4349 | 0.96699 | 0.84609 | -0.5663 | -0.98595 | -0.50023 | 0.37961 | -0.62089 | -0.62089 | -0.5663 | 0 | -0.50023 | 0 | -0.5663 | 0 | -0.50023 | 0 | -0.62089
1982 | 0.044943 | -0.34871 | -0.33465 | -0.47825 | 0.91794 | -0.59811 | -0.574 | 1.6958 | 3.2384 | 1.5471 | -1.4374 | 1.8103 | 1.6368 | 1.6958 | -3.0667 | 1.5471 | 1.3988 | 0.65633 | 1.1809 | 0.81997 | -0.67039 | 0.47939 | 0.41946 | 0.65633 | -1.1485 | 0.81997 | 0.71745 | -0.62089 | -1.081 | -0.5663 | 0.42974 | -0.66289 | -0.66289 | -0.62089 | 0 | -0.5663 | 0 | -0.62089 | 0 | -0.5663 | 0 | -0.66289
1983 | 0.044966 | -0.21209 | -0.20354 | -0.34871 | 0.66929 | -0.47825 | -0.45897 | 1.8103 | 3.4569 | 1.6958 | -1.5757 | 1.888 | 1.7071 | 1.8103 | -3.2737 | 1.6958 | 1.5334 | 0.47939 | 0.86251 | 0.65633 | -0.5366 | 0.29274 | 0.25614 | 0.47939 | -0.83891 | 0.65633 | 0.57427 | -0.66289 | -1.1541 | -0.62089 | 0.47116 | -0.69146 | -0.69146 | -0.66289 | 0 | -0.62089 | 0 | -0.66289 | 0 | -0.62089 | 0 | -0.69146
1984 | 0.044989 | -0.071178 | -0.068308 | -0.21209 | 0.40708 | -0.34871 | -0.33465 | 1.888 | 3.6054 | 1.8103 | -1.682 | 1.9275 | 1.7428 | 1.888 | -3.4142 | 1.8103 | 1.6368 | 0.29274 | 0.52669 | 0.47939 | -0.39194 | 0.10016 | 0.087634 | 0.29274 | -0.51228 | 0.47939 | 0.41946 | -0.69146 | -1.2039 | -0.66289 | 0.50304 | -0.70602 | -0.70602 | -0.69146 | 0 | -0.66289 | 0 | -0.69146 | 0 | -0.66289 | 0 | -0.70602
1985 | 0.045011 | 0.071178 | 0.068308 | -0.071178 | 0.13662 | -0.21209 | -0.20354 | 1.9275 | 3.6808 | 1.888 | -1.7542 | 1.9279 | 1.7432 | 1.9275 | -3.4856 | 1.888 | 1.7071 | 0.10016 | 0.1802 | 0.29274 | -0.23934 | -0.094459 | -0.082649 | 0.10016 | -0.17527 | 0.29274 | 0.25614 | -0.70602 | -1.2292 | -0.69146 | 0.52472 | -0.70627 | -0.70627 | -0.70602 | 0 | -0.69146 | 0 | -0.70602 | 0 | -0.69146 | 0 | -0.70627
1986 | 0.045034 | 0.21209 | 0.20354 | 0.071178 | -0.13662 | -0.071178 | -0.068308 | 1.9279 | 3.6816 | 1.9275 | -1.7909 | 1.8893 | 1.7083 | 1.9279 | -3.4864 | 1.9275 | 1.7428 | -0.094459 | -0.16995 | 0.10016 | -0.081885 | -0.28716 | -0.25126 | -0.094459 | 0.1653 | 0.10016 | 0.087634 | -0.70627 | -1.2297 | -0.70602 | 0.53577 | -0.69221 | -0.69221 | -0.70627 | 0 | -0.70602 | 0 | -0.70627 | 0 | -0.70602 | 0 | -0.69221
1987 | 0.045057 | 0.34871 | 0.33465 | 0.21209 | -0.40708 | 0.071178 | 0.068308 | 1.8893 | 3.6078 | 1.9279 | -1.7913 | 1.8123 | 1.6387 | 1.8893 | -3.4165 | 1.9279 | 1.7432 | -0.28716 | -0.51665 | -0.094459 | 0.077227 | -0.47404 | -0.41477 | -0.28716 | 0.50251 | -0.094459 | -0.082649 | -0.69221 | -1.2052 | -0.70627 | 0.53596 | -0.66412 | -0.66412 | -0.69221 | 0 | -0.70627 | 0 | -0.69221 | 0 | -0.70627 | 0 | -0.66412
1988 | 0.045079 | 0.47825 | 0.45897 | 0.34871 | -0.66929 | 0.21209 | 0.20354 | 1.8123 | 3.4608 | 1.8893 | -1.7554 | 1.6987 | 1.5359 | 1.8123 | -3.2774 | 1.8893 | 1.7083 | -0.47404 | -0.85288 | -0.28716 | 0.23477 | -0.65131 | -0.56988 | -0.47404 | 0.82955 | -0.28716 | -0.25126 | -0.66412 | -1.1563 | -0.69221 | 0.52529 | -0.62258 | -0.62258 | -0.66412 | 0 | -0.69221 | 0 | -0.66412 | 0 | -0.69221 | 0 | -0.62258
1989 | 0.045102 | 0.59811 | 0.574 | 0.47825 | -0.91794 | 0.34871 | 0.33465 | 1.6987 | 3.2438 | 1.8123 | -1.6839 | 1.5506 | 1.402 | 1.6987 | -3.0718 | 1.8123 | 1.6387 | -0.65131 | -1.1718 | -0.47404 | 0.38756 | -0.81539 | -0.71345 | -0.65131 | 1.1398 | -0.47404 | -0.41477 | -0.62258 | -1.0839 | -0.66412 | 0.50398 | -0.56841 | -0.56841 | -0.62258 | 0 | -0.66412 | 0 | -0.62258 | 0 | -0.66412 | 0 | -0.56841
1990 | 0.045125 | 0.70585 | 0.67739 | 0.59811 | -1.148 | 0.47825 | 0.45897 | 1.5506 | 2.961 | 1.6987 | -1.5783 | 1.3711 | 1.2397 | 1.5506 | -2.804 | 1.6987 | 1.5359 | -0.81539 | -1.467 | -0.65131 | 0.5325 | -0.96294 | -0.84255 | -0.81539 | 1.4269 | -0.65131 | -0.56988 | -0.56841 | -0.98964 | -0.62258 | 0.47245 | -0.50273 | -0.50273 | -0.56841 | 0 | -0.62258 | 0 | -0.56841 | 0 | -0.62258 | 0 | -0.50273
1991 | 0.045147 | 0.79928 | 0.76705 | 0.70585 | -1.3548 | 0.59811 | 0.574 | 1.3711 | 2.6182 | 1.5506 | -1.4407 | 1.1638 | 1.0523 | 1.3711 | -2.4794 | 1.5506 | 1.402 | -0.96294 | -1.7325 | -0.81539 | 0.66664 | -1.091 | -0.95458 | -0.96294 | 1.6851 | -0.81539 | -0.71345 | -0.50273 | -0.87528 | -0.56841 | 0.43134 | -0.42686 | -0.42686 | -0.50273 | 0 | -0.56841 | 0 | -0.50273 | 0 | -0.56841 | 0 | -0.42686
1992 | 0.04517 | 0.87651 | 0.84117 | 0.79928 | -1.5341 | 0.70585 | 0.67739 | 1.1638 | 2.2224 | 1.3711 | -1.2739 | 0.93291 | 0.84353 | 1.1638 | -2.1046 | 1.3711 | 1.2397 | -1.091 | -1.9629 | -0.96294 | 0.78728 | -1.1969 | -1.0473 | -1.091 | 1.9092 | -0.96294 | -0.84255 | -0.42686 | -0.74319 | -0.50273 | 0.3815 | -0.34234 | -0.34234 | -0.42686 | 0 | -0.50273 | 0 | -0.42686 | 0 | -0.50273 | 0 | -0.34234
1993 | 0.045193 | 0.93598 | 0.89825 | 0.87651 | -1.6823 | 0.79928 | 0.76705 | 0.93291 | 1.7815 | 1.1638 | -1.0813 | 0.68313 | 0.61767 | 0.93291 | -1.6871 | 1.1638 | 1.0523 | -1.1969 | -2.1534 | -1.091 | 0.89196 | -1.2786 | -1.1187 | -1.1969 | 2.0945 | -1.091 | -0.95458 | -0.34234 | -0.59603 | -0.42686 | 0.32393 | -0.25088 | -0.25088 | -0.34234 | 0 | -0.42686 | 0 | -0.34234 | 0 | -0.42686 | 0 | -0.25088
1994 | 0.045215 | 0.97649 | 0.93712 | 0.93598 | -1.7965 | 0.87651 | 0.84117 | 0.68313 | 1.3045 | 0.93291 | -0.86679 | 0.4195 | 0.37931 | 0.68313 | -1.2353 | 0.93291 | 0.84353 | -1.2786 | -2.3004 | -1.1969 | 0.97856 | -1.3343 | -1.1675 | -1.2786 | 2.2375 | -1.1969 | -1.0473 | -0.25088 | -0.4368 | -0.34234 | 0.25979 | -0.15434 | -0.15434 | -0.25088 | 0 | -0.34234 | 0 | -0.25088 | 0 | -0.34234 | 0 | -0.15434
1995 | 0.045238 | 0.9972 | 0.957 | 0.97649 | -1.8742 | 0.93598 | 0.89825 | 0.4195 | 0.80108 | 0.68313 | -0.63471 | 0.14737 | 0.13325 | 0.4195 | -0.75861 | 0.68313 | 0.61767 | -1.3343 | -2.4007 | -1.2786 | 1.0453 | -1.3631 | -1.1927 | -1.3343 | 2.335 | -1.2786 | -1.1187 | -0.15434 | -0.26871 | -0.25088 | 0.19038 | -0.054669 | -0.054669 | -0.15434 | 0 | -0.25088 | 0 | -0.15434 | 0 | -0.25088 | 0 | -0.054669
1996 | 0.045261 | 0.99771 | 0.95749 | 0.9972 | -1.914 | 0.97649 | 0.93712 | 0.14737 | 0.28142 | 0.4195 | -0.38977 | -0.12774 | -0.1155 | 0.14737 | -0.2665 | 0.4195 | 0.37931 | -1.3631 | -2.4524 | -1.3343 | 1.0909 | -1.3642 | -1.1936 | -1.3631 | 2.3853 | -1.3343 | -1.1675 | -0.054669 | -0.095181 | -0.15434 | 0.11712 | 0.046109 | 0.046109 | -0.054669 | 0 | -0.15434 | 0 | -0.054669 | 0 | -0.15434 | 0 | 0.046109
1997 | 0.045283 | 0.978 | 0.93857 | 0.99771 | -1.915 | 0.9972 | 0.957 | -0.12774 | -0.24394 | 0.14737 | -0.13693 | -0.40027 | -0.36192 | -0.12774 | 0.23101 | 0.14737 | 0.13325 | -1.3642 | -2.4544 | -1.3631 | 1.1144 | -1.3376 | -1.1704 | -1.3642 | 2.3872 | -1.3631 | -1.1927 | 0.046109 | 0.080279 | -0.054669 | 0.041486 | 0.14595 | 0.14595 | 0.046109 | 0 | -0.054669 | 0 | 0.046109 | 0 | -0.054669 | 0 | 0.14595
1998 | 0.045306 | 0.93847 | 0.90063 | 0.978 | -1.8771 | 0.99771 | 0.95749 | -0.40027 | -0.76435 | -0.12774 | 0.11869 | -0.66468 | -0.601 | -0.40027 | 0.72384 | -0.12774 | -0.1155 | -1.3376 | -2.4066 | -1.3642 | 1.1153 | -1.284 | -1.1234 | -1.3376 | 2.3408 | -1.3642 | -1.1936 | 0.14595 | 0.25411 | 0.046109 | -0.03499 | 0.24284 | 0.24284 | 0.14595 | 0 | 0.046109 | 0 | 0.14595 | 0 | 0.046109 | 0 | 0.24284
1999 | 0.045329 | 0.87992 | 0.84444 | 0.93847 | -1.8013 | 0.978 | 0.93857 | -0.66468 | -1.2693 | -0.40027 | 0.3719 | -0.91563 | -0.8279 | -0.66468 | 1.202 | -0.40027 | -0.36192 | -1.284 | -2.3101 | -1.3376 | 1.0936 | -1.2043 | -1.0537 | -1.284 | 2.2469 | -1.3376 | -1.1704 | 0.24284 | 0.42279 | 0.14595 | -0.11076 | 0.3348 | 0.3348 | 0.24284 | 0 | 0.14595 | 0 | 0.24284 | 0 | 0.14595 | 0 | 0.3348
2000 | 0.045351 | 0.80354 | 0.77114 | 0.87992 | -1.6889 | 0.93847 | 0.90063 | -0.91563 | -1.7485 | -0.66468 | 0.61758 | -1.148 | -1.038 | -0.91563 | 1.6558 | -0.66468 | -0.601 | -1.2043 | -2.1667 | -1.284 | 1.0497 | -1.1002 | -0.96267 | -1.2043 | 2.1075 | -1.284 | -1.1234 | 0.3348 | 0.58291 | 0.24284 | -0.18428 | 0.41998 | 0.41998 | 0.3348 | 0 | 0.24284 | 0 | 0.3348 | 0 | 0.24284 | 0 | 0.41998
2001 | 0.045374 | 0.71087 | 0.68221 | 0.80354 | -1.5423 | 0.87992 | 0.84444 | -1.148 | -2.1923 | -0.91563 | 0.85074 | -1.3571 | -1.2271 | -1.148 | 2.076 | -0.91563 | -0.8279 | -1.1002 | -1.9795 | -1.2043 | 0.98461 | -0.97385 | -0.85209 | -1.1002 | 1.9253 | -1.2043 | -1.0537 | 0.41998 | 0.73121 | 0.3348 | -0.25407 | 0.49665 | 0.49665 | 0.41998 | 0 | 0.3348 | 0 | 0.41998 | 0 | 0.3348 | 0 | 0.49665
2002 | 0.045397 | 0.6038 | 0.57946 | 0.71087 | -1.3644 | 0.80354 | 0.77114 | -1.3571 | -2.5916 | -1.148 | 1.0667 | -1.5388 | -1.3913 | -1.3571 | 2.4542 | -1.148 | -1.038 | -0.97385 | -1.7521 | -1.1002 | 0.89951 | -0.82774 | -0.72425 | -0.97385 | 1.7042 | -1.1002 | -0.96267 | 0.49665 | 0.8647 | 0.41998 | -0.31871 | 0.56326 | 0.56326 | 0.49665 | 0 | 0.41998 | 0 | 0.49665 | 0 | 0.41998 | 0 | 0.56326
2003 | 0.04542 | 0.4845 | 0.46496 | 0.6038 | -1.1589 | 0.71087 | 0.68221 | -1.5388 | -2.9384 | -1.3571 | 1.261 | -1.6892 | -1.5274 | -1.5388 | 2.7827 | -1.3571 | -1.2271 | -0.82774 | -1.4892 | -0.97385 | 0.7962 | -0.66486 | -0.58173 | -0.82774 | 1.4485 | -0.97385 | -0.85209 | 0.56326 | 0.98066 | 0.49665 | -0.37689 | 0.61845 | 0.61845 | 0.56326 | 0 | 0.49665 | 0 | 0.56326 | 0 | 0.49665 | 0 | 0.61845
2004 | 0.045442 | 0.35537 | 0.34105 | 0.4845 | -0.92993 | 0.6038 | 0.57946 | -1.6892 | -3.2257 | -1.5388 | 1.4297 | -1.8054 | -1.6324 | -1.6892 | 3.0547 | -1.5388 | -1.3913 | -0.66486 | -1.1962 | -0.82774 | 0.67674 | -0.4885 | -0.42743 | -0.66486 | 1.1635 | -0.82774 | -0.72425 | 0.61845 | 1.0767 | 0.56326 | -0.42743 | 0.6611 | 0.6611 | 0.61845 | 0 | 0.56326 | 0 | 0.61845 | 0 | 0.56326 | 0 | 0.6611
2005 | 0.045465 | 0.21905 | 0.21022 | 0.35537 | -0.68209 | 0.4845 | 0.46496 | -1.8054 | -3.4476 | -1.6892 | 1.5695 | -1.885 | -1.7044 | -1.8054 | 3.2649 | -1.6892 | -1.5274 | -0.4885 | -0.8789 | -0.66486 | 0.54357 | -0.30225 | -0.26446 | -0.4885 | 0.85485 | -0.66486 | -0.58173 | 0.6611 | 1.151 | 0.61845 | -0.46931 | 0.69036 | 0.69036 | 0.6611 | 0 | 0.61845 | 0 | 0.6611 | 0 | 0.61845 | 0 | 0.69036
2006 | 0.045488 | 0.078282 | 0.075125 | 0.21905 | -0.42043 | 0.35537 | 0.34105 | -1.885 | -3.5997 | -1.8054 | 1.6775 | -1.9264 | -1.7419 | -1.885 | 3.4088 | -1.8054 | -1.6324 | -0.30225 | -0.54379 | -0.4885 | 0.39939 | -0.10987 | -0.09613 | -0.30225 | 0.52892 | -0.4885 | -0.42743 | 0.69036 | 1.202 | 0.6611 | -0.50168 | 0.70563 | 0.70563 | 0.69036 | 0 | 0.6611 | 0 | 0.69036 | 0 | 0.6611 | 0 | 0.70563
2007 | 0.04551 | -0.06407 | -0.061487 | 0.078282 | -0.15025 | 0.21905 | 0.21022 | -1.9264 | -3.6787 | -1.885 | 1.7514 | -1.9288 | -1.744 | -1.9264 | 3.4837 | -1.885 | -1.7044 | -0.10987 | -0.19767 | -0.30225 | 0.24711 | 0.084741 | 0.074146 | -0.10987 | 0.19226 | -0.30225 | -0.26446 | 0.70563 | 1.2285 | 0.69036 | -0.52389 | 0.7066 | 0.7066 | 0.70563 | 0 | 0.69036 | 0 | 0.70563 | 0 | 0.69036 | 0 | 0.7066
2008 | 0.045533 | -0.20512 | -0.19685 | -0.06407 | 0.12297 | 0.078282 | 0.075125 | -1.9288 | -3.6833 | -1.9264 | 1.7899 | -1.8921 | -1.7108 | -1.9288 | 3.4881 | -1.9264 | -1.7419 | 0.084741 | 0.15246 | -0.10987 | 0.089824 | 0.27763 | 0.24292 | 0.084741 | -0.14829 | -0.10987 | -0.09613 | 0.7066 | 1.2302 | 0.70563 | -0.53547 | 0.69325 | 0.69325 | 0.7066 | 0 | 0.70563 | 0 | 0.7066 | 0 | 0.70563 | 0 | 0.69325
2009 | 0.045556 | -0.34202 | -0.32823 | -0.20512 | 0.39371 | -0.06407 | -0.061487 | -1.8921 | -3.6132 | -1.9288 | 1.7921 | -1.8171 | -1.643 | -1.8921 | 3.4217 | -1.9288 | -1.744 | 0.27763 | 0.49951 | 0.084741 | -0.069282 | 0.46489 | 0.40677 | 0.27763 | -0.48584 | 0.084741 | 0.074146 | 0.69325 | 1.207 | 0.7066 | -0.53621 | 0.66585 | 0.66585 | 0.69325 | 0 | 0.7066 | 0 | 0.69325 | 0 | 0.7066 | 0 | 0.66585
2010 | 0.045578 | -0.47199 | -0.45296 | -0.34202 | 0.65646 | -0.20512 | -0.19685 | -1.8171 | -3.4699 | -1.8921 | 1.758 | -1.7052 | -1.5418 | -1.8171 | 3.2859 | -1.8921 | -1.7108 | 0.46489 | 0.83642 | 0.27763 | -0.22698 | 0.64274 | 0.56238 | 0.46489 | -0.81354 | 0.27763 | 0.24292 | 0.66585 | 1.1593 | 0.69325 | -0.52608 | 0.62496 | 0.62496 | 0.66585 | 0 | 0.69325 | 0 | 0.66585 | 0 | 0.69325 | 0 | 0.62496
2011 | 0.045601 | -0.59239 | -0.5685 | -0.47199 | 0.90591 | -0.34202 | -0.32823 | -1.7052 | -3.2562 | -1.8171 | 1.6883 | -1.5588 | -1.4094 | -1.7052 | 3.0836 | -1.8171 | -1.643 | 0.64274 | 1.1564 | 0.46489 | -0.38009 | 0.80755 | 0.70659 | 0.64274 | -1.1248 | 0.46489 | 0.40677 | 0.62496 | 1.0881 | 0.66585 | -0.50529 | 0.57141 | 0.57141 | 0.62496 | 0 | 0.66585 | 0 | 0.62496 | 0 | 0.66585 | 0 | 0.57141
2012 | 0.045624 | -0.70078 | -0.67253 | -0.59239 | 1.137 | -0.47199 | -0.45296 | -1.5588 | -2.9766 | -1.7052 | 1.5844 | -1.3807 | -1.2485 | -1.5588 | 2.8188 | -1.7052 | -1.5418 | 0.80755 | 1.4529 | 0.64274 | -0.52549 | 0.956 | 0.83648 | 0.80755 | -1.4132 | 0.64274 | 0.56238 | 0.57141 | 0.99485 | 0.62496 | -0.47426 | 0.50627 | 0.50627 | 0.57141 | 0 | 0.62496 | 0 | 0.57141 | 0 | 0.62496 | 0 | 0.50627
2013 | 0.045646 | -0.79498 | -0.76293 | -0.70078 | 1.3451 | -0.59239 | -0.5685 | -1.3807 | -2.6367 | -1.5588 | 1.4483 | -1.1747 | -1.0622 | -1.3807 | 2.4969 | -1.5588 | -1.4094 | 0.956 | 1.72 | 0.80755 | -0.66024 | 1.0851 | 0.94942 | 0.956 | -1.673 | 0.80755 | 0.70659 | 0.50627 | 0.88144 | 0.57141 | -0.43361 | 0.43087 | 0.43087 | 0.50627 | 0 | 0.57141 | 0 | 0.50627 | 0 | 0.57141 | 0 | 0.43087
2014 | 0.045669 | -0.87306 | -0.83786 | -0.79498 | 1.5259 | -0.70078 | -0.67253 | -1.1747 | -2.2433 | -1.3807 | 1.2829 | -0.94494 | -0.85441 | -1.1747 | 2.1244 | -1.3807 | -1.2485 | 1.0851 | 1.9523 | 0.956 | -0.78161 | 1.1922 | 1.0431 | 1.0851 | -1.8988 | 0.956 | 0.83648 | 0.43087 | 0.75017 | 0.50627 | -0.38419 | 0.34675 | 0.34675 | 0.43087 | 0 | 0.50627 | 0 | 0.43087 | 0 | 0.50627 | 0 | 0.34675
2015 | 0.045692 | -0.93345 | -0.89582 | -0.87306 | 1.6757 | -0.79498 | -0.76293 | -0.94494 | -1.8045 | -1.1747 | 1.0915 | -0.69599 | -0.6293 | -0.94494 | 1.7088 | -1.1747 | -1.0622 | 1.1922 | 2.1449 | 1.0851 | -0.88714 | 1.2751 | 1.1157 | 1.1922 | -2.0862 | 1.0851 | 0.94942 | 0.34675 | 0.6037 | 0.43087 | -0.32697 | 0.25559 | 0.25559 | 0.34675 | 0 | 0.43087 | 0 | 0.34675 | 0 | 0.43087 | 0 | 0.25559
2016 | 0.045714 | -0.97493 | -0.93562 | -0.93345 | 1.7916 | -0.87306 | -0.83786 | -0.69599 | -1.3291 | -0.94494 | 0.87798 | -0.43293 | -0.39145 | -0.69599 | 1.2586 | -0.94494 | -0.85441 | 1.2751 | 2.2941 | 1.1922 | -0.97469 | 1.3322 | 1.1656 | 1.2751 | -2.2314 | 1.1922 | 1.0431 | 0.25559 | 0.445 | 0.34675 | -0.26313 | 0.15926 | 0.15926 | 0.25559 | 0 | 0.34675 | 0 | 0.25559 | 0 | 0.34675 | 0 | 0.15926
2017 | 0.045737 | -0.99665 | -0.95646 | -0.97493 | 1.8712 | -0.93345 | -0.89582 | -0.43293 | -0.82672 | -0.69599 | 0.64666 | -0.16109 | -0.14566 | -0.43293 | 0.7829 | -0.69599 | -0.6293 | 1.3322 | 2.3968 | 1.2751 | -1.0425 | 1.3623 | 1.192 | 1.3322 | -2.3313 | 1.2751 | 1.1157 | 0.15926 | 0.27727 | 0.25559 | -0.19396 | 0.059695 | 0.059695 | 0.15926 | 0 | 0.25559 | 0 | 0.15926 | 0 | 0.25559 | 0 | 0.059695
2018 | 0.04576 | -0.99817 | -0.95792 | -0.99665 | 1.9129 | -0.97493 | -0.93562 | -0.16109 | -0.30763 | -0.43293 | 0.40225 | 0.114 | 0.10308 | -0.16109 | 0.29132 | -0.43293 | -0.39145 | 1.3623 | 2.451 | 1.3322 | -1.0892 | 1.3648 | 1.1941 | 1.3623 | -2.3839 | 1.3322 | 1.1656 | 0.059695 | 0.10393 | 0.15926 | -0.12085 | -0.041076 | -0.041076 | 0.059695 | 0 | 0.15926 | 0 | 0.059695 | 0 | 0.15926 | 0 | -0.041076
2019 | 0.045782 | -0.97946 | -0.93997 | -0.99817 | 1.9158 | -0.99665 | -0.95646 | 0.114 | 0.2177 | -0.16109 | 0.14968 | 0.38679 | 0.34973 | 0.114 | -0.20616 | -0.16109 | -0.14566 | 1.3648 | 2.4555 | 1.3623 | -1.1138 | 1.3396 | 1.1721 | 1.3648 | -2.3883 | 1.3623 | 1.192 | -0.041076 | -0.071515 | 0.059695 | -0.0453 | -0.14101 | -0.14101 | -0.041076 | 0 | 0.059695 | 0 | -0.041076 | 0 | 0.059695 | 0 | -0.14101
2020 | 0.045805 | -0.9409 | -0.90297 | -0.97946 | 1.8799 | -0.99817 | -0.95792 | 0.38679 | 0.73861 | 0.114 | -0.10592 | 0.65174 | 0.58929 | 0.38679 | -0.69946 | 0.114 | 0.10308 | 1.3396 | 2.4102 | 1.3648 | -1.1158 | 1.2873 | 1.1263 | 1.3396 | -2.3442 | 1.3648 | 1.1941 | -0.14101 | -0.24551 | -0.041076 | 0.031171 | -0.2381 | -0.2381 | -0.14101 | 0 | -0.041076 | 0 | -0.14101 | 0 | -0.041076 | 0 | -0.2381
2021 | 0.045828 | -0.88328 | -0.84767 | -0.9409 | 1.8059 | -0.97946 | -0.93997 | 0.65174 | 1.2446 | 0.38679 | -0.35938 | 0.90348 | 0.81692 | 0.65174 | -1.1786 | 0.38679 | 0.34973 | 1.2873 | 2.316 | 1.3396 | -1.0952 | 1.2089 | 1.0577 | 1.2873 | -2.2527 | 1.3396 | 1.1721 | -0.2381 | -0.41454 | -0.14101 | 0.10701 | -0.33035 | -0.33035 | -0.2381 | 0 | -0.14101 | 0 | -0.2381 | 0 | -0.14101 | 0 | -0.33035
2022 | 0.04585 | -0.80776 | -0.77519 | -0.88328 | 1.6953 | -0.9409 | -0.90297 | 0.90348 | 1.7253 | 0.65174 | -0.60555 | 1.1369 | 1.028 | 0.90348 | -1.6338 | 0.65174 | 0.58929 | 1.2089 | 2.175 | 1.2873 | -1.0525 | 1.106 | 0.9677 | 1.2089 | -2.1155 | 1.2873 | 1.1263 | -0.33035 | -0.57516 | -0.2381 | 0.18068 | -0.41591 | -0.41591 | -0.33035 | 0 | -0.2381 | 0 | -0.33035 | 0 | -0.2381 | 0 | -0.41591
2023 | 0.045873 | -0.71587 | -0.687 | -0.80776 | 1.5504 | -0.88328 | -0.84767 | 1.1369 | 2.171 | 0.90348 | -0.83945 | 1.3473 | 1.2182 | 1.1369 | -2.056 | 0.90348 | 0.81692 | 1.106 | 1.9898 | 1.2089 | -0.98835 | 0.98066 | 0.85805 | 1.106 | -1.9354 | 1.2089 | 1.0577 | -0.41591 | -0.72413 | -0.33035 | 0.25069 | -0.49305 | -0.49305 | -0.41591 | 0 | -0.33035 | 0 | -0.41591 | 0 | -0.33035 | 0 | -0.49305
2024 | 0.045896 | -0.60947 | -0.5849 | -0.71587 | 1.374 | -0.80776 | -0.77519 | 1.3473 | 2.5728 | 1.1369 | -1.0563 | 1.5304 | 1.3838 | 1.3473 | -2.4364 | 1.1369 | 1.028 | 0.98066 | 1.7644 | 1.106 | -0.90422 | 0.83547 | 0.73102 | 0.98066 | -1.7161 | 1.106 | 0.9677 | -0.49305 | -0.85842 | -0.41591 | 0.31562 | -0.56019 | -0.56019 | -0.49305 | 0 | -0.41591 | 0 | -0.49305 | 0 | -0.41591 | 0 | -0.56019
2025 | 0.045918 | -0.49072 | -0.47093 | -0.60947 | 1.1698 | -0.71587 | -0.687 | 1.5304 | 2.9224 | 1.3473 | -1.2518 | 1.6825 | 1.5213 | 1.5304 | -2.7675 | 1.3473 | 1.2182 | 0.83547 | 1.5032 | 0.98066 | -0.80176 | 0.67335 | 0.58916 | 0.83547 | -1.462 | 0.98066 | 0.85805 | -0.56019 | -0.97531 | -0.49305 | 0.37415 | -0.61598 | -0.61598 | -0.56019 | 0 | -0.49305 | 0 | -0.56019 | 0 | -0.49305 | 0 | -0.61598
2026 | 0.045941 | -0.36202 | -0.34743 | -0.49072 | 0.94187 | -0.60947 | -0.5849 | 1.6825 | 3.2128 | 1.5304 | -1.4219 | 1.8005 | 1.6279 | 1.6825 | -3.0425 | 1.5304 | 1.3838 | 0.67335 | 1.2115 | 0.83547 | -0.68306 | 0.49758 | 0.43537 | 0.67335 | -1.1783 | 0.83547 | 0.73102 | -0.61598 | -1.0724 | -0.56019 | 0.4251 | -0.65928 | -0.65928 | -0.61598 | 0 | -0.56019 | 0 | -0.61598 | 0 | -0.56019 | 0 | -0.65928
2027 | 0.045964 | -0.22599 | -0.21688 | -0.36202 | 0.69485 | -0.49072 | -0.47093 | 1.8005 | 3.4381 | 1.6825 | -1.5632 | 1.8819 | 1.7016 | 1.8005 | -3.2559 | 1.6825 | 1.5213 | 0.49758 | 0.89524 | 0.67335 | -0.55052 | 0.31174 | 0.27276 | 0.49758 | -0.87075 | 0.67335 | 0.58916 | -0.65928 | -1.1478 | -0.61598 | 0.46744 | -0.68923 | -0.68923 | -0.65928 | 0 | -0.61598 | 0 | -0.65928 | 0 | -0.61598 | 0 | -0.68923
2028 | 0.045986 | -0.085381 | -0.081939 | -0.22599 | 0.43376 | -0.36202 | -0.34743 | 1.8819 | 3.5938 | 1.8005 | -1.6729 | 1.9253 | 1.7408 | 1.8819 | -3.4033 | 1.8005 | 1.6279 | 0.31174 | 0.56087 | 0.49758 | -0.40681 | 0.11957 | 0.10462 | 0.31174 | -0.54552 | 0.49758 | 0.43537 | -0.68923 | -1.2 | -0.65928 | 0.5003 | -0.70521 | -0.70521 | -0.68923 | 0 | -0.65928 | 0 | -0.68923 | 0 | -0.65928 | 0 | -0.70521
2029 | 0.046009 | 0.056959 | 0.054663 | -0.085381 | 0.16388 | -0.22599 | -0.21688 | 1.9253 | 3.6766 | 1.8819 | -1.7486 | 1.9296 | 1.7448 | 1.9253 | -3.4817 | 1.8819 | 1.7016 | 0.11957 | 0.21513 | 0.31174 | -0.25487 | -0.075018 | -0.065639 | 0.11957 | -0.20924 | 0.31174 | 0.27276 | -0.70521 | -1.2278 | -0.68923 | 0.52303 | -0.7069 | -0.7069 | -0.70521 | 0 | -0.68923 | 0 | -0.70521 | 0 | -0.68923 | 0 | -0.7069
2030 | 0.046032 | 0.19815 | 0.19016 | 0.056959 | -0.10933 | -0.085381 | -0.081939 | 1.9296 | 3.6848 | 1.9253 | -1.7889 | 1.8949 | 1.7133 | 1.9296 | -3.4895 | 1.9253 | 1.7408 | -0.075018 | -0.13497 | 0.11957 | -0.097758 | -0.26809 | -0.23457 | -0.075018 | 0.13128 | 0.11957 | 0.10462 | -0.7069 | -1.2307 | -0.70521 | 0.53515 | -0.69426 | -0.69426 | -0.7069 | 0 | -0.70521 | 0 | -0.7069 | 0 | -0.70521 | 0 | -0.69426
2031 | 0.046054 | 0.33532 | 0.3218 | 0.19815 | -0.38031 | 0.056959 | 0.054663 | 1.8949 | 3.6185 | 1.9296 | -1.7929 | 1.8217 | 1.6472 | 1.8949 | -3.4267 | 1.9296 | 1.7448 | -0.26809 | -0.48234 | -0.075018 | 0.061333 | -0.45572 | -0.39875 | -0.26809 | 0.46914 | -0.075018 | -0.065639 | -0.69426 | -1.2087 | -0.7069 | 0.53643 | -0.66755 | -0.66755 | -0.69426 | 0 | -0.7069 | 0 | -0.69426 | 0 | -0.7069 | 0 | -0.66755
2032 | 0.046077 | 0.46569 | 0.44692 | 0.33532 | -0.6436 | 0.19815 | 0.19016 | 1.8217 | 3.4787 | 1.8949 | -1.7606 | 1.7116 | 1.5476 | 1.8217 | -3.2943 | 1.8949 | 1.7133 | -0.45572 | -0.81993 | -0.26809 | 0.21918 | -0.63412 | -0.55484 | -0.45572 | 0.79749 | -0.26809 | -0.23457 | -0.66755 | -1.1622 | -0.69426 | 0.52684 | -0.62732 | -0.62732 | -0.66755 | 0 | -0.69426 | 0 | -0.66755 | 0 | -0.69426 | 0 | -0.62732
2033 | 0.0461 | 0.58663 | 0.56298 | 0.46569 | -0.89384 | 0.33532 | 0.3218 | 1.7116 | 3.2685 | 1.8217 | -1.6926 | 1.5669 | 1.4167 | 1.7116 | -3.0953 | 1.8217 | 1.6472 | -0.63412 | -1.1409 | -0.45572 | 0.37259 | -0.79967 | -0.6997 | -0.63412 | 1.1097 | -0.45572 | -0.39875 | -0.62732 | -1.0922 | -0.66755 | 0.50658 | -0.57437 | -0.57437 | -0.62732 | 0 | -0.66755 | 0 | -0.62732 | 0 | -0.66755 | 0 | -0.57437
2034 | 0.046122 | 0.69568 | 0.66763 | 0.58663 | -1.126 | 0.46569 | 0.44692 | 1.5669 | 2.9921 | 1.7116 | -1.5903 | 1.3903 | 1.2571 | 1.5669 | -2.8335 | 1.7116 | 1.5476 | -0.79967 | -1.4388 | -0.63412 | 0.51844 | -0.94902 | -0.83037 | -0.79967 | 1.3994 | -0.63412 | -0.55484 | -0.57437 | -1 | -0.62732 | 0.47604 | -0.50978 | -0.50978 | -0.57437 | 0 | -0.62732 | 0 | -0.57437 | 0 | -0.62732 | 0 | -0.50978
2035 | 0.046145 | 0.79064 | 0.75876 | 0.69568 | -1.3353 | 0.58663 | 0.56298 | 1.3903 | 2.655 | 1.5669 | -1.4558 | 1.1857 | 1.0721 | 1.3903 | -2.5143 | 1.5669 | 1.4167 | -0.94902 | -1.7074 | -0.79967 | 0.65379 | -1.0791 | -0.94421 | -0.94902 | 1.6607 | -0.79967 | -0.6997 | -0.50978 | -0.88755 | -0.57437 | 0.43586 | -0.43486 | -0.43486 | -0.50978 | 0 | -0.57437 | 0 | -0.50978 | 0 | -0.57437 | 0 | -0.43486
2036 | 0.046168 | 0.86957 | 0.83451 | 0.79064 | -1.5175 | 0.69568 | 0.66763 | 1.1857 | 2.2641 | 1.3903 | -1.2918 | 0.95693 | 0.86524 | 1.1857 | -2.1441 | 1.3903 | 1.2571 | -1.0791 | -1.9415 | -0.94902 | 0.7759 | -1.1874 | -1.0389 | -1.0791 | 1.8884 | -0.94902 | -0.83037 | -0.43486 | -0.75712 | -0.50978 | 0.38685 | -0.35113 | -0.35113 | -0.43486 | 0 | -0.50978 | 0 | -0.43486 | 0 | -0.50978 | 0 | -0.35113
2037 | 0.04619 | 0.93087 | 0.89334 | 0.86957 | -1.669 | 0.79064 | 0.75876 | 0.95693 | 1.8273 | 1.1857 | -1.1016 | 0.70881 | 0.6409 | 0.95693 | -1.7305 | 1.1857 | 1.0721 | -1.1874 | -2.1363 | -1.0791 | 0.88227 | -1.2716 | -1.1126 | -1.1874 | 2.0778 | -1.0791 | -0.94421 | -0.35113 | -0.61134 | -0.43486 | 0.33 | -0.26029 | -0.26029 | -0.35113 | 0 | -0.43486 | 0 | -0.35113 | 0 | -0.43486 | 0 | -0.26029
2038 | 0.046213 | 0.97332 | 0.93408 | 0.93087 | -1.7867 | 0.86957 | 0.83451 | 0.70881 | 1.3535 | 0.95693 | -0.88911 | 0.44633 | 0.40357 | 0.70881 | -1.2818 | 0.95693 | 0.86524 | -1.2716 | -2.2878 | -1.1874 | 0.97077 | -1.33 | -1.1637 | -1.2716 | 2.2252 | -1.1874 | -1.0389 | -0.26029 | -0.45317 | -0.35113 | 0.26646 | -0.16417 | -0.16417 | -0.26029 | 0 | -0.35113 | 0 | -0.26029 | 0 | -0.35113 | 0 | -0.16417
2039 | 0.046236 | 0.99604 | 0.95588 | 0.97332 | -1.8682 | 0.93087 | 0.89334 | 0.44633 | 0.85232 | 0.70881 | -0.65858 | 0.17481 | 0.15806 | 0.44633 | -0.80714 | 0.70881 | 0.6409 | -1.33 | -2.3928 | -1.2716 | 1.0396 | -1.3614 | -1.1912 | -1.33 | 2.3274 | -1.2716 | -1.1126 | -0.16417 | -0.28582 | -0.26029 | 0.19752 | -0.064719 | -0.064719 | -0.16417 | 0 | -0.26029 | 0 | -0.16417 | 0 | -0.26029 | 0 | -0.064719
2040 | 0.046259 | 0.99857 | 0.95831 | 0.99604 | -1.9118 | 0.97332 | 0.93408 | 0.17481 | 0.33382 | 0.44633 | -0.4147 | -0.10026 | -0.090651 | 0.17481 | -0.31612 | 0.44633 | 0.40357 | -1.3614 | -2.4495 | -1.33 | 1.0874 | -1.3653 | -1.1946 | -1.3614 | 2.3824 | -1.33 | -1.1637 | -0.064719 | -0.11268 | -0.16417 | 0.12458 | 0.03604 | 0.03604 | -0.064719 | 0 | -0.16417 | 0 | -0.064719 | 0 | -0.16417 | 0 | 0.03604
2041 | 0.046281 | 0.98087 | 0.94133 | 0.99857 | -1.9166 | 0.99604 | 0.95588 | -0.10026 | -0.19145 | 0.17481 | -0.16242 | -0.37329 | -0.33753 | -0.10026 | 0.1813 | 0.17481 | 0.15806 | -1.3653 | -2.4564 | -1.3614 | 1.1131 | -1.3415 | -1.1738 | -1.3653 | 2.3892 | -1.3614 | -1.1912 | 0.03604 | 0.062747 | -0.064719 | 0.049113 | 0.13607 | 0.13607 | 0.03604 | 0 | -0.064719 | 0 | 0.03604 | 0 | -0.064719 | 0 | 0.13607
2042 | 0.046304 | 0.94329 | 0.90526 | 0.98087 | -1.8827 | 0.99857 | 0.95831 | -0.37329 | -0.71284 | -0.10026 | 0.093151 | -0.63876 | -0.57756 | -0.37329 | 0.67505 | -0.10026 | -0.090651 | -1.3415 | -2.4136 | -1.3653 | 1.1162 | -1.2905 | -1.1292 | -1.3415 | 2.3476 | -1.3653 | -1.1946 | 0.13607 | 0.2369 | 0.03604 | -0.027349 | 0.23334 | 0.23334 | 0.13607 | 0 | 0.03604 | 0 | 0.13607 | 0 | 0.03604 | 0 | 0.23334
2043 | 0.046327 | 0.8866 | 0.85085 | 0.94329 | -1.8105 | 0.98087 | 0.94133 | -0.63876 | -1.2198 | -0.37329 | 0.34684 | -0.89129 | -0.80589 | -0.63876 | 1.1551 | -0.37329 | -0.33753 | -1.2905 | -2.3219 | -1.3415 | 1.0968 | -1.2134 | -1.0617 | -1.2905 | 2.2584 | -1.3415 | -1.1738 | 0.23334 | 0.40626 | 0.13607 | -0.10326 | 0.32588 | 0.32588 | 0.23334 | 0 | 0.13607 | 0 | 0.23334 | 0 | 0.13607 | 0 | 0.32588
2044 | 0.046349 | 0.81194 | 0.7792 | 0.8866 | -1.7017 | 0.94329 | 0.90526 | -0.89129 | -1.702 | -0.63876 | 0.59349 | -1.1258 | -1.0179 | -0.89129 | 1.6118 | -0.63876 | -0.57756 | -1.2134 | -2.1831 | -1.2905 | 1.0551 | -1.1117 | -0.97268 | -1.2134 | 2.1234 | -1.2905 | -1.1292 | 0.32588 | 0.56738 | 0.23334 | -0.17707 | 0.41182 | 0.41182 | 0.32588 | 0 | 0.23334 | 0 | 0.32588 | 0 | 0.23334 | 0 | 0.41182
2045 | 0.046372 | 0.72082 | 0.69176 | 0.81194 | -1.5584 | 0.8866 | 0.85085 | -1.1258 | -2.1497 | -0.89129 | 0.82812 | -1.3374 | -1.2093 | -1.1258 | 2.0358 | -0.89129 | -0.80589 | -1.1117 | -2.0001 | -1.2134 | 0.99204 | -0.98742 | -0.86397 | -1.1117 | 1.9454 | -1.2134 | -1.0617 | 0.41182 | 0.717 | 0.32588 | -0.2473 | 0.48941 | 0.48941 | 0.41182 | 0 | 0.32588 | 0 | 0.41182 | 0 | 0.32588 | 0 | 0.48941
2046 | 0.046395 | 0.6151 | 0.5903 | 0.72082 | -1.3835 | 0.81194 | 0.7792 | -1.3374 | -2.5539 | -1.1258 | 1.046 | -1.5219 | -1.3761 | -1.3374 | 2.4185 | -1.1258 | -1.0179 | -0.98742 | -1.7765 | -1.1117 | 0.90888 | -0.84316 | -0.73774 | -0.98742 | 1.7279 | -1.1117 | -0.97268 | 0.48941 | 0.85209 | 0.41182 | -0.31251 | 0.55709 | 0.55709 | 0.48941 | 0 | 0.41182 | 0 | 0.48941 | 0 | 0.41182 | 0 | 0.55709
2047 | 0.046417 | 0.49691 | 0.47688 | 0.6151 | -1.1806 | 0.72082 | 0.69176 | -1.5219 | -2.9063 | -1.3374 | 1.2426 | -1.6757 | -1.5151 | -1.5219 | 2.7523 | -1.3374 | -1.2093 | -0.84316 | -1.517 | -0.98742 | 0.80729 | -0.68181 | -0.59657 | -0.84316 | 1.4755 | -0.98742 | -0.86397 | 0.55709 | 0.96992 | 0.48941 | -0.3714 | 0.61348 | 0.61348 | 0.55709 | 0 | 0.48941 | 0 | 0.55709 | 0 | 0.48941 | 0 | 0.61348